## GLOBAL
PREFEITURA MUNICIPAL DE ARACRUZ SECRETARIA MUNICIPAL DE OBRAS E INFRAESTRUTURA
Obra: CONCLUSÃO DA OBRA DE CONSTRUÇÃO DA ESCOLA PLURIDOCENTE INDÍGENA (EMPI) TRÊS PALMEIRAS
Local: ALDEIA TRÊS PALMEIRAS - ARACRUZ/ES
PLANILHA ORÇAMENTÁRIA
ITEM | DESCRIÇÃO DOS SERVIÇOS | UNID. | QUANT. | PREÇO UNIT (R$) - C/ BDI | PREÇO TOTAL (R$) | REFERÊNCIA
01 | SERVIÇOS PRELIMINARES
01.01 | DEMOLIÇÕES E RETIRADAS
01.01.01 | RASPAGEM E LIMPEZA DO TERRENO (MANUAL) | M2 | 1701.86 |  |  | LABOR-010402
01.01.02 | RETIRADA DE REVESTIMENTO ANTIGO EM REBOCO | M2 | 8.32 |  |  | LABOR-010208
01.01.03 | REMOÇÃO E BOTA-FORA DE CANTEIRO DE OBRA EM MADEIRA | M3 | 2.94 |  |  | ARQ-024
01.02 | LOCAÇÃO
01.02.01 | LOCAÇÃO DE OBRA COM GABARITO DE MADEIRA | M2 | 16 |  |  | LABOR-010501
01.02.02 | EQUIPE TOPOGRÁFICA PARA SERVIÇOS SIMPLES DE LOCAÇÃO E NIVELAMENTO (INCLUINDO EQUIPAMENTO, TRANSPORTE E PROFISSIONAIS NIVEL MÉDIO) | MÊS | 0.1 |  |  | LABOR-010512
SUBTOTAL 01
02 | INSTALAÇÃO DO CANTEIRO DE OBRAS
02.01 | TAPUMES, BARRACÕES E COBERTURAS
02.01.01 | PLACA DE OBRA NAS DIMENSÕES DE 2.0 X 4.0 M, PADRÃO IOPES | M2 | 8 |  |  | LABOR-020305
02.01.02 | TAPUME DE VEDAÇÃO OU PROTEÇÃO EXECUTADO COM TELHAS TRAPEZOIDAIS DE AÇO GALVANIZADO, ESPESSURA DE 0,5MM, ESTAS COM 4 VEZES DE UTILIZAÇÃO, INCLUSIVE ENGRADAMENTO DE MADEIRA, UTILIZADO 2 VEZES . | M2 | 395.2 |  |  | ARQ-023
02.01.03 | LOCAÇÃO DE ANDAIME METÁLICO PARA FACHADA - TIPO TORRE (ALUGUEL MENSAL) | M | 127 |  |  | LABOR-020346
02.02 | INSTALAÇÃO DO CANTEIRO DE OBRAS
02.02.01 | BARRACÃO PARA ESCRITÓRIO COM SANITÁRIO ÁREA DE 6,00M2, DE CHAPA DE COMPENS. 12MM E PONTALETE 8X8CM, PISO CIMENTADO E COBERTURA DE TELHA DE FIBROC. 6MM, INCL. PONTO DE LUZ E CX. DE INSPEÇÃO, CONF. PROJETO (3 UTILIZAÇÕES) | M2 | 6 |  |  | LABOR-020901
02.02.02 | BARRACÃO PARA ALMOXARIFADO ÁREA DE 10.90M2, DE CHAPA DE COMPENSADO 12MM E PONTALETES 8X8CM, PISO CIMENTADO E COBERTURA DE TELHAS DE FIBROCIMENTO DE 6MM, INCL. PONTO DE LUZ, CONF. PROJETO (3 UTILIZAÇÕES) | M2 | 1 |  |  | LABOR-020902
02.02.03 | REFEITÓRIO COM PAREDES DE CHAPA DE COMPENS. 12MM E PONTALETES 8X8CM, PISO CIMENT. E COBERT.DE TELHAS FIBROC. 6MM, INCL. PONTO DE LUZ E CX. DE INSPEÇÃO (CONS. 1.21 M2/FUNC/TURNO), CONF. PROJETO (3 UTILIZAÇÕES) | M2 | 10.9 |  |  | LABOR-020904
02.02.04 | UNIDADE DE SANITÁRIO E VESTIÁRIO DE 20 A 40 FUNC. ÁREA 25.40M2, PAREDES DE CHAPA COMPENS. 12MM E PONTALETES 8X8CM, PISO CIMENTADO, COBERT. TELHA FIBROC. 6MM, INCL. INST. DE LUZ E CX. DE INSPEÇÃO, CONF. PROJETO (3 UTILIZAÇÕES) | UND | 0.5 |  |  | LABOR-020906
02.02.05 | GALPÃO PARA SERRARIA E CARPINTARIA ÁREA 12.00M2, DE PEÇAS DE MADEIRA 8X8CM E CONTRAVENTAMENTO DE 5X7CM, COBERTURA DE TELHAS DE FIBROC. DE 6MM, INCLUSIVE PONTO E CABO DE ALIMENTAÇÃO DA MÁQUINA, CONF. PROJETO (3 UTILIZAÇÕES) | M2 | 6 |  |  | LABOR-020908
02.02.06 | GALPÃO PARA CORTE E ARMAÇÃO COM ÁREA DE 6.00M2, DE PEÇAS DE MADEIRA 8X8CM E CONTRAVENTAMENTO DE 5X7CM, COBERTURA DE TELHA DE FIBROC. 6MM, INCLUSIVE PONTO E CABO DE ALIMENTAÇÃO DA MÁQUINA, CONF. PROJETO (3 UTILIZAÇÕES) | M2 | 6 |  |  | LABOR-020909
02.02.07 | REDE DE ÁGUA, COM PADRÃO DE ENTRADA D'ÁGUA DIÂM. 3/4", CONF. ESPEC. CESAN, INCL. TUBOS E CONEXÕES PARA ALIMENTAÇÃO, DISTRIBUIÇÃO, EXTRAVASOR E LIMPEZA, CONS. O PADRÃO A 25M, CONF. PROJETO (3 UTILIZAÇÕES) | M | 25 |  |  | LABOR-020912
02.02.08 | REDE DE LUZ, INCL. PADRÃO ENTRADA DE ENERGIA TRIFÁS., CABO DE LIGAÇÃO ATÉ BARRACÕES, QUADRO DE DISTRIB., DISJ. E CHAVE DE FORÇA (QUANDO NECESSÁRIO), CONS. 20M ENTRE PADRÃO ENTRADA E QDG, CONF. PROJETO (3 UTILIZAÇÕES) | M | 20 |  |  | LABOR-020913
02.02.09 | REDE DE ESGOTO, CONTENDO FOSSA E FILTRO, INCLUSIVE TUBOS E CONEXÕES DE LIGAÇÃO ENTRE CAIXAS, CONSIDERANDO DISTÂNCIA DE 25M, CONFORME PROJETO (1 UTILIZAÇÃO) | M | 1 |  |  | LABOR-020714
02.02.10 | RESERVATÓRIO DE FIBRA DE VIDRO 500L, INCLUSIVE PEÇA DE MADEIRA 6X16CM PARA APOIO, EXCLUSIVE FLANGES E TORNEIRA DE BÓIA | UND | 1 |  |  | LABOR-170539
SUBTOTAL 02
03 | MOVIMENTO DE TERRA
03.01 | ESCAVAÇÕES
03.01.01 | ESCAVAÇÃO MANUAL EM MATERIAL DE 1A. CATEGORIA, ATÉ 1.50 M DE PROFUNDIDADE | M3 | 59.51 |  |  | LABOR-030101
03.01.02 | ESCAVAÇÃO MECÂNICA EM MATERIAL DE 1A. CATEGORIA | M3 | 596.64 |  |  | LABOR-030103
03.02 | REATERRO E COMPACTAÇÃO
03.02.01 | REATERRO APILOADO DE CAVAS DE FUNDAÇÃO, EM CAMADAS DE 20 CM | M3 | 19.25 |  |  | LABOR-030201
03.02.02 | REGULARIZACAO E COMPACTACAO MANUAL DE TERRENO COM SOQUETE | M2 | 863.71 |  |  | ARQ-001
03.02.03 | AQUISIÇÃO, ESPALHAMENTO E ADENSAMENTO DE AREIA LAVADA MÉDIA, INCLUSIVE TRANSPORTE E DESCARGA DE MATERIAL DE 1ª CATEGORIA | M3 | 36.01 |  |  | TRP-001
03.02.04 | ATERRO COMPACTADO UTILIZANDO COMPACTADOR DE PLACA VIBRATÓRIA COM REAPROVEITAMENTO DO MATERIAL | M3 | 26.57 |  |  | LABOR-030210
03.03 | TRANSPORTES
03.03.01 | TRANSPORTE DE MATERIAL DE QUALQUER NATUREZA DMT > 10 KM, COM CAMINHAO BASCULANTE DE 4,0 M3. | TXKM | 577.39 |  |  | TRP-002
03.03.02 | ÍNDICE DE PREÇO PARA REMOÇÃO DE ENTULHO DECORRENTE DA EXECUÇÃO DE OBRAS (CLASSE A CONAMA - NBR 10.004 - CLASSE II-B), INCLUINDO ALUGUEL DA CAÇAMBA, CARGA, TRANSPORTE E DESCARGA EM ÁREA LICENCIADA | M3 | 182.26 |  |  | LABOR-030304
SUBTOTAL 03
04 | ESTRUTURAS
04.01 | INFRA-ESTRUTURA (FUNDAÇÃO)
04.01.01 | FÔRMA DE TÁBUA DE MADEIRA DE 2.5 X 30.0 CM PARA FUNDAÇÕES, LEVANDO-SE EM CONTA A UTILIZAÇÃO 5 VEZES (INCLUIDO O MATERIAL, CORTE, MONTAGEM, ESCORAMENTO E DESFORMA) | M2 | 96.65 |  |  | LABOR-040206
04.01.02 | FORNECIMENTO, PREPARO E APLICAÇÃO DE CONCRETO MAGRO COM CONSUMO MÍNIMO DE CIMENTO DE 250 KG/M3 (BRITA 1 E 2) - (5% DE PERDAS JÁ INCLUÍDO NO CUSTO) | M3 | 1.03 |  |  | LABOR-040231
04.01.03 | FORNECIMENTO, PREPARO E APLICAÇÃO DE CONCRETO FCK=25 MPA (BRITA 1 E 2) - (5% DE PERDAS JÁ INCLUÍDO NO CUSTO) | M3 | 10.09 |  |  | LABOR-040237
04.01.04 | FORNECIMENTO, DOBRAGEM E COLOCAÇÃO EM FÔRMA, DE ARMADURA CA-50 A MÉDIA, DIÂMETRO DE 6.3 A 10.0 MM | KG | 327.37 |  |  | LABOR-040243
04.01.05 | FORNECIMENTO, DOBRAGEM E COLOCAÇÃO EM FÔRMA, DE ARMADURA CA-60 B FINA, DIÂMETRO DE 4.0 A 7.0MM | KG | 100.2 |  |  | LABOR-040246
04.02 | SUPER-ESTRUTURA
04.02.01 | FÔRMA EM CHAPA DE MADEIRA COMPENSADA PLASTIFICADA 12MM PARA ESTRUTURA EM GERAL, 5 REAPROVEITAMENTOS, REFORÇADA COM SARRAFOS DE MADEIRA 2.5X10CM (INCL MATERIAL, CORTE, MONTAGEM, ESCORAS EM EUCALIPTO E DESFORMA) | M2 | 111.74 |  |  | LABOR-040337
04.02.02 | FORNECIMENTO, PREPARO E APLICAÇÃO DE CONCRETO FCK=25 MPA (BRITA 1 E 2) - (5% DE PERDAS JÁ INCLUÍDO NO CUSTO) | M3 | 12.89 |  |  | LABOR-040324
04.02.03 | FORNECIMENTO, DOBRAGEM E COLOCAÇÃO EM FÔRMA, DE ARMADURA CA-50 A MÉDIA, DIÂMETRO DE 6.3 A 10.0 MM | KG | 496.77 |  |  | LABOR-040328
04.02.04 | FORNECIMENTO, DOBRAGEM E COLOCAÇÃO EM FÔRMA, DE ARMADURA CA-50 A GROSSA, DIÂMETRO DE 12.5 A 25.0MM | KG | 316.91 |  |  | LABOR-040332
04.02.05 | FORNECIMENTO, DOBRAGEM E COLOCAÇÃO EM FÔRMA, DE ARMADURA CA-60 B FINA, DIÂMETRO DE 4.0 A 7.0MM | KG | 72.86 |  |  | LABOR-040333
04.02.06 | FORMA CURVA PARA ESTRUTURAS, EM COMPENSADO PLASTIFICADO DE 12 MM, 3 USOS, INCLUSIVE ESCORAMENTO | M2 | 16.06 |  |  | ARQ-022
SUBTOTAL 04
05 | PAREDES E PAINÉIS
05.01 | ALVENARIA DE VEDAÇÃO
05.01.01 | COBOGÓ DE CONCRETO TIPO CRUZETA 15X30X30 CM, ASSENTADOS COM ARGAMASSA DE CIMENTO E AREIA NO TRAÇO 1:4, ESPESSURA DAS JUNTAS 10MM E ESPESSURA DA PAREDE 15 CM | M2 | 23.76 |  |  | LABOR-050113
05.02 | PLACAS E PAINÉIS DIVISÓRIOS
05.02.01 | DIVISÓRIA DE GRANITO CINZA ANDORINHA COM 3 CM DE ESPESSURA, FIXADA COM CANTONEIRA DE FERRO CROMADO | M2 | 13.68 |  |  | LABOR-050206
05.03 | VERGAS/CONTRAVERGAS
05.03.01 | VERGA/CONTRAVERGA RETA DE CONCRETO ARMADO 10 X 5 CM, FCK = 15 MPA, INCLUSIVE FORMA, ARMAÇÃO E DESFORMA | M | 7.6 |  |  | LABOR-050301
05.04 | ALVENARIA DE VEDAÇÃO EMPREGANDO ARGAMASSA DE CIMENTO, CAL E AREIA
05.04.01 | ALVENARIA DE BLOCOS DE CONCRETO 9X19X39CM, C/ RESIST. MÍNIMO A COMPRES. 2.5 MPA, ASSENT. C/ ARG. DE CIMENTO, CAL HIDRATADA CH1 E AREIA NO TRAÇO 1:0.5:8 ESP. DAS JUNTAS 10MM E ESP. DAS PAREDES, S/ REV. 9CM | M2 | 126.68 |  |  | LABOR-050601
SUBTOTAL 05
06 | ESQUADRIAS MADEIRAS
06.01 | MARCOS E ALIZARES
06.01.01 | MARCO DE MADEIRA DE LEI TIPO PARAJU OU EQUIVALENTE COM 15X3 CM DE BATENTE, NAS DIMENSÕES DE 0.70 X 2.10 M | UND | 1 |  |  | LABOR-060102
06.02 | PORTA EM MADEIRA DE LEI TIPO ANGELIM PEDRA OU EQUIV.C/ENCHIMENTO EM MADEIRA 1A.QUALIDADE,ESP. 30 MM P/ PINTURA, INCLUSIVE ALIZARES, DOBRADIÇAS E FECHADURA INT. EM LATÃO CROMADO LAFONTE OU EQUIV., EXCLUSIVE MARCO, NAS DIM.:
06.02.01 | 0.70 X 2.10 M | UND | 1 |  |  | LABOR-061202
06.03 | PORTA EM MADEIRA
06.03.01 | PORTA EM MADEIRA SEMI-OCA ESP. 35MM PARA PINTURA, INCLUSIVE ALIZARES, DOBRADIÇAS E FECHADURA EXTERNA EM LATÃO CROMADO LAFONTE OU EQUIVALENTE, EXCLUSIVE MARCO, DIM. 0,70X2,10M (PM-01) | UND | 6 |  |  | ARQ-013
06.03.02 | PORTA EM MADEIRA SEMI-OCA ESP. 35MM PARA PINTURA, INCLUSIVE ALIZARES, DOBRADIÇAS E FECHADURA EXTERNA EM LATÃO CROMADO LAFONTE OU EQUIVALENTE, EXCLUSIVE MARCO, DIM. 0,80X2,10M (PM-02) | UND | 7 |  |  | ARQ-014
06.03.03 | PORTA COM PROTEÇÃO METÁLICA EM MADEIRA SEMI-OCA ESP. 35MM PARA PINTURA, INCLUSIVE BARRA DE METALICA DE APOIO, ALIZARES, DOBRADIÇAS E FECHADURA EXTERNA EM LATÃO CROMADO LAFONTE OU EQUIVALENTE, EXCLUSIVE MARCO, DIM. 0,90X2,10M (PM-03) | UND | 6 |  |  | ARQ-015
06.03.04 | PORTA EM MADEIRA SEMI-OCA ESP. 35MM PARA PINTURA, INCLUSIVE ALIZARES, DOBRADIÇAS E FECHADURA EXTERNA EM LATÃO CROMADO LAFONTE OU EQUIVALENTE, EXCLUSIVE MARCO, DIM. 0,60X1,60M (PM-04) | UND | 3 |  |  | ARQ-016
06.03.05 | PORTA EM MADEIRA SEMI-OCA ESP. 35MM PARA PINTURA, INCLUSIVE ALIZARES, DOBRADIÇAS E FECHADURA EXTERNA EM LATÃO CROMADO LAFONTE OU EQUIVALENTE, EXCLUSIVE MARCO, DIM. 0,80X1,60M (PM-05) | UND | 2 |  |  | ARQ-017
SUBTOTAL 06
07 | ESQUADRIAS METÁLICAS
07.01 | GRADES E PORTÕES
07.01.01 | PORTÃO DE FERRO DE ABRIR EM BARRA CHATA, CHAPA E TUBO, INCLUSIVE CHUMBAMENTO | M2 | 9 |  |  | LABOR-071107
07.01.02 | PORTÃO DE ABRIR TIPO NYLOFOR 3D, DA BELGO MINEIRA OU SIMILAR, EXECUTADO EM PAINEL DE ACO GALVANIZADO, SOLDADO (GRAMATURA MINIMA 40G/M2), MALHA RETANGULAR DE (200X50)MM EM FIO DE ACO COM BITOLA DE 5MM, REVESTIDOS EM POLIESTER POR PROCESSO DE PINTURA ELETROESTATICA, ESPESSURA MINIMA DE 100 MICRONS, NAS CORES VERDE OU BRANCA. FORNECIMENTO E INSTALACAO. | M2 | 14.45 |  |  | ARQ-006
07.02 | ESQUADRIAS
07.02.01 | JANELA BASCULANTE DE FERRO COM COMANDO CENTRAL EXCLUSIVE VIDROS | M2 | 13.98 |  |  | ARQ-018
07.02.02 | JANELA DE ABRIR VENEZIANA DE CHAPA DOBRADA COM TRAVA CENTRAL EXCLUSIVE VIDROS | M2 | 10.14 |  |  | ARQ-019
SUBTOTAL 07
08 | VIDROS E ESPELHOS
08.01 | VIDROS PARA ESPELHOS
08.01.01 | VIDRO PLANO TRANSPARENTE LISO, COM 4 MM DE ESPESSURA | M2 | 46.02 |  |  | LABOR-080102
08.01.02 | VIDRO FANTASIA MINI-BOREAL, COM 4 MM DE ESPESSURA | M2 | 2.1 |  |  | LABOR-080103
08.02 | ESPELHOS
08.02.01 | ESPELHO PARA BANHEIROS ESPESSURA 4 MM, INCLUINDO CHAPA COMPENSADA 10 MM, MOLDURA DE ALUMÍNIO EM PERFIL L 3/4", FIXADO COM PARAFUSOS CROMADOS | M2 | 9.18 |  |  | LABOR-080201
SUBTOTAL 08
09 | COBERTURA
09.01 | ESTRUTURA PARA TELHADO
09.01.01 | ESTRUTURA DE MADEIRA DE LEI TIPO PARAJU OU EQUIVALENTE PARA TELHADO DE TELHA CERÂMICA TIPO CAPA E CANAL, COM PONTALETES, TERÇAS, CAIBROS E RIPAS, INCLUSIVE TRATAMENTO COM CUPINICIDA, EXCLUSIVE TELHAS | M2 | 47.97 |  |  | LABOR-090101
09.01.02 | ESTRUTURA DE MADEIRA DE LEI TIPO PARAJU OU EQUIVALENTE PARA TELHADO DE TELHA ONDULADA DE FIBROCIMENTO ESP. 6MM, COM PONTALETES E CAIBROS, INCLUSIVE TRATAMENTO COM CUPINICIDA, EXCLUSIVE TELHAS | M2 | 15.17 |  |  | LABOR-090102
09.02 | TELHADO
09.02.01 | COBERTURA NOVA DE TELHAS ONDULADAS DE FIBROCIMENTO 6.0MM, INCLUSIVE CUMEEIRAS E ACESSÓRIOS DE FIXAÇÃO | M2 | 15.17 |  |  | LABOR-090202
09.02.02 | COBERTURA NOVA DE TELHAS CERÂMICAS TIPO CAPA E CANAL INCLUSIVE CUMEEIRA (TELHAS COMPRADAS NA PRAÇA DE VITÓRIA, POSTO OBRA) (ÁREA DE PROJEÇÃO HORIZONTAL; INCL. 35%) | M2 | 47.97 |  |  | LABOR-090211
09.03 | RUFOS E CALHAS
09.03.01 | RUFO DE CHAPA DE ALUMÍNIO ESP. 0.5MM, LARGURA DE 30CM | M | 20.5 |  |  | LABOR-090314
09.04 | ACESSÓRIOS DE FIXAÇÃO
09.04.01 | PARAFUSO DE AÇO Ø1/2" x 20 CM PARA FIXAÇÃO DE ESTRUTURA DE MADEIRA, INCLUINDO PORCA E ARRUELA | UND | 18 |  |  | ARQ-029
09.04.02 | BARRA ROSCADA Ø1/2"x 30 CM PARA FIXAÇÃO DE ESTRUTURA DE MADEIRA, INCLUINDO PORCA E ARRUELA | UND | 36 |  |  | ARQ-030
09.04.03 | CHAPA DE AÇO LISA ESP.5MM, COM FURAÇÃO, PARA EMENDAS DE PEÇAS DE MADEIRA | M2 | 0.5 |  |  | ARQ-031
SUBTOTAL 09
10 | IMPERMEABILIZAÇÃO
10.01 | IMPERMEABILIZAÇÃO CALHAS, LAJES DESCOBERTAS, BALDRAMES, PAREDES E JARDINEIRAS
10.01.01 | PINTURA IMPERMEABILIZANTE COM IGOLFLEX OU EQUIVALENTE A 3 DEMÃOS | M2 | 15.37 |  |  | LABOR-100203
10.02 | IMPERMEABILIZAÇÃO DE FOSSAS E FILTROS
10.02.01 | IMPERMEABILIZAÇÃO NAS SEGUINTES ETAPAS: CHAPISCO TRAÇO 1:2 C/ SIKA 1 PROP. 1:10 OU EQUIV., REVEST. DUPLO C/ ARGAMASSA DE CIMENTO E AREIA TRAÇO 1:3 C/ SIKA 1 PROP. 1:12 OU EQUIVALENTE, ESP. 2X15 MM E ACAB. ARGAMASSA 1:2 | M2 | 30.16 |  |  | LABOR-100301
SUBTOTAL 10
11 | REVESTIMENTO DE PAREDES
11.01 | REVESTIMENTO COM ARGAMASSA
11.01.01 | CHAPISCO DE ARGAMASSA DE CIMENTO E AREIA MÉDIA OU GROSSA LAVADA, NO TRAÇO 1:3, ESPESSURA 5 MM | M2 | 325.85 |  |  | LABOR-120101
11.02 | ACABAMENTOS
11.02.01 | CERÂMICA 10 X 10 CM, MARCAS DE REFERÊNCIA ELIANE, CECRISA OU PORTOBELLO, NAS CORES BRANCO OU AREIA, COM REJUNTE ESP. 0.5 CM, EMPREGANDO ARGAMASSA COLANTE | M2 | 669.99 |  |  | LABOR-120220
11.02.02 | FORRO DE GESSO ACABAMENTO TIPO LISO | M2 | 524.02 |  |  | LABOR-110201
11.02.03 | FORNECIMENTO E EXECUÇÃO DE LINHA DE SOMBRA 5X5 CM | M | 153.3 |  |  | ARQ-033
11.03 | REVESTIMENTO EMPREGANDO ARGAMASSA DE CIMENTO, CAL E AREIA
11.03.01 | REBOCO TIPO PAULISTA DE ARGAMASSA DE CIMENTO, CAL HIDRATADA CH1 E AREIA MÉDIA OU GROSSA LAVADA NO TRAÇO 1:0.5:6, ESPESSURA 25 MM | M2 | 329.47 |  |  | LABOR-120303
11.04 | REVISÕES E REPAROS
11.04.01 | APLICAÇÃO DE TELA FIX LARGURA 15CM, PARA CORREÇÃO DE FISSURAS NAS PAREDES | M | 20.8 |  |  | ARQ-026
11.04.02 | ACABAMENTO ENTRE VIGAS DE CONCRETO E TERÇAS DE MADEIRA COM ARGAMASSA DE CIMENTO, CAL E AREIA, ESPESSURA MÉDIA DE 25MM E LARGURA DE 15CM | M | 49.2 |  |  | ARQ-027
11.04.03 | EXECUÇÃO DE JUNTA DE DILATAÇÃO 2 X 2 CM CONSIDERANDO 1CM DE APLICAÇÃO DE ISOPOR E 1CM DE APLICAÇÃO DE MASTIQUE ELÁSTICO DO TIPO SIKAFLEX 1A OU EQUIVALENTE | M | 13.72 |  |  | LABOR-040705
11.04.04 | ACABAMENTO COM PERFIL DE ALUMINIO, PARA ARREMATES DAS JUNTAS DE DILATAÇÃO | M | 13.72 |  |  | ARQ-028
SUBTOTAL 11
12 | PISOS INTERNOS E EXTERNOS
12.01 | LASTRO DE CONTRAPISO
12.01.01 | LASTRO REGULARIZADO E IMPERMEABILIZADO DE CONCRETO NÃO ESTRUTURAL, ESPESSURA DE 8 CM | M2 | 140.21 |  |  | LABOR-130109
12.01.02 | REGULARIZAÇÃO DE BASE P/ REVESTIMENTO CERÂMICO, COM ARGAMASSA DE CIMENTO E AREIA NO TRAÇO 1:5, ESPESSURA 3CM | M2 | 696.77 |  |  | LABOR-130103
12.02 | ACABAMENTOS
12.02.01 | PISO DE CIMENTADO CAMURÇADO EXECUTADO COM ARGAMASSA DE CIMENTO E AREIA NO TRAÇO 1:3, ESP. 3.0CM | M2 | 140.21 |  |  | LABOR-130209
12.03 | DIVERSOS PISOS
12.03.01 | PISO CERÂMICO 45X45CM, PEI 5, CARGO PLUS GRAY, MARCAS DE REFERÊNCIA ELIANE, CECRISA OU PORTOBELLO, ASSENTADO COM ARGAMASSA DE CIMENTO COLANTE, INCLUSIVE REJUNTAMENTO | M2 | 730.7 |  |  | LABOR-130219
12.03.02 | SOLEIRA DE GRANITO ESP. 2 CM E LARGURA DE 15 CM | M | 15.2 |  |  | LABOR-130308
12.03.03 | RODAPÉ EM CERÂMICA PEI-3, H = 7CM, ASSENTADO COM ARGAMASSA DE CIMENTO, CAL E AREIA, INCL. REJUNTAMENTO COM CIMENTO BRANCO | M | 125.05 |  |  | LABOR-130320
12.03.04 | EXECUÇÃO DE PISO CIMENTADO COM ARGAMASSA DE CIMENTO E AREIA NO TRAÇO 1:3 ESP. 1.5CM, LONA PLÁSTICA PRETA, TELA DE AÇO SOLDADA NERVURADA, CA-60, Q-196 E LASTRO DE CONCRETO COM 8CM DE ESPESSURA, INCLUSIVE PREPARO DE CAIXA E JUNTAS PLÁSTICAS EM QUADROS DE 1 M | M2 | 15.99 |  |  | ARQ-002
SUBTOTAL 12
13 | INSTALAÇÕES HIDRO-SANITÁRIAS
13.01 | SUMIDOUROS, FOSSAS SÉPTICAS E FILTROS ANAERÓBIOS
13.01.01 | FOSSA SÉPTICA DE ANÉIS PRÉ-MOLDADOS DE CONCRETO, DIÂMETRO 2.00 M, HÚTIL 2.0M COMPLETA, INCLUINDO TAMPA DE FERRO FUNDIDO C/VISITA DE 60CM, CONCRETO P/ FUNDO ESP.10 CM, TUBO DE LIMPEZA E ESCAVAÇÃO, CONF. DETALHE EM PROJETO | UND | 1 |  |  | HID-022
13.01.02 | FILTRO ANAERÓBIO DE ANÉIS PRÉ-MOLDADOS DE CONCRETO, DIÂM. 2.0M, HÚTIL 2.0M, COMPL., INCL. TAMPA DE FERRO FUNDIDO C/VISITA 60CM, CONCRETO P/ FUNDO ESP. 10CM, ESCAVAÇÃO, BRITA 4 E TUBULAÇÃO DE SAÍDA ESGOTO 150MM, CONF. PROJ. | UND | 1 |  |  | HID-023
13.01.03 | SUMIDOURO EM ALVENARIA DE BLOCO CERÂMICO 10 FUROS 10X20X20CM DIAMETRO 1,40M E ALTURA 5,00M, COM TAMPA EM CONCRETO ARMADO DIAMETRO 1,60M E ESPESSURA 10CM | UND | 4 |  |  | HID-009
13.02 | ENTRADA DE ÁGUA
13.02.01 | PADRÃO DE ENTRADA D' ÁGUA COM CAVALETE DE PVC DIÂMETRO 3/4", CONFORME ESPECIFICAÇÕES DA CESAN, INCLUSIVE TORNEIRA DE PRESSÃO CROMADA, EXCLUSIVE ABRIGO | UND | 1 |  |  | LABOR-140201
13.02.02 | ABRIGO PARA CAVALETE DE ALV. DE BLOCOS CERÂMICOS 10X20X20CM DIM.INTERNA 50X30X45CM, C/TAMPA CONCRETO ARMADO ESP.5CM, REVEST. INT. E EXTERNO EM REBOCO E LASTRO CONCRETO ESP.10CM, CONF.PROJ.(UTILIZANDO ARG. CIMENTO, CAL E AREIA) | UND | 1 |  |  | LABOR-140204
13.03 | TUBULAÇÃO DE LIGAÇÃO DE CAIXAS
13.03.01 | TUBO PVC RÍGIDO PARA ESGOTO NO DIÂMETRO DE 150MM INCLUINDO ESCAVAÇÃO E ATERRO COM AREIA | M | 35.6 |  |  | LABOR-140904
13.03.02 | TUBO PVC RÍGIDO PARA ESGOTO NO DIÂMETRO DE 100MM INCLUINDO ESCAVAÇÃO E ATERRO COM AREIA | M | 68.2 |  |  | LABOR-140903
13.03.03 | TUBO PEAD PERFURADO PARA DRENAGEM NO DIÂMETRO DE 100MM INCLUINDO ESCAVAÇÃO E ATERRO COM AREIA | M | 24.2 |  |  | HID-016
13.03.04 | TUBO PEAD PERFURADO PARA DRENAGEM NO DIÂMETRO DE 150MM INCLUINDO ESCAVAÇÃO E ATERRO COM AREIA | M | 45.9 |  |  | HID-017
13.03.05 | TUBO PVC MARRON NO DIÂMETRO DE 25MM INCLUINDO ESCAVAÇÃO E ATERRO COM AREIA | M | 30 |  |  | HID-019
13.04 | CAIXAS EMPREGANDO ARGAMASSA DE CIMENTO, CAL E AREIA / CAIXAS EM PVC
13.04.01 | CAIXA SIFONADA QUADRADA , COM TRÊS ENTRADAS E UMA SAÍDA, DIM 100X100X50MM, ACABAMENTO DE ALUMINIO | M | 6 |  |  | HID-010
13.04.02 | TAMPA DE CONCRETO ARMADO 60X60X5 CM PARA CAIXA | UND | 3 |  |  | HID-018
13.04.03 | CAIXA SIFONADA ESPECIAL DE ALV. BLOCO CONC.9X19X39CM, DIM 60X60CM E HMÁX=1M, C/ TAMPA EM CONCRETO ESP.5CM, LASTRO CONC.ESP.10CM, REVEST. INTERN. C/CHAP. E REB. IMPERMEAB. ESCAV, REATERRO E CURVA CURTA C/ VISITA E PLUG EM PVC 100MM | UND | 4 |  |  | LABOR-141103
13.04.04 | CAIXA DE GORDURA DE ALV. BLOCO CONCRETO 9X19X39CM, DIM.90X90CM E HMÁX=1M, COM TAMPA EM CONCRETO ESP.5CM, LASTRO CONCRETO ESP.10CM, REVESTIDA INTERN. C/ CHAPISCO E REBOCO IMPERMEAB, ESCAVAÇÃO, REATERRO E PAREDE INTERNA EM CONCRETO | UND | 1 |  |  | HID-011
13.04.05 | RALO SIFONADO EM PVC 100X100MM, COM GRELHA PVC | UND | 1 |  |  | LABOR-142107
13.04.06 | CAIXA RETENTORA DE MAT. SÓLIDA EM ALV. BLOCO CONC.9X19X39CM, DIM.80X80CM E HMÁX=1M, C/ TAMPA DE FERRO FUND., LASTRO CONC. ESP.10CM, REVEST. INT. C/ CHAP. E REB. IMPERMEAB., ESC. REATERRO E PAREDE INT. EM CONCRETO | UND | 1 |  |  | HID-024
13.04.07 | CAIXA DE INSPEÇÃO EM ALV. BLOCO CONCRETO 9X19X39CM, DIM. 80X80CM E HMÁX=1M, C/ TAMPA DE FERRO FUNDIDO 40X40CM, LASTRO DE CONCRETO ESP.10CM, REVEST. INTERNO C/ CHAPISCO E REBOCO IMPERMEABILIZ, INCL. ESCAVAÇÃO, REATERRO E ENCHIMENTO | UND | 1 |  |  | HID-025
13.05 | REDE DE ÁGUA FRIA - CONEXÕES SOLDÁVEIS DE PVC
13.05.01 | FORNECIMENTO E INSTALAÇÃO ADAPTADOR PVC SOLDAVEL CURTO COM BOLSA E ROSCA, 20 MM X 1/2", PARA AGUA FRIA | UND | 2 |  |  | HID-013
13.05.02 | FORNECIMENTO E INSTALAÇÃO ADAPTADOR PVC SOLDAVEL CURTO COM BOLSA E ROSCA, 25 MM X 3/4", PARA AGUA FRIA | UND | 12 |  |  | HID-014
13.05.03 | FORNECIMENTO E INSTALAÇÃO ADAPTADOR PVC SOLDAVEL CURTO COM BOLSA E ROSCA, 50 MM X 1 1/4", PARA AGUA FRIA | UND | 10 |  |  | HID-015
13.06 | REDE DE ÁGUA FRIA - TUBOS ROSCÁVEIS DE PVC
13.06.01 | TUBO DE PVC RÍGIDO ROSCÁVEL, DIÂM. 1/2" (20MM), INCLUSIVE CONEXÕES | M | 42 |  |  | LABOR-141608
13.06.02 | TUBO DE PVC RÍGIDO ROSCÁVEL, DIÂM. 3/4" (25MM), INCLUSIVE CONEXÕES | M | 35 |  |  | LABOR-141609
13.06.03 | TUBO DE PVC RÍGIDO ROSCÁVEL, DIÂM. 1" (32MM), INCLUSIVE CONEXÕES | M | 17 |  |  | LABOR-141610
13.06.04 | TUBO DE PVC RÍGIDO ROSCÁVEL, DIÂM. 11/4" (40MM), INCLUSIVE CONEXÕES | M | 6 |  |  | LABOR-141611
13.06.05 | TUBO DE PVC RÍGIDO ROSCÁVEL, DIÂM. 11/2" (50MM), INCLUSIVE CONEXÕES | M | 17 |  |  | LABOR-141612
13.06.06 | TUBO DE PVC RÍGIDO ROSCÁVEL, DIÂM. 2" (60MM), INCLUSIVE CONEXÕES | M | 15 |  |  | LABOR-141613
13.07 | DRENAGEM
13.07.01 | ATERRO DE CAMADA DRENATE EM VALAS COM BRITA 4 | M3 | 46.47 |  |  | HID-001
13.07.02 | FORNECIMENTO E INSTALAÇÃO DE MANTA BIDIM OP30 OU RT-16 PARA ENVOLVER CAMADA DRENANTE | M2 | 259.6 |  |  | HID-002
13.07.03 | SARJETA EM CONCRETO MOLDADO IN-LOCO 40 X 30CM | M | 32 |  |  | HID-005
13.07.04 | POÇO VISITA AG PLUV:CONC ARM 1X1X1,40M COLETOR >D=40 PAREDE E=15CM BASE CONC FCK=10MPA REVEST C/ARG CIM/AREIA 1:4 DEGRAUS DE FºFº INCL FORN TODOS MATERIAIS | UND | 1 |  |  | HID-006
13.07.05 | CALHA EM CONCRETO PRÉ MOLDADO TIPO MEIA CANA ø 30CM | M | 28 |  |  | HID-007
13.07.06 | CAIXA RALO COMPLETA COM GRELHA ARTICULADA EM FERRO FUNDIDO, ALVENARIA TIJOLO MACICO DOBRADO, REVESTIDA C/ ARGAMASSA DE CIMENTO E AREIA 1:3, SOBRE LASTRO DE CONCRETO 10CM | UND | 9 |  |  | HID-008
13.07.07 | AQUISIÇÃO, ESPALHAMENTO E ADENSAMENTO DE AREIA LAVADA MÉDIA, INCLUSIVE TRANSPORTE E DESCARGA DE MATERIAL DE 1ª CATEGORIA | M3 | 6.39 |  |  | TRP-001
13.07.08 | ESCAVAÇÃO MANUAL EM MATERIAL DE 1A. CATEGORIA, ATÉ 1.50 M DE PROFUNDIDADE | M3 | 6.07 |  |  | LABOR-030101
13.07.09 | ESCAVAÇÃO MECÂNICA EM MATERIAL DE 1A. CATEGORIA | M3 | 32.85 |  |  | LABOR-030103
13.07.10 | FORNECIMENTO, PREPARO E APLICAÇÃO DE CONCRETO MAGRO COM CONSUMO MÍNIMO DE CIMENTO DE 250 KG/M3 (BRITA 1 E 2) - (5% DE PERDAS JÁ INCLUÍDO NO CUSTO) | M3 | 1.34 |  |  | LABOR-040231
SUBTOTAL 13
14 | INSTALAÇÕES ELÉTRICAS
14.01 | QUADRO DE COMANDO E QUADRO DISTRIBUIÇÃO
14.01.01 | QUADRO DE COMANDO EM AÇO CARBONO DIMENSÕES MÍNIMAS 750X600X300MM COMPLETO COM PLACA DE MONTAGEM, DISJUNTORES, CONTATOR , TRILHO, RELÉ FOTOELÉTRICO, CANALETA DE PVC E BARRAS DE COBRE CONFORME DETALHE EM PROJETO | UND | 1 |  |  | ELE-001
14.01.02 | QUADRO DE DISTRIBUIÇÃO DE ENERGIA, DE EMBUTIR, COM 12 DIVISÕES MODULARES COM BARRAMENTO | UND | 3 |  |  | LABOR-150306
14.02 | CAIXAS DE PASSAGEM
14.02.01 | CAIXA DE PASSAGEM DE ALVENARIA DE BLOCOS DE CONCRETO 9X19X39CM, DIMENSÕES DE 30X30X50CM, COM REVESTIMENTO INTERNO EM CHAPISCO E REBOCO, TAMPA DE CONCRETO ESP.5CM E LASTRO DE BRITA 5 CM | UND | 8 |  |  | LABOR-150614
14.02.02 | CAIXA DE PASSAGEM DE ALVENARIA DE BLOCOS DE CONCRETO 9X19X39CM, DIMENSÕES DE 50X50X50CM, COM REVESTIMENTO INTERNO EM CHAPISCO E REBOCO, TAMPA DE CONCRETO ESP.5CM E LASTRO DE BRITA 5 CM | UND | 5 |  |  | LABOR-150616
14.02.03 | CAIXA DE PASSAGEM 200X200X100MM, CHAPA 18, COM TAMPA PARAFUSADA | UND | 8 |  |  | LABOR-150633
14.02.04 | FORNECIMENTO E INSTALAÇÃO CAIXA DE PASSAGEM PVC 4X2" | UND | 106 |  |  | ELE-002
14.02.05 | FORNECIMENTO E INSTALAÇÃO CAIXA DE PASSAGEM PVC 4X4" | UND | 5 |  |  | ELE-012
14.02.06 | FORNECIMENTO E INSTALAÇÃO CAIXA OCTOGONAL EM PVC 4 X 4" | UND | 30 |  |  | ELE-013
14.02.07 | TAMPA DE CONCRETO ARMADO 90X90X5 CM PARA CAIXA | UND | 1 |  |  | ELE-016
14.03 | ELETRODUTOS E CONEXÕES
14.03.01 | ELETRODUTO DE PVC RÍGIDO ROSCÁVEL, DIÂM. 3/4" (25MM), INCLUSIVE CONEXÕES | M | 121.72 |  |  | LABOR-151126
14.03.02 | ELETRODUTO DE PVC RÍGIDO ROSCÁVEL, DIÂM. 1" (32MM), INCLUSIVE CONEXÕES | M | 35 |  |  | LABOR-151127
14.03.03 | ELETRODUTO DE PVC RÍGIDO ROSCÁVEL, DIÂM. 1 1/2" (50MM), INCLUSIVE CONEXÕES | M | 92 |  |  | LABOR-151129
14.03.04 | ELETRODUTO DE PVC RÍGIDO ROSCÁVEL, DIÂM. 2" (60MM), INCLUSIVE CONEXÕES | M | 70 |  |  | LABOR-151130
14.03.05 | ELETRODUTO PEAD, COR PRETA, DIAM. 1.1/4", MARCA REF. KANAFLEX OU EQUIVALENTE | M | 139.8 |  |  | LABOR-151138
14.03.06 | ELETRODUTO PEAD, COR PRETA, DIAM. 2", MARCA REF. KANAFLEX OU EQUIVALENTE | M | 21 |  |  | LABOR-151139
14.03.07 | ELETRODUTO FLEXÍVEL CORRUGADO 3/4" , MARCA DE REFERÊNCIA TIGRE | M | 900 |  |  | LABOR-151132
14.03.08 | ELETRODUTO FLEXÍVEL CORRUGADO 1", MARCA DE REFERÊNCIA TIGRE | M | 30 |  |  | LABOR-151133
14.04 | CHAVES E DISJUNTORES
14.04.01 | DISJUNTOR MONOPOLAR 16 A - NORMA DIN | UND | 6 |  |  | LABOR-151301
14.04.02 | DISJUNTOR MONOPOLAR 20 A - NORMA DIN | UND | 12 |  |  | LABOR-151302
14.04.03 | DISJUNTOR MONOPOLAR 25 A - NORMA DIN | UND | 1 |  |  | LABOR-151303
14.04.04 | DISJUNTOR TRIPOLAR 40 A - NORMA DIN | UND | 2 |  |  | LABOR-151309
14.04.05 | DISJUNTOR TRIPOLAR 50 A - NORMA DIN | UND | 2 |  |  | LABOR-151311
14.04.06 | DISJUNTOR BIPOLAR 25 A - NORMA DIN | UND | 2 |  |  | LABOR-151321
14.04.07 | DISJUNTOR TRIPOLAR 80 A - NORMA DIN | UND | 2 |  |  | LABOR-151331
14.04.08 | DISPOSITIVO DE PROTEÇÃO CONTRA SURTO (DPS) BIPOLAR, TENSÃO NOMINAL MÁXIMA 275VCA, CORENTE DE SURTO MÁXIMA 40KA. | UND | 6 |  |  | LABOR-151337
14.04.09 | DISJUNTOR BIPOLAR 16A - NORMA DIN | UND | 2 |  |  | LABOR-151306
14.05 | FIOS E CABOS
14.05.01 | FIO DE COBRE TERMOPLÁSTICO, COM ISOLAMENTO PARA 750V, SEÇÃO DE 2.5 MM2 | M | 3800 |  |  | LABOR-151402
14.05.02 | FIO OU CABO DE COBRE TERMOPLÁSTICO, COM ISOLAMENTO PARA 750V, SEÇÃO DE 4.0 MM2 | M | 393 |  |  | LABOR-151403
14.05.03 | FIO OU CABO DE COBRE TERMOPLÁSTICO, COM ISOLAMENTO PARA 750V, SEÇÃO DE 6.0 MM2 | M | 300 |  |  | LABOR-151404
14.05.04 | FIO OU CABO DE COBRE TERMOPLÁSTICO, COM ISOLAMENTO PARA 750V, SEÇÃO DE 10.0 MM2 | M | 150 |  |  | LABOR-151405
14.05.05 | FIO OU CABO DE COBRE TERMOPLÁSTICO, COM ISOLAMENTO PARA 750V, SEÇÃO DE 16.0 MM2 | M | 222 |  |  | LABOR-151406
14.05.06 | CABO DE COBRE TERMOPLÁSTICO, COM ISOLAMENTO PARA 1000V, SEÇÃO DE 4.0 MM2 | M | 685 |  |  | LABOR-151418
14.05.07 | CABO DE COBRE TERMOPLÁSTICO, COM ISOLAMENTO PARA 1000V, SEÇÃO DE 25.0 MM2 | M | 205 |  |  | LABOR-151422
14.06 | ABERTURA E FECHAMENTO DE RASGOS
14.06.01 | ABERTURA E FECHAMENTO DE RASGOS EM ALVENARIA, PARA PASSAGEM DE ELETRODUTO DIÂM. 2 1/2" A 4" | M | 20 |  |  | LABOR-151603
14.06.02 | ABERTURA E FECHAMENTO DE RASGOS EM CONCRETO, PARA PASSAGEM DE ELETRODUTO DIÂM. 2 1/2" A 4" | M | 8 |  |  | LABOR-151606
14.07 | PADRAO DE ENTRADA DE ENERGIA
14.07.01 | PADRÃO DE ENTRADA DE ENERGIA ELÉTRICA, TRIFÁSICO, ENTRADA AÉREA, A 4 FIOS, CARGA INSTALADA DE 26001 ATÉ 34000W, INSTALADA EM MURO | UND | 1 |  |  | LABOR-151704
14.08 | TERMINAIS, CONECTORES E ABRAÇADEIRAS
14.08.01 | TERMINAL PARA LIGAÇÃO DE CABO A BARRA DE 25.0 MM2 | UND | 6 |  |  | LABOR-152005
14.08.02 | CONECTOR SPLIT BOLT PARA CABO DE 35.0 MM2 | UND | 22 |  |  | LABOR-152031
14.09 | PONTO ELÉTRICOS
14.09.01 | PONTO PADRÃO DE VENTILADOR NA PAREDE - CONSIDERANDO ELETRODUTO PVC RÍGIDO DE 3/4" INCLUSIVE CONEXÕES (4.5M), FIO ISOLADO PVC DE 2.5MM2 (21.6M) E CAIXA ESTAMPADA 4X4" (1 UND) | UND | 10 |  |  | LABOR-151807
14.09.02 | PONTO PADRÃO DE INTERRUPTOR PARA VENTILADOR - CONSIDERANDO ELETRODUTO PVC RÍGIDO DE 3/4" INCLUSIVE CONEXÕES (3.3M), FIO ISOLADO PVC DE 2.5MM2 (12.0M) E CAIXA ESTAMPADA 4X2" (1 UND) | UND | 10 |  |  | LABOR-151815
SUBTOTAL 14
15 | OUTRAS INSTALAÇÕES
15.01 | INSTALAÇÃO DE TELEFONE
15.01.01 | CABO TELEFÔNICO CI, COM 20 PARES DE 0,50 MM | M | 105 |  |  | ELE-009
15.01.02 | TOMADA PARA TELEFONE COM CONECTOR RJ 11 | UND | 7 |  |  | LABOR-160120
15.01.03 | CAIXA DE SOBREPOR, EM AÇO ESTAMPADO COM PINTURA ELETROSTÁTICA À BASE DE EPOXI, NA COR CINZA RAL 7032, COM FUNDO DE MADEIRA DE LEI ENVERNIZADA, PORTA COM TRINCO E FECHADURA TIPO YALE, 80X80X20CM | UND | 1 |  |  | ELE-015
15.02 | INSTALAÇÃO DE GÁS
15.02.01 | ABRIGO DE GÁS PARA 2 CILINDROS 45 KG, EXEC. EM ALV. BLOCO CONC CHEIO,DIM 2.10X0.85X1.50M, INCLUSIVE CILINDROS E REDE INTERNA DO ABRIGO COMPREENDENDO TUBOS E VÁLVULAS DE ESFERA QUE INTERLIGAM OS CILINDROS | UND | 1 |  |  | LABOR-160207
15.02.02 | FORNECIMENTO E INSTALAÇÃO DE TUBO DE COBRE CLASSE "E" 22MM, INCLUSIVE CONEXÕES | M | 10 |  |  | HID-021
15.02.03 | ENVELOPAMENTO DE CONCRETO SIMPLES COM CONSUMO MÍNIMO DE CIMENTO DE 250KG/M3, INCLUSIVE ESCAVAÇÃO PARA PROFUNDIDADE MÍNIMA DO ELETRODUTO DE 50 CM, DE 25 X 25 CM, PARA 1 ELETRODUTO | M | 6 |  |  | LABOR-150701
15.02.04 | REGULADOR DE GÁS SEGUNDO ESTÁGIO | UND | 1 |  |  | HID-020
15.03 | INSTALAÇÃO DE PÁRA-RAIO
15.03.01 | CONDUTOR DE COBRE NÚ, SEÇÃO DE 35MM2, INCLUSIVE SUPORTES ISOLADORES E ACESSÓRIOS DE FIXAÇÃO, CONFORME PROJETO | M | 460 |  |  | LABOR-160305
15.03.02 | TERMINAL AÉREO EM LATÃO (CAPTOR), COM CONECTOR E FIXAÇÃO HORIZONTAL 5/16"X250MM, REF. TEL-024, INCLUSIVE VEDAÇÃO DOS FUROS COM POLIURETANO REF. TEL 5905, MARCA DE REF. TERMOTÉCNICA OU EQUIVALENTE | UND | 38 |  |  | LABOR-160309
15.03.03 | CONECTOR DE MEDIÇÃO EM LATÃO COM 2 PARAFUSOS PARA CABOS DE 16 A 50 MM2, REF. TEL-562, TERMOTÉCNICA OU EQUIVALENTE | UND | 18 |  |  | LABOR-160310
15.03.04 | HASTE DE TERRA TIPO COPPERWELD - 5/8" X 2.40M | UND | 35 |  |  | LABOR-160311
15.03.05 | CAIXA DE INSPEÇÃO EM PVC, DIÂMETRO 300 MM, REF TEL-552, MARCA DE REFERÊNCIA TERMOTÉCNICA OU EQUIVALENTE, INCLUSIVE ESCAVAÇÃO E REATERRO | UND | 26 |  |  | LABOR-160316
15.03.06 | CABO DE COBRE NÚ 50MM2, REF. TEL 5750, MARCA DE REFERÊNCIA TERMOTÉCNICA OU EQUIVALENTE | M | 7 |  |  | LABOR-160317
15.03.07 | ABRAÇADEIRA TIPO "D" COM CUNHA, DIÂMETRO 1", REF. TEL-095, MARCA DE REFERÊNCIA TERMOTÉCNICA OU EQUIVALENTE | UND | 60 |  |  | LABOR-160322
15.03.08 | CAIXA DE EQUALIZAÇÃO DE POTENCIAIS PARA USO INTERNO E EXTERNO COM CINCO (5) TERMINAIS PARA ATERRAMENTO (BEP), EM POLIPROPILENO, REF. TEL-902, MARCA DE REFERÊNCIA TERMOTÉCNICA OU EQUIVALENTE | UND | 1 |  |  | LABOR-160324
15.03.09 | TERMINAL ESTANHADO DE 1 COMPRESSÃO 1 FURO, 35MM², REF. TEL-5135, MARCA DE REFERÊNCIA TERMOTÉCNICA OU EQUIVALENTE | UND | 6 |  |  | LABOR-160328
15.03.10 | CABO DE COBRE NÚ 50 MM2, REF. TEL-5750, MARCA DE REFERÊNCIA TERMOTÉCNICA OU EQUIVALENTE, INCLUSIVE ABERTURA E FECHAMENTO DE VALA PARA CABO DIMENSÕES 50X20CM | M | 300 |  |  | LABOR-160333
15.03.11 | TERMINAL ESTANHADO DE 1 COMPRESSÃO 1 FURO, 50MM², REF. TEL-5150, MARCA DE REFERÊNCIA TERMOTÉCNICA OU EQUIVALENTE | UND | 7 |  |  | LABOR-160334
15.03.12 | CONECTOR MINI-GAR EM BRONZE ESTANHADO PARA CONEXÃO ENTRE CABO DE 16MM² A 35MM² E VERGALHÃO ATÉ ?3/8" REF.: TEL-583 | UND | 7 |  |  | ELE-003
15.03.13 | TAMPA CEGA COM 01 FURO, COM PLACA 4X2" - FORNECIMENTO E INSTALACAO | UND | 1 |  |  | ELE-004
15.04 | INSTALAÇÃO DE INCÊDIO
15.04.01 | EXTINTOR DE INCÊNDIO DE PÓ QUÍMICO SECO 4 KG, INCLUSIVE SUPORTE PARA FIXAÇÃO, EXCLUSIVE PLACA SINALIZADORA EM PVC FOTOLUMINESCENTE | UND | 1 |  |  | LABOR-160607
15.04.02 | EXTINTOR DE INCÊNDIO DE ÁGUA PRESSURIZADA 10L, INCLUSIVE SUPORTE PARA FIXAÇÃO E EXCLUSIVE PLACA SINALIZADORA EM PVC FOTOLUMINESCENTE | UND | 3 |  |  | LABOR-160604
15.04.03 | EXTINTOR DE INCÊNDIO DE GÁS CARBÔNICO CO2-6 KG, INCLUSIVE SUPORTE PARA FIXAÇÃO, EXCLUSIVE PLACA SINALIZADORA EM PVC FOTOLUMINESCENTE | UND | 3 |  |  | LABOR-160606
15.04.04 | PLACA DE SINALIZAÇÃO DE SEGURANÇA CODIGO 14 - 315/158(NBR 13.434); CÓDIGO S3(NT 14/2010-ES) ("SAIDA DE EMERGÊNCIA" - SETA VERTICAL) | UND | 5 |  |  | LABOR-160612
15.04.05 | PONTO PARA ILUMINAÇÃO DE EMERGÊNCIA COMPLETO, INCLUSIVE BLOCO AUTÔNOMO DE ILUMINAÇÃO 2X9W COM TOMADA UNIVERSAL | UND | 9 |  |  | LABOR-160613
15.05 | INSTALAÇÃO DE REDE LÓGICA
15.05.01 | ESPELHO COM CONECTOR RJ 45 FÊMEA | UND | 22 |  |  | LABOR-160806
15.05.02 | CONECTOR RJ 45 MACHO | UND | 22 |  |  | LABOR-160807
15.05.03 | CABO PAR TRANÇADO CAT 5 | M | 150 |  |  | LABOR-160808
15.05.04 | CERTIFICAÇÃO DE PONTO DE LÓGICA | UND | 22 |  |  | ELE-005
SUBTOTAL 15
16 | APARELHOS HIDRO-SANITÁRIOS
16.01 | LOUÇAS
16.01.01 | SABONETEIRA DE LOUÇA BRANCA, 15X15CM, MARCAS DE REFERÊNCIA DECA, CELITE OU IDEAL STANDARD. | UND | 5 |  |  | LABOR-170108
16.01.02 | PAPELEIRA DE LOUÇA BRANCA, 15X15CM, MARCAS DE REFERÊNCIA DECA, CELITE OU IDEAL STANDARD. | UND | 8 |  |  | LABOR-170111
16.01.03 | CABIDE DE LOUÇA BRANCA COM UM GANCHO, MARCAS DE REFERÊNCIA DECA, CELITE OU IDEAL STANDARD | UND | 3 |  |  | LABOR-170119
16.01.04 | BACIA CONVENCIONAL EM LOUÇA BRANCA REF. LINHA RAVENA P9 DECA OU EQUIV., INCLUSIVE TUBO DE LIGAÇÃO, ACESSÓRIOS DE FIXAÇÃO E ASSENTO PLÁSTICO | UND | 3 |  |  | LABOR-170134
16.01.05 | BACIA SANITÁRIA DE LOUÇA BRANCA, COM CAIXA ACOPLADA DUPLO ACIONAMENTO, MARCA DE REF. DECA LINHA RAVENA OU EQUIVALENTE, INCLUSIVE ASSENTO PLÁSTICO E ACESSÓRIOS DE FIXAÇÃO | UND | 2 |  |  | LABOR-170136
16.01.06 | LAVATÓRIO DE LOUÇA BRANCA COM COLUNA, MARCAS DE REFERÊNCIA DECA, CELITE OU IDEAL STANDARD, INCLUSIVE SIFÃO, VÁLVULA E ENGATES CROMADOS, EXCLUSIVE TORNEIRA. | UND | 3 |  |  | LABOR-170101
16.01.07 | CUBA LOUÇA DE EMBUTIR COMPLETA, MARCAS DE REFERÊNCIA DECA, CELITE OU IDEAL STANDARD, INCL. VÁLVULA E SIFÃO, EXCLUSIVE TORNEIRA | UND | 6 |  |  | LABOR-170115
16.01.08 | BACIA SIFONADA DE LOUÇA BRANCA PARA PORTADORES DE NECESSIDADES ESPECIAIS, VOGUE PLUS CONFORTO - LINHA CONFORTO, MOD P51, INCL. ASSENTO COM ABERTURA FRONTAL, REF.AP52,MARCA DE REF. DECA OU EQUIVALENTE | UND | 2 |  |  | LABOR-170135
16.01.09 | BACIA SIFONADA INFANTIL DE LOUÇA BRANCA, MARCAS DE REFERÊNCIA DECA, CELITE OU IDEAL STANDARD, INCLUSIVE TAMPA E ACESSÓRIOS | UND | 2 |  |  | LABOR-170114
16.02 | BANCADAS
16.02.01 | BANCADA DE GRANITO COM ESPESSURA DE 2 CM | M2 | 7.93 |  |  | LABOR-170220
16.02.02 | RODABANCADA EM GRANITO H=7CM CINZA ANDORINHA, INCLUSIVE ACABAMENTOS | M | 17.88 |  |  | ARQ-020
16.03 | TORNEIRAS, REGISTROS, VÁLVULAS E METAIS
16.03.01 | TORNEIRA PRESSÃO CROMADA DIÂM. 1/2" PARA LAVATÓRIO, MARCAS DE REFERÊNCIA FABRIMAR, DECA OU DOCOL | UND | 11 |  |  | LABOR-170304
16.03.02 | TORNEIRA PARA JARDIM DE 3/4" MARCAS DE REFERÊNCIA FABRIMAR, DECA OU DOCOL | UND | 5 |  |  | LABOR-170309
16.03.03 | TORNEIRA PRESSÃO CROMADA DIAM. 1/2" PARA PIA, MARCAS DE REFERÊNCIA FABRIMAR, DECA OU DOCOL | UND | 2 |  |  | LABOR-170315
16.03.04 | REGISTRO DE PRESSÃO COM CANOPLA CROMADA DIAM. 20MM (3/4"), MARCAS DE REFERÊNCIA FABRIMAR, DECA OU DOCOL | UND | 2 |  |  | LABOR-170317
16.03.05 | REGISTRO DE GAVETA BRUTO DIAM. 25MM (1") | UND | 2 |  |  | LABOR-170321
16.03.06 | REGISTRO DE GAVETA COM CANOPLA CROMADA, DIAM. 20MM (3/4"), MARCAS DE REFERÊNCIA FABRIMAR, DECA OU DOCOL | UND | 1 |  |  | LABOR-170328
16.03.07 | REGISTRO DE GAVETA COM CANOPLA CROMADA DIAM. 25MM (1"), MARCAS DE REFERÊNCIA FABRIMAR, DECA OU DOCOL | UND | 1 |  |  | LABOR-170329
16.03.08 | REGISTRO DE GAVETA COM CANOPLA CROMADA DIAM 32MM (11/4"), MARCAS DE REFERÊNCIA FABRIMAR, DECA OU DOCOL | UND | 2 |  |  | LABOR-170330
16.03.09 | REGISTRO DE GAVETA COM CANOPLA CROMADA, DIAM. 40MM (11/2"), MARCAS DE REFERÊNCIA FABRIMAR, DECA OU DOCOL | UND | 1 |  |  | LABOR-170331
16.03.10 | REGISTRO DE GAVETA BRUTO DIAM. 50MM (2") | UND | 1 |  |  | LABOR-170324
16.03.11 | REGISTRO DE GAVETA BRUTO DIAM. 65MM (21/2") | UND | 2 |  |  | LABOR-170325
16.03.12 | VÁLVULA DE DESCARGA COM CANOPLA CROMADA DE 40MM (11/2"), MARCAS DE REFERÊNCIA FABRIMAR, DECA OU DOCOL | UND | 5 |  |  | LABOR-170346
16.03.13 | REGISTRO DE GAVETA BRUTO DIAM. 32MM (11/4") | UND | 4 |  |  | LABOR-170322
16.04 | OUTROS APARELHOS
16.04.01 | CUBA DE AÇO INOX N° 1(DIM.460X300X150)MM, MARCAS DE REFERÊNCIA FRANKE, STRAKE, TRAMONTINA, INCLUSIVE VÁLVULA DE METAL 31/2" E SIFÃO CROMADO 1 X 1/2", EXCL. TORNEIRA | UND | 2 |  |  | LABOR-170512
16.04.02 | TANQUE DE LOUÇA DECA REF: TQ 25 COM COLUNA DECA REF: CT 25, COM TORNEIRA METÁLICA DECA LINHA C 23 REF: 1153, COM VÁLVULA DE PLÁSTICO E CONJUNTO DE FIXAÇÃO | UND | 1 |  |  | HID-012
16.04.03 | BARRA DE APOIO DE FERRO GALVANIZADO, DIÂM. 3 CM, COMPRIMENTO DE 80 CM, PARA SANITÁRIO DEFICIENTES, INCLUSIVE PINTURA | UND | 6 |  |  | LABOR-210315
16.04.04 | RESERVATÓRIO DE FIBRA DE VIDRO DE 5.000 L, INCLUSIVE PEÇA DE MADEIRA 6 X 16 CM PARA APOIO, EXCLUSIVE FLANGES E TORNEIRA DE BÓIA | UND | 2 |  |  | LABOR-170528
16.04.05 | COIFA EM CHAPA INOX 304, Nº22 (0.8MM), COMPLETA INCLUSIVE EXAUSTOR DE 1/2 HP DE POTÊNCIA, CONFORME DETALHE EM PROJETO | UND | 1 |  |  | LABOR-180811
SUBTOTAL 16
17 | APARELHOS ELÉTRICOS
17.01 | LUMINÁRIAS
17.01.01 | LUMINÁRIA P/ DUAS LÂMPADAS FLUORESCENTES 40W, COMPLETA, C/ REATOR DUPLO-127V PARTIDA RÁPIDA E ALTO FATOR DE POTÊNCIA, SOQUETE ANTIVIBRATÓRIO E LÂMPADA FLUORESCENTE 40W-127V | UND | 80 |  |  | LABOR-180102
17.01.02 | LUMINÁRIA DECORATIVA TIPO CHAPÉU CHINÊS PARA LÂMPADA VAPOR METÁLICO 150W COM POSTE CÔNICO EM AÇO GALVANIZADO, H = 4M; | UND | 6 |  |  | ELE-006
17.01.03 | POSTE TELECÔNICO RETO EM AÇO GALVANIZADO, H = 9M (REF. FLPR09F, MARCA DE REFERÊNCIA FORTLIGHT), COM SUPORTE TRIPLO (REF. FLSU 3-60, MARCA DE REFERÊNCIA FORTLIGHT) E 03 LUMINÁRIAS PÚBLICAS FECHADAS, CORPO E ARO COM ALOJAMENTO PARA EQUIPAMENTO ELÉTRICO EM ALUMÍNIO INJETADO A ALTA PRESSÃO COM LÂMPADA VAPOR METÁLICO 400W/220V (REF. FLXI 03, MARCA DE REFERÊNCIA FORTLIGHT), REATOR E DEMAIS ACESSÓRIOS | UND | 1 |  |  | ELE-007
17.01.04 | LUMINÁRIA TIPO TARTARUGA, CORPO EM ALUMÍNIO INJETADO, BORRACHA DE VEDAÇÃO, DIFUSOR EM VIDRO PRENSADO E GRADE FRONTAL DE PROTEÇÃO, FORNECIDC COM SOQUETE E-27 E 01 LÂMPADA FLUORESCENTE COMPACTA DE 23W, REF.: EX02-S1E27, MARCA DE REFERÊNCIA LUMIDEC. | UND | 8 |  |  | ELE-008
17.02 | INTERRUPTORES E TOMADAS
17.02.01 | FORNECIMENTO E INSTALAÇÃO TOMADA DE EMBUTIR 2P+T 10A/250V C/ PLACA | UND | 53 |  |  | ELE-010
17.02.02 | FORNECIMENTO E INSTALAÇÃO TOMADA DUPLA DE EMBUTIR 2P+T 10A/250V C/ PLACA | UND | 5 |  |  | ELE-011
17.02.03 | INTERRUPTOR DE UMA TECLA SIMPLES 10A/250V, COM PLACA 4X2" | UND | 24 |  |  | LABOR-180204
17.02.04 | INTERRUPTOR DE DUAS TECLAS SIMPLES 10A/250V, COM PLACA 4X2" | UND | 9 |  |  | LABOR-180205
17.03 | BOMBAS
17.03.01 | QUADRO DE COMANDO PARA 2 BOMBAS DE RECALQUES DE 1/3 A 2 CV, TRIFÁSICA, 220 VOLTS, COM CHAVE SELETORA, ACIONAMENTO MANUAL/AUTOMÁTICO, RELÉ DE SOBRECARGA E CONTATORA | UND | 1 |  |  | ELE-014
17.03.02 | BOMBA CENTRÍFUGA MONOFÁSICA 1/2 CV | UND | 2 |  |  | LABOR-180302
SUBTOTAL 17
18 | PINTURA
18.01 | SOBRE PAREDES E FORROS
18.01.01 | EMASSAMENTO DE PAREDES E FORROS, COM DUAS DEMÃOS DE MASSA ACRÍLICA, MARCAS DE REFERÊNCIA SUVINIL, CORAL OU METALATEX | M2 | 1122.86 |  |  | LABOR-190103
18.01.02 | PINTURA COM TINTA LÁTEX PVA, MARCAS DE REFERÊNCIA SUVINIL, CORAL OU METALATEX, INCLUSIVE SELADOR EM PAREDES E FORROS, A TRÊS DEMÃOS | M2 | 903.97 |  |  | LABOR-190104
18.01.03 | PINTURA COM TINTA ACRÍLICA, MARCAS DE REFERÊNCIA SUVINIL, CORAL OU METALATEX, INCLUSIVE SELADOR ACRÍLICO, EM PAREDES E FORROS, A TRÊS DEMÃOS | M2 | 832.37 |  |  | LABOR-190106
18.01.04 | PINTURA COM TEXTURA CRISTALLINI FINA SOBRE PAREDES E FORROS | M2 | 57.09 |  |  | ARQ-012
18.01.05 | EMASSAMENTO DE PAREDES E FORROS, COM DUAS DEMÃOS DE MASSA À BASE DE PVA, MARCAS DE REFERÊNCIA SUVINIL, CORAL OU METALATEX | M2 | 524.02 |  |  | LABOR-190101
18.02 | SOBRE MADEIRA
18.02.01 | PINTURA COM TINTA ESMALTE SINTÉTICO, MARCAS DE REFERÊNCIA SUVINIL, CORAL OU METALATEX, INCLUSIVE FUNDO BRANCO NIVELADOR, EM MADEIRA, A DUAS DEMÃOS | M2 | 82.47 |  |  | LABOR-190302
18.02.02 | PINTURA COM VERNIZ BRILHANTE, LINHA PREMIUM, MARCAS DE REFERÊNCIA SUVINIL, CORAL OU METALATEX, EM MADEIRA, A TRÊS DEMÃOS | M2 | 980.31 |  |  | LABOR-190303
18.03 | SOBRE METAL
18.03.01 | PINTURA COM TINTA ESMALTE SINTÉTICO, MARCAS DE REFERÊNCIA SUVINIL, CORAL OU METALATEX, A DUAS DEMÃOS, INCLUSIVE FUNDO ANTICORROSIVO A UMA DEMÃO, EM METAL | M2 | 110.04 |  |  | LABOR-190417
18.04 | SOBRE PISOS
18.04.01 | PINTURA À BASE DE EPOXI, MARCAS DE REFERÊNCIA SUVINIL, CORAL OU METALATEX, EM FAIXAS COM LARGURA DE 5 CM, PARA DEMARCAÇÃO DE VAGAS PARA ESTACIONAMENTO | M | 208 |  |  | LABOR-190601
SUBTOTAL 18
19 | SERVIÇOS COMPLEMENTARES
19.01 | MUROS E FECHAMENTOS
19.01.01 | FORNECIMENTO E INSTALAÇÃO DE CHAPIM EM GRANITO CINZA ANDORINHA LARGURA 40 CM E ESP: 2 CM | M | 12.7 |  |  | ARQ-007
19.01.02 | FORNECIMENTO E INSTALAÇÃO DE CERCA EM PEÇA DE EUCALIPTO Ø15CM TRATADO COM TELA SOLDADA DE SEGURANÇA H=1,80M 2,76MM GERDAU OU SIMILAR, INCLUSIVE ESCAVAÇÃO, REATERRO E CONCRETO PARA PREENCHIMENTO DA CAVA | M | 219.82 |  |  | ARQ-008
19.01.03 | FORNECIMENTO E INSTALAÇÃO DE PEÇA DE EUCALIPTO Ø15CM TRATADO | UND | 18 |  |  | ARQ-009
19.01.04 | FORNECIMENTO E INSTALAÇÃO DE TELA SOLDADA DE SEGURANÇA H=1,80M 2,76MM GERDAU OU SIMILAR | M | 22.45 |  |  | ARQ-010
19.02 | PAVIMENTAÇÃO
19.02.01 | MEIO-FIO DE CONCRETO PRÉ-MOLDADO COM DIMENSÕES DE 15X12X30X100 CM , REJUNTADOS COM ARGAMASSA DE CIMENTO E AREIA NO TRAÇO 1:3 | M | 109.94 |  |  | LABOR-200202
19.02.02 | BLOCOS INTERTRAVADOS DE CONCRETO, MARCA DE REF.: CIDADE ENGENHARIA LINHA LINEFORT NA COR CINZA, ESPESSURA DE 6 CM, DIMENSÕES DE 10 X 20 CM E RESISTÊNCIA A COMPRESSÃO MÍNIMA DE 35MPA, ASSENTADOS SOBRE COLCHÃO DE AREIA NA ESPESSURA DE 10 CM | M2 | 558.3 |  |  | ARQ-003
19.02.03 | BLOCOS INTERTRAVADOS DE CONCRETO, MARCA DE REF.: CIDADE ENGENHARIA LINHA LINEFORT NA COR CINZA, ESPESSURA DE 8 CM, DIMENSÕES DE 10 X 20 CM E RESISTÊNCIA A COMPRESSÃO MÍNIMA DE 35MPA, ASSENTADOS SOBRE COLCHÃO DE AREIA NA ESPESSURA DE 10 CM | M2 | 257.92 |  |  | ARQ-004
19.03 | PAISAGISMO
19.03.01 | FORNECIMENTO E PLANTIO DE GRAMA EM PLACAS TIPO ESMERALDA, INCLUSIVE FORNECIMENTO DE TERRA VEGETAL | M2 | 301.35 |  |  | LABOR-200326
19.03.02 | FORNECIMENTO E PLANTIO DE ÁRVORE PATA DE VACA BRANCA (BAUHINEA VARIEGATA), COM ALTURA DE 3,0M E DIAMETRO DE 0,10M, INCLUSIVE FORNECIMENTO DE TERRA VEGETAL | UND | 11 |  |  | ARQ-005
19.03.03 | PLANTIO DE CERCA VIVA COM ARBUSTOS DE ALTURA MAIOR QUE 1M, COM 4 UNIDADE/M INCLUSIVE FORNECIMENTO DE TERRA VEGETAL, CAIAÇÃO E ADUBAÇÃO | M | 21.85 |  |  | ARQ-011
19.03.04 | PLANTIO DE ARBUSTO REGIONAL ORNAMENTAL INCLUSIVE FORNECIMENTO DE TERRA VEGETAL, CAIAÇÃO E ADUBAÇÃO | UND | 42 |  |  | ARQ-032
19.03.05 | FORNECIMENTO E ESPALHAMENTO DE TERRA VEGETAL | M3 | 89.72 |  |  | LABOR-200307
19.04 | DIVERSOS EXTERNOS
19.04.01 | BICICLETÁRIO EM TUBO DE FERRO GALVANIZADO 1" E FERRO LISO 1/2", INCLUSIVE PINTURA, CONFORME PROJETO PADRÃO SEDU | M | 7.5 |  |  | LABOR-200573
19.04.02 | CONJUNTO DE 03 MASTROS, PARA BANDEIRA, EM FERRO GALVANIZADO, 2 COM 7,50M DE ALTURA E 1 COM 9,0M DE ALTURA, NOS DIÂMETROS DE 4", 3" E 2", INCLUSIVE BASE DE CONCRETO, CONF. DETALHE DE PROJETO | UND | 1 |  |  | LABOR-200501
19.04.03 | BANCO DE CONCRETO ARMADO APARENTE FCK=15 MPA, COM APOIOS DE CONCRETO, LARGURA DE 45CM, ESPESSURA DE 7CM E ALTURA DE 45CM | M | 33 |  |  | LABOR-210304
19.04.04 | CASA DE LIXO, DIMENSÕES INTERNAS 100X190CM, EM ESTRUTURA DE CONCRETO ARMADO E FECHAMENTO EM ALVENARIA DE BLOCO DE CONCRETO 9X19X39CM, REVESTIMENTO DE PAREDES COM PINTURA ACRÍLICA SOBRE REBOCO, BASE EM CONCRETO ARMADO (RADIER), REVESTIDO INTERNAMENTE COM CERÂMICA ANTIDERRAPANTE E COBERTURA EM LAJE PLANA EM CONCRETO ARMADO COM IMPERMEABILIZAÇÃO COM MANTA ASFÁLTICA ARDOSIADA. | CJ | 1 |  |  | ARQ-025
19.04.05 | ESCADA TIPO MARINHEIRO DE TUBO DE FERRO 1" E 3/4", COM H=4.20M, PARA ACESSO A CAIXA D'ÁGUA, INCLUSIVE PINTURA EM ESMALTE SINTÉTICO, CONFORME DETALHE EM PROJETO | UND | 1 |  |  | LABOR-200513
19.05 | DIVERSOS INTERNOS
19.05.01 | PRATELEIRA DE MADEIRA EM COMPENSADO NAVAL 18MM COM LAMINADO FOSCO NAS DIMENSÕES DE 0,40X1,00 M E ESPESSURA 2CM FIXADA NA PAREDE COM CANTONEIRA DE FERRO 4"X4"X3X/8 | M | 12.8 |  |  | ARQ-021
19.05.02 | QUADRO BRANCO PARA PINCEL EM LAMINADO MELAMÍNICO BRILHANTE, DIM. 3.00 X 1.50 M, INCLUSIVE REQUADRO DE ALUMÍNIO ANODIZADO NATURAL LARGURA DE 3CM | UND | 4 |  |  | LABOR-210113
19.06 | TRATAMENTO, CONSERVAÇÃO E LIMPEZA
19.06.01 | LIMPEZA GERAL DE OBRAS | M2 | 2434.11 |  |  | LABOR-200402
SUBTOTAL 19
TOTAL GERAL COM BDI

## MOB-COMP (hidden)
PREFEITURA MUNICIPAL DE ARACRUZ SECRETARIA MUNICIPAL DE OBRAS E INFRAESTRUTURA | [9 empty] | TIPO COMPOSIÇÃO | MOB
Obra: CONCLUSÃO DA OBRA DE CONSTRUÇÃO DA ESCOLA PLURIDOCENTE INDÍGENA (EMPI) TRÊS PALMEIRAS | [5 empty] | LS: | BDI: | DATA-BASE
Local: ALDEIA TRÊS PALMEIRAS - ARACRUZ/ES | [5 empty] | 134.9% | 27.64% | 2014-12-01
CÓDIGO |  | COMPOSIÇÃO DE REFERÊNCIA |  | DESCRIÇÃO SERVIÇO | UNIDADE |  |  |  | CUSTO UNIT. DO SERVIÇO (R$)
MOB- | 1 | SINAPI | 73847/002 | ALUGUEL CONTAINER/ESCRIT/WC C/1 VASO/1 LAV/1 MIC/4 CHUV LARG =2,20M COMPR=6,20M ALT=2,50M CHAPA ACO NERV TRAPEZ FORROC/ISOL TERMO-ACUST CHASSIS REFORC PISO COMPENS NAVAL INCL INSTELETR/HIDRO-SANIT EXCL TRANSP/CARGA/DESCARGA | MÊS |  |  |  | 677.2961
| TIPO | FONTE | REF. | DESCRIÇÃO DO ITEM | TIPO | UNIDADE | COEF. | V. UNIT. | V. TOTAL
| I | SINAPI | 7608 | CHUVEIRO PLASTICO BRANCO SIMPLES, 5'' - AGUA FRIA - PARA ACOPLAR EM HASTE 1/2' | MA | UN | 0.4 | 4.11 | 1.64
| I | SINAPI | 10420 | BACIA SANITARIA (VASO) CONVENCIONAL DE LOUCA BRANCA | MA | UN | 0.1 | 99.3 | 9.93
| I | SINAPI | 10425 | LAVATORIO LOUCA BRANCA SUSPENSO *40 X 30* CM | MA | UN | 0.1 | 64.81 | 6.48
| I | SINAPI | 10432 | MICTORIO SIFONADO LOUCA BRANCA SEM COMPLEMENTOS | MA | UN | 0.1 | 225.75 | 22.58
| I | SINAPI | 10775 | CONTAINER 2,30 X 6,00 M, ALT. 2,50 M, COM 1 SANITARIO, PARA ESCRITORIO, COMPLETO,SEM DIVISORIAS INTERNAS (LOCACAO) | MA | MES | 1 | 490 | 490
MOB- | 2 | COTAÇÃO | C-MOB-001 | LOCAÇÃO DE VEICULO EQUIPADO COM GUINDAUTO (MUNCK), PARA MOBILIZAÇÃO DOS CONTÊINERES. INCLUINDO CARGA E DESCARGA | UND |  |  |  | #REF!
| TIPO | FONTE | REF. | DESCRIÇÃO DO ITEM | TIPO | UNIDADE | COEF. | V. UNIT. | V. TOTAL
| I | COTAÇÃO | C-MOB-001 | #REF! | MA | #REF! | 1 | #REF! | #REF!
Note on M1: Vitor Varejão: A célula M1 deverá ser preenchida com o tipo de composição, como: ELE - Elétrica ARQ - Arquitetura SEG - Segurança ...

## INS-COMP (hidden)
PREFEITURA MUNICIPAL DE ARACRUZ SECRETARIA MUNICIPAL DE OBRAS E INFRAESTRUTURA | [9 empty] | TIPO COMPOSIÇÃO | INS
Obra: CONCLUSÃO DA OBRA DE CONSTRUÇÃO DA ESCOLA PLURIDOCENTE INDÍGENA (EMPI) TRÊS PALMEIRAS | [5 empty] | LS: | BDI: | DATA-BASE
Local: ALDEIA TRÊS PALMEIRAS - ARACRUZ/ES | [5 empty] | 134.9% | 27.64% | 2014-12-01
CÓDIGO |  | COMPOSIÇÃO DE REFERÊNCIA |  | DESCRIÇÃO SERVIÇO | UNIDADE |  |  |  | CUSTO UNIT. DO SERVIÇO (R$)
INS- | 1 | COMPOSIÇÃO | - | INSTALAÇÃO DA PLACA ORIENTATIVA, CHUMBAMENTO, INCLUINDO BLOCO EM CONCRETO, CONFORME DETALHAMENTO EM PROJETO | UND |  |  |  | 97.9916
| TIPO | FONTE | REF. | DESCRIÇÃO DO ITEM | TIPO | UNIDADE | COEF. | V. UNIT. | V. TOTAL
| I | LABOR | 10139 | PEDREIRO | MO | H | 2.046 | 5.12 | 10.48
| I | LABOR | 10121 | FERREIRO | MO | H | 0.023 | 5.12 | 0.12
| I | LABOR | 10146 | SERVENTE | MO | H | 2.9754 | 3.76 | 11.19
| I | LABOR | 10111 | CARPINTEIRO | MO | H | 0.046 | 5.12 | 0.24
| I | LABOR | 20503 | AREIA LAVADA MEDIA | MA | M3 | 0.1208 | 48.27 | 5.83
| I | LABOR | 20517 | BRITA 1 | MA | M3 | 0.0268 | 57.39 | 1.54
| I | LABOR | 20518 | BRITA 2 | MA | M3 | 0.0802 | 57.39 | 4.6
| I | LABOR | 20508 | CIMENTO CP III - 40 | MA | KG | 32.64 | 0.4 | 13.06
INS- | 2 | COMPOSIÇÃO | - | INSTALAÇÃO DO APARELHO ABDOMINAL, CHUMBAMENTO, INCLUINDO BLOCO EM CONCRETO, CONFORME DETALHAMENTO EM PROJETO | UND |  |  |  | 48.9872
| TIPO | FONTE | REF. | DESCRIÇÃO DO ITEM | TIPO | UNIDADE | COEF. | V. UNIT. | V. TOTAL
| I | LABOR | 10139 | PEDREIRO | MO | H | 1.023 | 5.12 | 5.24
| I | LABOR | 10121 | FERREIRO | MO | H | 0.0115 | 5.12 | 0.06
| I | LABOR | 10146 | SERVENTE | MO | H | 1.4877 | 3.76 | 5.59
| I | LABOR | 10111 | CARPINTEIRO | MO | H | 0.023 | 5.12 | 0.12
| I | LABOR | 20503 | AREIA LAVADA MEDIA | MA | M3 | 0.0604 | 48.27 | 2.92
| I | LABOR | 20517 | BRITA 1 | MA | M3 | 0.0134 | 57.39 | 0.77
| I | LABOR | 20518 | BRITA 2 | MA | M3 | 0.0401 | 57.39 | 2.3
| I | LABOR | 20508 | CIMENTO CP III - 40 | MA | KG | 16.32 | 0.4 | 6.53
CÓDIGO |  | COMPOSIÇÃO DE REFERÊNCIA |  | DESCRIÇÃO SERVIÇO | UNIDADE |  |  |  | CUSTO UNIT. DO SERVIÇO (R$)
INS- | 3 | COMPOSIÇÃO | - | INSTALAÇÃO DO APARELHO ROTAÇÃO DIAGONAL DUPLA, CHUMBAMENTO, INCLUINDO BLOCO EM CONCRETO, CONFORME DETALHAMENTO EM PROJETO | UND |  |  |  | 48.9872
| TIPO | FONTE | REF. | DESCRIÇÃO DO ITEM | TIPO | UNIDADE | COEF. | V. UNIT. | V. TOTAL
| I | LABOR | 10139 | PEDREIRO | MO | H | 1.023 | 5.12 | 5.24
| I | LABOR | 10121 | FERREIRO | MO | H | 0.0115 | 5.12 | 0.06
| I | LABOR | 10146 | SERVENTE | MO | H | 1.4877 | 3.76 | 5.59
| I | LABOR | 10111 | CARPINTEIRO | MO | H | 0.023 | 5.12 | 0.12
| I | LABOR | 20503 | AREIA LAVADA MEDIA | MA | M3 | 0.0604 | 48.27 | 2.92
| I | LABOR | 20517 | BRITA 1 | MA | M3 | 0.0134 | 57.39 | 0.77
| I | LABOR | 20518 | BRITA 2 | MA | M3 | 0.0401 | 57.39 | 2.3
| I | LABOR | 20508 | CIMENTO CP III - 40 | MA | KG | 16.32 | 0.4 | 6.53
CÓDIGO |  | COMPOSIÇÃO DE REFERÊNCIA |  | DESCRIÇÃO SERVIÇO | UNIDADE |  |  |  | CUSTO UNIT. DO SERVIÇO (R$)
INS- | 4 | COMPOSIÇÃO | - | INSTALAÇÃO DO APARELHO BARRA DE ALONGAMENTO (ESPALDAR), CHUMBAMENTO, INCLUINDO BLOCO EM CONCRETO, CONFORME DETALHAMENTO EM PROJETO | UND |  |  |  | 48.9872
| TIPO | FONTE | REF. | DESCRIÇÃO DO ITEM | TIPO | UNIDADE | COEF. | V. UNIT. | V. TOTAL
| I | LABOR | 10139 | PEDREIRO | MO | H | 1.023 | 5.12 | 5.24
| I | LABOR | 10121 | FERREIRO | MO | H | 0.0115 | 5.12 | 0.06
| I | LABOR | 10146 | SERVENTE | MO | H | 1.4877 | 3.76 | 5.59
| I | LABOR | 10111 | CARPINTEIRO | MO | H | 0.023 | 5.12 | 0.12
| I | LABOR | 20503 | AREIA LAVADA MEDIA | MA | M3 | 0.0604 | 48.27 | 2.92
| I | LABOR | 20517 | BRITA 1 | MA | M3 | 0.0134 | 57.39 | 0.77
| I | LABOR | 20518 | BRITA 2 | MA | M3 | 0.0401 | 57.39 | 2.3
| I | LABOR | 20508 | CIMENTO CP III - 40 | MA | KG | 16.32 | 0.4 | 6.53
CÓDIGO |  | COMPOSIÇÃO DE REFERÊNCIA |  | DESCRIÇÃO SERVIÇO | UNIDADE |  |  |  | CUSTO UNIT. DO SERVIÇO (R$)
INS- | 5 | COMPOSIÇÃO | - | INSTALAÇÃO DO APARELHO SUPINO, CHUMBAMENTO, INCLUINDO BLOCO EM CONCRETO, CONFORME DETALHAMENTO EM PROJETO | UND |  |  |  | 146.9061
| TIPO | FONTE | REF. | DESCRIÇÃO DO ITEM | TIPO | UNIDADE | COEF. | V. UNIT. | V. TOTAL
| I | LABOR | 10139 | PEDREIRO | MO | H | 3.069 | 5.12 | 15.71
| I | LABOR | 10121 | FERREIRO | MO | H | 0.0345 | 5.12 | 0.18
| I | LABOR | 10146 | SERVENTE | MO | H | 4.4631 | 3.76 | 16.78
| I | LABOR | 10111 | CARPINTEIRO | MO | H | 0.069 | 5.12 | 0.35
| I | LABOR | 20503 | AREIA LAVADA MEDIA | MA | M3 | 0.1812 | 48.27 | 8.75
| I | LABOR | 20517 | BRITA 1 | MA | M3 | 0.0402 | 57.39 | 2.31
| I | LABOR | 20518 | BRITA 2 | MA | M3 | 0.1203 | 57.39 | 6.9
| I | LABOR | 20508 | CIMENTO CP III - 40 | MA | KG | 48.96 | 0.4 | 19.58
CÓDIGO |  | COMPOSIÇÃO DE REFERÊNCIA |  | DESCRIÇÃO SERVIÇO | UNIDADE |  |  |  | CUSTO UNIT. DO SERVIÇO (R$)
INS- | 6 | COMPOSIÇÃO | - | INSTALAÇÃO DO APARELHO MULTI-EXERCITADOR, CHUMBAMENTO, INCLUINDO BLOCO EM CONCRETO, CONFORME DETALHAMENTO EM PROJETO | UND |  |  |  | 293.8421
| TIPO | FONTE | REF. | DESCRIÇÃO DO ITEM | TIPO | UNIDADE | COEF. | V. UNIT. | V. TOTAL
| I | LABOR | 10139 | PEDREIRO | MO | H | 6.138 | 5.12 | 31.43
| I | LABOR | 10121 | FERREIRO | MO | H | 0.069 | 5.12 | 0.35
| I | LABOR | 10146 | SERVENTE | MO | H | 8.9262 | 3.76 | 33.56
| I | LABOR | 10111 | CARPINTEIRO | MO | H | 0.138 | 5.12 | 0.71
| I | LABOR | 20503 | AREIA LAVADA MEDIA | MA | M3 | 0.3624 | 48.27 | 17.49
| I | LABOR | 20517 | BRITA 1 | MA | M3 | 0.0804 | 57.39 | 4.61
| I | LABOR | 20518 | BRITA 2 | MA | M3 | 0.2406 | 57.39 | 13.81
| I | LABOR | 20508 | CIMENTO CP III - 40 | MA | KG | 97.92 | 0.4 | 39.17
CÓDIGO |  | COMPOSIÇÃO DE REFERÊNCIA |  | DESCRIÇÃO SERVIÇO | UNIDADE |  |  |  | CUSTO UNIT. DO SERVIÇO (R$)
INS- | 7 | COMPOSIÇÃO | - | INSTALAÇÃO DO APARELHO SIMULADOR DE CAMINHADA TRIPLO, CHUMBAMENTO, INCLUINDO BLOCO EM CONCRETO, CONFORME DETALHAMENTO EM PROJETO | UND |  |  |  | 391.761
| TIPO | FONTE | REF. | DESCRIÇÃO DO ITEM | TIPO | UNIDADE | COEF. | V. UNIT. | V. TOTAL
| I | LABOR | 10139 | PEDREIRO | MO | H | 8.184 | 5.12 | 41.9
| I | LABOR | 10121 | FERREIRO | MO | H | 0.092 | 5.12 | 0.47
| I | LABOR | 10146 | SERVENTE | MO | H | 11.9016 | 3.76 | 44.75
| I | LABOR | 10111 | CARPINTEIRO | MO | H | 0.184 | 5.12 | 0.94
| I | LABOR | 20503 | AREIA LAVADA MEDIA | MA | M3 | 0.4832 | 48.27 | 23.32
| I | LABOR | 20517 | BRITA 1 | MA | M3 | 0.1072 | 57.39 | 6.15
| I | LABOR | 20518 | BRITA 2 | MA | M3 | 0.3208 | 57.39 | 18.41
| I | LABOR | 20508 | CIMENTO CP III - 40 | MA | KG | 130.56 | 0.4 | 52.22
CÓDIGO |  | COMPOSIÇÃO DE REFERÊNCIA |  | DESCRIÇÃO SERVIÇO | UNIDADE |  |  |  | CUSTO UNIT. DO SERVIÇO (R$)
INS- | 8 | COMPOSIÇÃO | - | INSTALAÇÃO DO APARELHO PRESSÃO DE PERNAS TRIPLO CONJUGADO, CHUMBAMENTO, INCLUINDO BLOCO EM CONCRETO, CONFORME DETALHAMENTO EM PROJETO | UND |  |  |  | 48.9872
| TIPO | FONTE | REF. | DESCRIÇÃO DO ITEM | TIPO | UNIDADE | COEF. | V. UNIT. | V. TOTAL
| I | LABOR | 10139 | PEDREIRO | MO | H | 1.023 | 5.12 | 5.24
| I | LABOR | 10121 | FERREIRO | MO | H | 0.0115 | 5.12 | 0.06
| I | LABOR | 10146 | SERVENTE | MO | H | 1.4877 | 3.76 | 5.59
| I | LABOR | 10111 | CARPINTEIRO | MO | H | 0.023 | 5.12 | 0.12
| I | LABOR | 20503 | AREIA LAVADA MEDIA | MA | M3 | 0.0604 | 48.27 | 2.92
| I | LABOR | 20517 | BRITA 1 | MA | M3 | 0.0134 | 57.39 | 0.77
| I | LABOR | 20518 | BRITA 2 | MA | M3 | 0.0401 | 57.39 | 2.3
| I | LABOR | 20508 | CIMENTO CP III - 40 | MA | KG | 16.32 | 0.4 | 6.53
CÓDIGO |  | COMPOSIÇÃO DE REFERÊNCIA |  | DESCRIÇÃO SERVIÇO | UNIDADE |  |  |  | CUSTO UNIT. DO SERVIÇO (R$)
INS- | 9 | COMPOSIÇÃO | - | INSTALAÇÃO DO APARELHO ESQUI TRIPLO CONJUGADO, CHUMBAMENTO, INCLUINDO BLOCO EM CONCRETO, CONFORME DETALHAMENTO EM PROJETO | UND |  |  |  | 293.8421
| TIPO | FONTE | REF. | DESCRIÇÃO DO ITEM | TIPO | UNIDADE | COEF. | V. UNIT. | V. TOTAL
| I | LABOR | 10139 | PEDREIRO | MO | H | 6.138 | 5.12 | 31.43
| I | LABOR | 10121 | FERREIRO | MO | H | 0.069 | 5.12 | 0.35
| I | LABOR | 10146 | SERVENTE | MO | H | 8.9262 | 3.76 | 33.56
| I | LABOR | 10111 | CARPINTEIRO | MO | H | 0.138 | 5.12 | 0.71
| I | LABOR | 20503 | AREIA LAVADA MEDIA | MA | M3 | 0.3624 | 48.27 | 17.49
| I | LABOR | 20517 | BRITA 1 | MA | M3 | 0.0804 | 57.39 | 4.61
| I | LABOR | 20518 | BRITA 2 | MA | M3 | 0.2406 | 57.39 | 13.81
| I | LABOR | 20508 | CIMENTO CP III - 40 | MA | KG | 97.92 | 0.4 | 39.17
CÓDIGO |  | COMPOSIÇÃO DE REFERÊNCIA |  | DESCRIÇÃO SERVIÇO | UNIDADE |  |  |  | CUSTO UNIT. DO SERVIÇO (R$)
INS- | 10 | COMPOSIÇÃO | - | INSTALAÇÃO DO BRINQUEDO 6 EM 1, EM MADEIRA ECOLÓGICA DIMENSÕES 4,70 X 3,70 X 2,87 M, CHUMBAMENTO, INCLUINDO BLOCO EM CONCRETO, CONFORME DETALHAMENTO EM PROJETO | UND |  |  |  | 489.7654
| TIPO | FONTE | REF. | DESCRIÇÃO DO ITEM | TIPO | UNIDADE | COEF. | V. UNIT. | V. TOTAL
| I | LABOR | 10139 | PEDREIRO | MO | H | 10.23 | 5.12 | 52.38
| I | LABOR | 10121 | FERREIRO | MO | H | 0.115 | 5.12 | 0.59
| I | LABOR | 10146 | SERVENTE | MO | H | 14.877 | 3.76 | 55.94
| I | LABOR | 10111 | CARPINTEIRO | MO | H | 0.23 | 5.12 | 1.18
| I | LABOR | 20503 | AREIA LAVADA MEDIA | MA | M3 | 0.604 | 48.27 | 29.16
| I | LABOR | 20517 | BRITA 1 | MA | M3 | 0.134 | 57.39 | 7.69
| I | LABOR | 20518 | BRITA 2 | MA | M3 | 0.401 | 57.39 | 23.01
| I | LABOR | 20508 | CIMENTO CP III - 40 | MA | KG | 163.2 | 0.4 | 65.28
CÓDIGO |  | COMPOSIÇÃO DE REFERÊNCIA |  | DESCRIÇÃO SERVIÇO | UNIDADE |  |  |  | CUSTO UNIT. DO SERVIÇO (R$)
INS- | 11 | COMPOSIÇÃO | - | INSTALAÇÃO DE LIXEIRA SELETIVA 50 LITROS NA COR CINZA COM SUPORTE MODELO POSTE, CHUMBAMENTO, INCLUINDO BLOCO EM CONCRETO, CONFORME DETALHAMENTO EM PROJETO | UND |  |  |  | 48.9872
| TIPO | FONTE | REF. | DESCRIÇÃO DO ITEM | TIPO | UNIDADE | COEF. | V. UNIT. | V. TOTAL
| I | LABOR | 10139 | PEDREIRO | MO | H | 1.023 | 5.12 | 5.24
| I | LABOR | 10121 | FERREIRO | MO | H | 0.0115 | 5.12 | 0.06
| I | LABOR | 10146 | SERVENTE | MO | H | 1.4877 | 3.76 | 5.59
| I | LABOR | 10111 | CARPINTEIRO | MO | H | 0.023 | 5.12 | 0.12
| I | LABOR | 20503 | AREIA LAVADA MEDIA | MA | M3 | 0.0604 | 48.27 | 2.92
| I | LABOR | 20517 | BRITA 1 | MA | M3 | 0.0134 | 57.39 | 0.77
| I | LABOR | 20518 | BRITA 2 | MA | M3 | 0.0401 | 57.39 | 2.3
| I | LABOR | 20508 | CIMENTO CP III - 40 | MA | KG | 16.32 | 0.4 | 6.53
INS- | 12 | COMPOSIÇÃO | - | INSTALAÇÃO DE CONJUNTO PARA COLETA SELETIVA NAS CORES (VERMELHO, AMARELO, VERDE E AZUL) COM SUPORTE, CHUMBAMENTO, INCLUINDO BLOCO EM CONCRETO, CONFORME DETALHAMENTO EM PROJETO | UND |  |  |  | 97.9916
| TIPO | FONTE | REF. | DESCRIÇÃO DO ITEM | TIPO | UNIDADE | COEF. | V. UNIT. | V. TOTAL
| I | LABOR | 10139 | PEDREIRO | MO | H | 2.046 | 5.12 | 10.48
| I | LABOR | 10121 | FERREIRO | MO | H | 0.023 | 5.12 | 0.12
| I | LABOR | 10146 | SERVENTE | MO | H | 2.9754 | 3.76 | 11.19
| I | LABOR | 10111 | CARPINTEIRO | MO | H | 0.046 | 5.12 | 0.24
| I | LABOR | 20503 | AREIA LAVADA MEDIA | MA | M3 | 0.1208 | 48.27 | 5.83
| I | LABOR | 20517 | BRITA 1 | MA | M3 | 0.0268 | 57.39 | 1.54
| I | LABOR | 20518 | BRITA 2 | MA | M3 | 0.0802 | 57.39 | 4.6
| I | LABOR | 20508 | CIMENTO CP III - 40 | MA | KG | 32.64 | 0.4 | 13.06
Note on M1: Vitor Varejão: A célula M1 deverá ser preenchida com o tipo de composição, como: ELE - Elétrica ARQ - Arquitetura SEG - Segurança ...

## EQP-COMP (hidden)
PREFEITURA MUNICIPAL DE ARACRUZ SECRETARIA MUNICIPAL DE OBRAS E INFRAESTRUTURA | [9 empty] | TIPO COMPOSIÇÃO | EQP
Obra: CONCLUSÃO DA OBRA DE CONSTRUÇÃO DA ESCOLA PLURIDOCENTE INDÍGENA (EMPI) TRÊS PALMEIRAS | [5 empty] | LS: | BDI: | DATA-BASE
Local: ALDEIA TRÊS PALMEIRAS - ARACRUZ/ES | [5 empty] | 134.9% | 20.3% | 2014-09-01
CÓDIGO |  | COMPOSIÇÃO DE REFERÊNCIA |  | DESCRIÇÃO SERVIÇO | UNIDADE |  |  |  | CUSTO UNIT. DO SERVIÇO (R$)
EQP- | 1 | COTAÇÃO | C-EQP-003 | #REF! | #REF! |  |  |  | #REF!
| TIPO | FONTE | REF. | DESCRIÇÃO DO ITEM | TIPO | UNIDADE | COEF. | V. UNIT. | V. TOTAL
| I | COTAÇÃO | C-EQP-003 | #REF! | MA | #REF! | 1 | #REF! | #REF!
CÓDIGO |  | COMPOSIÇÃO DE REFERÊNCIA |  | DESCRIÇÃO SERVIÇO | UNIDADE |  |  |  | CUSTO UNIT. DO SERVIÇO (R$)
EQP- | 2 | COTAÇÃO | C-EQP-004 | #REF! | #REF! |  |  |  | #REF!
| TIPO | FONTE | REF. | DESCRIÇÃO DO ITEM | TIPO | UNIDADE | COEF. | V. UNIT. | V. TOTAL
| I | COTAÇÃO | C-EQP-004 | #REF! | MA | #REF! | 1 | #REF! | #REF!
Note on M1: Vitor Varejão: A célula M1 deverá ser preenchida com o tipo de composição, como: ELE - Elétrica ARQ - Arquitetura SEG - Segurança ...

## EST-COMP (hidden)
PREFEITURA MUNICIPAL DE ARACRUZ SECRETARIA MUNICIPAL DE OBRAS E INFRAESTRUTURA | [9 empty] | TIPO COMPOSIÇÃO | EST
Obra: CONCLUSÃO DA OBRA DE CONSTRUÇÃO DA ESCOLA PLURIDOCENTE INDÍGENA (EMPI) TRÊS PALMEIRAS | [5 empty] | LS: | BDI: | DATA-BASE
Local: ALDEIA TRÊS PALMEIRAS - ARACRUZ/ES | [5 empty] | 134.9% | 27.64% | 2014-09-01
CÓDIGO |  | COMPOSIÇÃO DE REFERÊNCIA |  | DESCRIÇÃO SERVIÇO | UNIDADE |  |  |  | CUSTO UNIT. DO SERVIÇO (R$)
EST- | 1 | DNIT | 2 S 01 511 00 | COMPACTAÇÃO DE ATERROS A 100% PROCTOR NORMAL (ARGILA E SOLO BRITA), INCLUSIVE ESPALHAMENTO | M3 |  |  |  | 2.9974
| TIPO | FONTE | REF. | DESCRIÇÃO DO ITEM | TIPO | UNIDADE | COEF. | V. UNIT. | V. TOTAL
| I | SINAPI | 4083 | ENCARREGADO GERAL DE OBRAS | MO | H | 0.00595 | 12.13 | 0.07
| I | LABOR | 10146 | SERVENTE | MO | H | 0.0119 | 3.76 | 0.04
| I | DNIT | E006 | Motoniveladora - (103 kW) - Operativo | MA | H | 0.00179 | 145.17 | 0.26
| I | DNIT | E006 | Motoniveladora - (103 kW) - Improdutivo | MA | H | 0.00417 | 15.47 | 0.06
| I | DNIT | E007 | Trator Agrícola - (74 kW) - Operativo | MA | H | 0.0031 | 66.01 | 0.2
| I | DNIT | E007 | Trator Agrícola - (74 kW) - Improdutivo | MA | H | 0.00286 | 10.52 | 0.03
| I | DNIT | E013 | Rolo Compactador - pé de carneiro autop. 11,25t vibrat (82 kW) - Operativo | MA | H | 0.00595 | 109.16 | 0.65
| I | DNIT | E101 | Grade de Discos - GA 24 x 24 - Operativo | MA | H | 0.0031 | 2.83 | 0.01
| I | DNIT | E407 | Caminhão Tanque - 10.000 l (210 kW) - Operativo | MA | H | 0.00643 | 126.63 | 0.81
| I | DNIT | E407 | Caminhão Tanque - 10.000 l (210 kW) - Improdutivo | MA | H | 0.00548 | 13.66 | 0.07
CÓDIGO |  | COMPOSIÇÃO DE REFERÊNCIA |  | DESCRIÇÃO SERVIÇO | UNIDADE |  |  |  | CUSTO UNIT. DO SERVIÇO (R$)
EST- | 2 | ORSE | 2529 | ESPALHAMENTO E ADENSAMENTO DE AREIA SEM FORNECIMENTO DE MATERIAL | M3 |  |  |  | #REF!
| TIPO | FONTE | REF. | DESCRIÇÃO DO ITEM | TIPO | UNIDADE | COEF. | V. UNIT. | V. TOTAL
| I | LABOR | 10146 | SERVENTE | MO | H | 0.015 | 3.76 | 0.06
| I | SINAPI | 4083 | ENCARREGADO GERAL DE OBRAS | MO | H | 0.015 | 12.13 | 0.18
| I | LABOR | 80178 | CAMINHAO TANQUE MB L1620/51 6.000 L (1.0) E406 | EQ | H | 0.05 | 95.73 | 4.79
| I | COTAÇÃO | C-EST-004 | #REF! | EQ | #REF! | 0.005 | #REF! | #REF!
| I | COTAÇÃO | C-EST-005 | #REF! | MA | #REF! | 0.01 | #REF! | #REF!
CÓDIGO |  | COMPOSIÇÃO DE REFERÊNCIA |  | DESCRIÇÃO SERVIÇO | UNIDADE |  |  |  | CUSTO UNIT. DO SERVIÇO (R$)
EST- | 3 | SINAPI | 83444 | TRANSPORTE DE MATERIAL DE QUALQUER NATUREZA DMT > 10 KM, COM CAMINHAO BASCULANTE DE 4,0 M3. | TXKM |  |  |  | 1.0095
| TIPO | FONTE | REF. | DESCRIÇÃO DO ITEM | TIPO | UNIDADE | COEF. | V. UNIT. | V. TOTAL
| I | LABOR | 10146 | SERVENTE | MO | H | 0.00636 | 3.76 | 0.02
| I | SINAPI | 4093 | MOTORISTA DE CAMINHAO | MO | H | 0.00636 | 5.93 | 0.04
| I | SINAPI | 10619 | !EM PROCESSO DE DESATIVACAO! CAMINHAO BASCULANTE 4,0M3 TOCO MOTOR CUMMINS162CV PBT=11800KG - CARGA UTIL MAX C/ EQUIP=7640KG - DIST ENTRE EIXOS 4470 MM INCL CACAMBA | MA | UN | 2.0288e-07 | 156429.93 | 0.03
| I | SINAPI | 4221 | OLEO DIESEL COMBUSTIVEL COMUM | MA | L | 0.15464 | 2.78 | 0.43
| I | SINAPI | 10619 | !EM PROCESSO DE DESATIVACAO! CAMINHAO BASCULANTE 4,0M3 TOCO MOTOR CUMMINS162CV PBT=11800KG - CARGA UTIL MAX C/ EQUIP=7640KG - DIST ENTRE EIXOS 4470 MM INCL CACAMBA | MA | UN | 6.36e-07 | 156429.93 | 0.1
| I | SINAPI | 10619 | !EM PROCESSO DE DESATIVACAO! CAMINHAO BASCULANTE 4,0M3 TOCO MOTOR CUMMINS162CV PBT=11800KG - CARGA UTIL MAX C/ EQUIP=7640KG - DIST ENTRE EIXOS 4470 MM INCL CACAMBA | MA | UN | 6.05e-07 | 156429.93 | 0.09
CÓDIGO |  | COMPOSIÇÃO DE REFERÊNCIA |  | DESCRIÇÃO SERVIÇO | UNIDADE |  |  |  | CUSTO UNIT. DO SERVIÇO (R$)
EST- | 4 | DNIT | 2 S 03 300 51 | CONF.LANÇAMENTO DE CONCRETO MAGRO EM BETONEIRA AC/BC | M3 |  |  |  | 302.2368
| TIPO | FONTE | REF. | DESCRIÇÃO DO ITEM | TIPO | UNIDADE | COEF. | V. UNIT. | V. TOTAL
| I | LABOR | 10139 | PEDREIRO | MO | H | 0.4 | 5.12 | 2.05
| I | LABOR | 10146 | SERVENTE | MO | H | 5.6 | 3.76 | 21.06
| I | LABOR | 20508 | CIMENTO CP III - 40 | MA | KG | 200 | 0.4 | 80
| I | LABOR | 20503 | AREIA LAVADA MEDIA | MA | M3 | 0.7 | 48.27 | 33.79
| I | LABOR | 20517 | BRITA 1 | MA | M3 | 0.89 | 57.39 | 51.08
| I | DNIT | E302 | Betoneira - 400 l (4 kW) - Operativa | MA | H | 0.4 | 11.52 | 4.61
| I | DNIT | E304 | Transportador Manual - carrinho de mão 80 l - Operativa | MA | H | 0.828 | 0.14 | 0.12
| I | DNIT | E306 | Vibrador de Concreto - de imersão (2 kW) - Operativa | MA | H | 0.8 | 11.19 | 8.95
| I | DNIT | E4023 | Caminhão Carroceria - de madeira 15 t (210 kW) - Operativa | MA | H | 0.024 | 122.6 | 2.94
| I | DNIT | E404 | Caminhão Basculante - 10 m3 - 15 t (210 kW) - Operativa | MA | H | 0.008 | 126.96 | 1.02
CÓDIGO |  | COMPOSIÇÃO DE REFERÊNCIA |  | DESCRIÇÃO SERVIÇO | UNIDADE |  |  |  | CUSTO UNIT. DO SERVIÇO (R$)
EST- | 5 | LABOR | 200702 | PISO EM CONCRETO ARMADO, FCK>=30MPA, CAMADA ÚNICA ESP.15CM, C/ ARM. DUPLA DE TELA Q196 C/ JUNTA DE DILATAÇÃO EM QUADROS 3X3M PROF. DE 4CM, SOBRE BASE SOLO BRITA 30% ESP.10CM, INCLUINDO CURA UMIDA POR ASPERSÃO DE ÁGUA DURANTE 7 DIAS E ISOPOR C/ ESP.1CM PARA DILATAÇÃO ENTRE PISO E FUNDAÇÃO DE MURETA ESTRUTURAL, EXCLUSIVE SOLO BRITA | M2 |  |  |  | 145.7585
| TIPO | FONTE | REF. | DESCRIÇÃO DO ITEM | TIPO | UNIDADE | COEF. | V. UNIT. | V. TOTAL
| I | LABOR | 10121 | FERREIRO | MO | H | 0.04 | 5.12 | 0.2
| I | LABOR | 10101 | AJUDANTE | MO | H | 0.8636 | 4.31 | 3.72
| I | LABOR | 10139 | PEDREIRO | MO | H | 0.427 | 5.12 | 2.19
| I | LABOR | 10146 | SERVENTE | MO | H | 1.3465 | 3.76 | 5.06
| I | SINAPI | 4011 | GEOTEXTIL NAO TECIDO AGULHADO DE FILAMENTOS CONTINUOS 100% POLIESTER RT 10TIPO BIDIM OU EQUIV | MA | M2 | 0.5 | 5.48 | 2.74
| I | SINAPI | 7156 | TELA DE ACO SOLDADA NERVURADA, CA-60, Q-196, (3,11 KG/M2), DIAMETRO DO FIO = 5,0 MM,LARGURA = 2,45 M, ESPACAMENTO DA MALHA = 10 X 10 CM | MA | M2 | 2.06 | 16.17 | 33.31
| I | LABOR | 27010 | ARAME RECOZIDO N.18 BWG | MA | KG | 0.02 | 5.51 | 0.11
| I | SINAPI | 11615 | ISOPOR E = 1CM - PLACA 100X50CM P/ JUNTA DILATACAO | MA | M2 | 0.027647 | 1.43 | 0.04
| C | LABOR | 40253 | FORNECIMENTO E APLICAÇÃO DE CONCRETO USINADO FCK=30 MPA - CONSIDERANDO LANÇAMENTO MANUAL PARA INFRA-ESTRUTURA (5% DE PERDAS JÁ INCLUÍDO NO CUSTO) | MA | M3 | 0.15 | 345.0721 | 51.76
CÓDIGO |  | COMPOSIÇÃO DE REFERÊNCIA |  | DESCRIÇÃO SERVIÇO | UNIDADE |  |  |  | CUSTO UNIT. DO SERVIÇO (R$)
EST- | 6 | LABOR | 200702 | PISO EM CONCRETO ARMADO, FCK>=30MPA, CAMADA ÚNICA ESP.15CM, C/ ARM. DUPLA DE TELA Q196 C/ JUNTA DE DILATAÇÃO EM QUADROS 3X3M PROF. DE 4CM, ACAB. SUPERF. C/ ROTOALISADOR, JUNTAS C/ CORTE SERRA DIAMANTADA PREENCHIDA C/ TARUGO DE ESPUMA DE POLIETILENO PARA PREENCHIMENTO DAS JUNTAS DE MOVIMENTAÇÃO DE DIÂMETRO DE 5MM E SELANTE A BASE DE ALCATRÃO E POLIURETANO ESP.5MM, SOBRE BASE SOLO BRITA 30% ESP.15CM, RESINA ENDUR. E INCLUINDO CURA UMIDA POR ASPERSÃO DE ÁGUA DURANTE 7 DIAS, ISOPOR C/ ESP.1CM PARA DILATAÇÃO ENTRE PISO E FUNDAÇÃO DE MURETA ESTRUTURAL, EXCLUSIVE SOLO BRITA | M2 |  |  |  | #REF!
| TIPO | FONTE | REF. | DESCRIÇÃO DO ITEM | TIPO | UNIDADE | COEF. | V. UNIT. | V. TOTAL
| I | LABOR | 10121 | FERREIRO | MO | H | 0.04 | 5.12 | 0.2
| I | LABOR | 10101 | AJUDANTE | MO | H | 0.8636 | 4.31 | 3.72
| I | LABOR | 10139 | PEDREIRO | MO | H | 0.427 | 5.12 | 2.19
| I | LABOR | 10146 | SERVENTE | MO | H | 1.6465 | 3.76 | 6.19
| I | SINAPI | 4011 | GEOTEXTIL NAO TECIDO AGULHADO DE FILAMENTOS CONTINUOS 100% POLIESTER RT 10TIPO BIDIM OU EQUIV | MA | M2 | 0.5 | 5.48 | 2.74
| I | SINAPI | 7156 | TELA DE ACO SOLDADA NERVURADA, CA-60, Q-196, (3,11 KG/M2), DIAMETRO DO FIO = 5,0 MM,LARGURA = 2,45 M, ESPACAMENTO DA MALHA = 10 X 10 CM | MA | M2 | 2.06 | 16.17 | 33.31
| I | LABOR | 27010 | ARAME RECOZIDO N.18 BWG | MA | KG | 0.02 | 5.51 | 0.11
| I | COTAÇÃO | C-EST-001 | #REF! | MA | #REF! | 0.033007 | #REF! | #REF!
| I | COTAÇÃO | C-EST-002 | #REF! | MA | #REF! | 0.59412 | #REF! | #REF!
| I | SINAPI | 11615 | ISOPOR E = 1CM - PLACA 100X50CM P/ JUNTA DILATACAO | MA | M2 | 0.027647 | 1.43 | 0.04
| I | COTAÇÃO | C-EST-003 | #REF! | MA | #REF! | 0.028799 | #REF! | #REF!
| I | LABOR | 950101 | MAQUINA ELETRICA P/ POLIMENTO PISO - SINAPI 10764 | MA | H | 0.8 | 3.62 | 2.9
| I | LABOR | 950102 | MAQ. CORTAR ASFALTO/CONCRETO CLIPPER - SINAPI 4035 | MA | H | 0.5 | 2.7 | 1.35
| C | LABOR | 40253 | FORNECIMENTO E APLICAÇÃO DE CONCRETO USINADO FCK=30 MPA - CONSIDERANDO LANÇAMENTO MANUAL PARA INFRA-ESTRUTURA (5% DE PERDAS JÁ INCLUÍDO NO CUSTO) | MA | M3 | 0.15 | 345.0721 | 51.76
CÓDIGO |  | COMPOSIÇÃO DE REFERÊNCIA |  | DESCRIÇÃO SERVIÇO | UNIDADE |  |  |  | CUSTO UNIT. DO SERVIÇO (R$)
EST- | 7 | LABOR | 40602 | LAJE PRÉ-MOLDADA, SOBRECARGA 300 KG/M2, CAPEAMENTO 7CM, ESP. 15CM, FCK = 30 MPa, INCLUINDO EPS, CONFORME PROJETO | M2 |  |  |  | 136.7352
| TIPO | FONTE | REF. | DESCRIÇÃO DO ITEM | TIPO | UNIDADE | COEF. | V. UNIT. | V. TOTAL
| I | LABOR | 10139 | PEDREIRO | MO | H | 0.58 | 5.12 | 2.97
| I | LABOR | 10146 | SERVENTE | MO | H | 1.328 | 3.76 | 4.99
| I | LABOR | 20503 | AREIA LAVADA MEDIA | MA | M3 | 0.050148 | 48.27 | 2.42
| I | LABOR | 20508 | CIMENTO CP III - 40 | MA | KG | 40.102 | 0.4 | 16.04
| I | LABOR | 20517 | BRITA 1 | MA | M3 | 0.032508 | 57.39 | 1.87
| I | LABOR | 20518 | BRITA 2 | MA | M3 | 0.0336 | 57.39 | 1.93
| I | LABOR | 21009 | PONTALETE DE MADEIRA 8.0 X 8.0 CM | MA | M | 1.13 | 23.58 | 26.65
| I | LABOR | 21016 | SARRAFO DE MADEIRA 10 X 2.5 CM (TAIPA DE 1A) | MA | M | 0.67 | 5.5 | 3.69
| I | LABOR | 21021 | TABUA DE MADEIRA 2.5 X 30.0 CM (TAIPA DE 1A) | MA | M2 | 0.189 | 44.69 | 8.45
| I | LABOR | 21516 | ACO CA-50 DE 6.3MM | MA | KG | 0.3 | 3.3 | 0.99
| I | LABOR | 22002 | LAJE PRE-FABRICADA DE 8CM (SOB 300KG/M2) | MA | M2 | 1 | 25.21 | 25.21
| I | LABOR | 26569 | PREGO 18X27 | MA | KG | 0.03 | 5.39 | 0.16
| I | LABOR | 80125 | BETONEIRA 320 L (E301) | MA | H | 0.059976 | 16.99 | 1.02
CÓDIGO |  | COMPOSIÇÃO DE REFERÊNCIA |  | DESCRIÇÃO SERVIÇO | UNIDADE |  |  |  | CUSTO UNIT. DO SERVIÇO (R$)
EST- | 8 |  |  | REFORÇO DE ALVENARIA (TRATAMENTO DE FISSURAS) COM APLICAÇÃO DE TELA SOLDADA GALVANIZADA TIPO BELAFIX, MALHA DE 15X15X1,65, LARGURA 12,0CM E 50CM DE COMPRIMENTO ENTRE PILAR E ALVENARIA E TRAVAMENTO DE ALVENARIAS, UMA TELA A CADA DUAS FIADAS | UND |  |  |  | #REF!
| TIPO | FONTE | REF. | DESCRIÇÃO DO ITEM | TIPO | UNIDADE | COEF. | V. UNIT. | V. TOTAL
| I | LABOR | 10101 | AJUDANTE | MO | H | 0.04 | 4.31 | 0.17
| I | LABOR | 10121 | FERREIRO | MO | H | 0.03 | 5.12 | 0.15
| I | SINAPI | 20275 | !EM PROCESSO DE DESATIVACAO! CONJUNTO PINO DE ACO C/ FURO E FINCA PINO CURTOP/ CONCRETO | MA | CJ | 1 | 0.45 | 0.45
| I | COTAÇÃO | C-EST-006 | #REF! | MA | #REF! | 0.01 | #REF! | #REF!
CÓDIGO |  | COMPOSIÇÃO DE REFERÊNCIA |  | DESCRIÇÃO SERVIÇO | UNIDADE |  |  |  | CUSTO UNIT. DO SERVIÇO (R$)
EST- | 9 | TCPO | 166 | ESTACA BROCA DE CONCRETO ARMADO DIÂMETRO DE 15CM, INCLUINDO CRAVAÇÃO | M |  |  |  | 35.742
| TIPO | FONTE | REF. | DESCRIÇÃO DO ITEM | TIPO | UNIDADE | COEF. | V. UNIT. | V. TOTAL
| I | LABOR | 10101 | AJUDANTE | MO | H | 0.0504 | 4.31 | 0.22
| I | LABOR | 10121 | FERREIRO | MO | H | 0.0504 | 5.12 | 0.26
| I | LABOR | 10139 | PEDREIRO | MO | H | 0.06594 | 5.12 | 0.34
| I | LABOR | 10146 | SERVENTE | MO | H | 1.8956 | 3.76 | 7.13
| I | LABOR | 21517 | ACO CA-50 DE 8.0MM | MA | KG | 0.693 | 3.29 | 2.28
| I | LABOR | 27010 | ARAME RECOZIDO N.18 BWG | MA | KG | 0.0126 | 5.51 | 0.07
| I | LABOR | 20503 | AREIA LAVADA MEDIA | MA | M3 | 0.020705 | 48.27 | 1
| I | LABOR | 20518 | BRITA 2 | MA | M3 | 0.012595 | 57.39 | 0.72
| I | LABOR | 20508 | CIMENTO CP III - 40 | MA | KG | 13.155 | 0.4 | 5.26
Note on M1: Vitor Varejão: A célula M1 deverá ser preenchida com o tipo de composição, como: ELE - Elétrica ARQ - Arquitetura SEG - Segurança ...

## IMPER-COMP (hidden)
PREFEITURA MUNICIPAL DE ARACRUZ SECRETARIA MUNICIPAL DE OBRAS E INFRAESTRUTURA | [9 empty] | TIPO COMPOSIÇÃO | IMPER
Obra: CONCLUSÃO DA OBRA DE CONSTRUÇÃO DA ESCOLA PLURIDOCENTE INDÍGENA (EMPI) TRÊS PALMEIRAS | [5 empty] | LS: | BDI: | DATA-BASE
Local: ALDEIA TRÊS PALMEIRAS - ARACRUZ/ES | [5 empty] | 90.43% | 0% | 2014-07-01
CÓDIGO |  | COMPOSIÇÃO DE REFERÊNCIA |  | DESCRIÇÃO SERVIÇO | UNIDADE |  |  |  | CUSTO UNIT. DO SERVIÇO (R$)
IMPER- | 1 | LABOR | 100203 | PINTURA IMPERMEABILIZANTE COM IGOLFLEX OU EQUIVALENTE A 3 DEMÃOS | M2 |  |  |  | 12.8381
| TIPO | FONTE | REF. | DESCRIÇÃO DO ITEM | TIPO | UNIDADE | COEF. | V. UNIT. | V. TOTAL
| C | SINAPI | 88247 | AUXILIAR DE ELETRICISTA COM ENCARGOS COMPLEMENTARES | MO | H | 0.15 | 6.41 | 0.96
| I | SINAPI | 141 | !EM PROCESSO DE DESATIVACAO! IMPERMEABILIZANTE FLEXÃVEL A BASE DE ELASTÃMEROIGOLFLEX PRETO SIKA OU EQUIVALENTE | MA | KG | 1 | 11.01 | 11.01
CÓDIGO |  | COMPOSIÇÃO DE REFERÊNCIA |  | DESCRIÇÃO SERVIÇO | UNIDADE |  |  |  | CUSTO UNIT. DO SERVIÇO (R$)
IMPER- | 2 | LABOR | 130103 | PROTEÇÃO MECÂNICA - ARG. 1:3 CIMENTO E AREIA ESPES. MÍN. 3 CM SOMENTE NO PISO | M2 |  |  |  | 12.8381
| TIPO | FONTE | REF. | DESCRIÇÃO DO ITEM | TIPO | UNIDADE | COEF. | V. UNIT. | V. TOTAL
| C | SINAPI | 88247 | AUXILIAR DE ELETRICISTA COM ENCARGOS COMPLEMENTARES | MO | H | 0.15 | 6.41 | 0.96
| I | SINAPI | 141 | !EM PROCESSO DE DESATIVACAO! IMPERMEABILIZANTE FLEXÃVEL A BASE DE ELASTÃMEROIGOLFLEX PRETO SIKA OU EQUIVALENTE | MA | KG | 1 | 11.01 | 11.01
Note on M1: Vitor Varejão: A célula M1 deverá ser preenchida com o tipo de composição, como: ELE - Elétrica ARQ - Arquitetura SEG - Segurança ...

## INC-COMP (hidden)
PREFEITURA MUNICIPAL DE ARACRUZ SECRETARIA MUNICIPAL DE OBRAS E INFRAESTRUTURA | [9 empty] | TIPO COMPOSIÇÃO | INC
Obra: CONCLUSÃO DA OBRA DE CONSTRUÇÃO DA ESCOLA PLURIDOCENTE INDÍGENA (EMPI) TRÊS PALMEIRAS | [5 empty] | LS: | BDI: | DATA-BASE
Local: ALDEIA TRÊS PALMEIRAS - ARACRUZ/ES | [5 empty] | 90.43% | 0% | 2014-07-01
CÓDIGO |  | COMPOSIÇÃO DE REFERÊNCIA |  | DESCRIÇÃO SERVIÇO | UNIDADE |  |  |  | CUSTO UNIT. DO SERVIÇO (R$)
INC- | 1 | LABOR | 141216 | TUBO DE AÇO GALVANIZADO, INCLUSIVE CONEXÕES, DIÂM. 65MM (2 1/2"), INCLUSIVE PINTURA COM TINTA ESMALTE SINTÉTICO VERMELHO SUVINIL, CORAL OU METALATEX A DUAS DEMÃOS, INCLUSIVE FUNDO ANTI CORROSIVO A UMA DEMÃO | M |  |  |  | 122.4934
| TIPO | FONTE | REF. | DESCRIÇÃO DO ITEM | TIPO | UNIDADE | COEF. | V. UNIT. | V. TOTAL
| C | SINAPI | 88248 | AUXILIAR DE ENCANADOR OU BOMBEIRO HIDRÁULICO COM ENCARGOS COMPLEMENTARES | MO | H | 1.84 | 5.94 | 10.93
| C | SINAPI | 88267 | ENCANADOR OU BOMBEIRO HIDRÁULICO COM ENCARGOS COMPLEMENTARES | MO | H | 1.8 | 7.21 | 12.98
| C | SINAPI | 88310 | PINTOR COM ENCARGOS COMPLEMENTARES | MO | H | 0.08 | 7.61 | 0.61
| I | SINAPI | 21014 | TUBO ACO GALVANIZADO COM COSTURA, CLASSE LEVE, DN 65 MM ( 2 1/2"), E = 3,35 MM, *6,23* KG/M (NBR 5580) | MA | M | 1.4 | 44.11 | 61.75
| I | LABOR | 60518 | TE ACO GALVANIZADO DE 2 1/2" | MA | UN | 0.051 | 52.8 | 2.69
| I | LABOR | 60529 | COTOVELO 90 ACO GALVANIZADO DE 2 1/2" (65MM) | MA | UN | 0.2214 | 46.03 | 10.19
| I | LABOR | 69512 | FITA DE VEDACAO 18MM X 50M | MA | M | 1.69 | 0.13 | 0.22
| I | LABOR | 37502 | ESMALTE SINTETICO | MA | L | 0.036 | 17.12 | 0.62
| I | LABOR | 38001 | AGUARRAZ MINERAL | MA | L | 0.004 | 7.64 | 0.03
| I | LABOR | 38012 | LIXA PARA FERRO | MA | UN | 0.05 | 1.85 | 0.09
| I | LABOR | 38028 | ZARCAO | MA | L | 0.022 | 9.37 | 0.21
CÓDIGO |  | COMPOSIÇÃO DE REFERÊNCIA |  | DESCRIÇÃO SERVIÇO | UNIDADE |  |  |  | CUSTO UNIT. DO SERVIÇO (R$)
INC- | 2 | LABOR | 160602 | HIDRANTE DE PAREDE, COM ABRIGO EM CHAPA, 60X90X17CM, COM SUPORTE E MANGUEIRA 20M 63MM, ADAPTADOR ROSCA FÊMEA E ENGATE RÁPIDO, ESGUICHO TIPO AGULHETA, REGISTRO GLOBO ANGULAR 45º/ 63MM | UND |  |  |  | #REF!
| TIPO | FONTE | REF. | DESCRIÇÃO DO ITEM | TIPO | UNIDADE | COEF. | V. UNIT. | V. TOTAL
| C | SINAPI | 88248 | AUXILIAR DE ENCANADOR OU BOMBEIRO HIDRÁULICO COM ENCARGOS COMPLEMENTARES | MO | H | 5.85 | 5.94 | 34.75
| C | SINAPI | 88267 | ENCANADOR OU BOMBEIRO HIDRÁULICO COM ENCARGOS COMPLEMENTARES | MO | H | 5.85 | 7.21 | 42.18
| I | LABOR | 60443 | NIPLE DUPLO ACO GALVANIZADO 2 1/2" | MA | UN | 1 | 25.9 | 25.9
| I | COTAÇÃO | 81 | #REF! | MA | #REF! | 1 | #REF! | #REF! | CAIXA DE INCENDIO/ABRIGO DE MANGUEIRAS EM CHAPA SAE 1020 LAMINADA A FRIO, PORTA C/ VENTILACAO E VISOR SUPORTE 1/2 LUA P/ MANG, DE EMBUTIR, INSCR. INCENDIO 90 X 60 X 17CM
| I | LABOR | 67008 | ADAPTADOR LATAO ROSCA P/ ENGATE RAPIDO 63X63MM | MA | UN | 1 | 44.14 | 44.14
| I | SINAPI | 10904 | REGISTRO OU VALVULA GLOBO ANGULAR DE LATAO, 45 GRAUS, D = 2 1/2", PARA HIDRANTESEM INSTALACAO PREDIAL DE INCENDIO | MA | UN | 1 | 101 | 101
| I | COTAÇÃO | 46 | #REF! | MA | #REF! | 2 | #REF! | #REF! | MANGUEIRA DE INCENDIO C/ CAPA SIMPLES TECIDA FIO POLIESTER TUBO INT BORRACHA SINT ABNT TP 1 P/ INST PR, COMP C/ UNIOES E EMPAT INT LATAO C/ ENG RAP E ANEIS EXP P/ EMP MANG COBRE D = 1 1/2 L = 15M
| I | LABOR | 67048 | ESGUICHO DE LATAO 63MM TIPO AGULHETA REGULAVEL | MA | UN | 1 | 72.44 | 72.44
| I | LABOR | 67061 | CHAVE P/ CONEXOES TIPO STORZ DN 1 1/2X 2 1/2" | MA | UN | 1 | 8.88 | 8.88
| I | LABOR | 69512 | FITA DE VEDACAO 18MM X 50M | MA | M | 1.41 | 0.13 | 0.18
CÓDIGO |  | COMPOSIÇÃO DE REFERÊNCIA |  | DESCRIÇÃO SERVIÇO | UNIDADE |  |  |  | CUSTO UNIT. DO SERVIÇO (R$)
INC- | 3 | LABOR | 160603 | HIDRANTE DE RECALQUE NO PASSEIO EM CAIXA METÁLICA DE 40X60X40CM, INCL. REGISTRO GLOBO ANGULAR 90º DE 63MM, ADAPTADOR P/ ENGATE RÁPIDO E TAMPA C/ CORRENTE | UND |  |  |  | 409.497
| TIPO | FONTE | REF. | DESCRIÇÃO DO ITEM | TIPO | UNIDADE | COEF. | V. UNIT. | V. TOTAL
| C | SINAPI | 88248 | AUXILIAR DE ENCANADOR OU BOMBEIRO HIDRÁULICO COM ENCARGOS COMPLEMENTARES | MO | H | 1.15 | 5.94 | 6.83
| C | SINAPI | 88267 | ENCANADOR OU BOMBEIRO HIDRÁULICO COM ENCARGOS COMPLEMENTARES | MO | H | 1.15 | 7.21 | 8.29
| C | SINAPI | 88316 | SERVENTE COM ENCARGOS COMPLEMENTARES | MO | H | 0.4755 | 5.85 | 2.78
| I | LABOR | 67007 | CAIXA DE ACO 40X60X40CM P/HIDRANTE DE RECALQUE | MA | UN | 1 | 146.66 | 146.66
| I | LABOR | 67008 | ADAPTADOR LATAO ROSCA P/ ENGATE RAPIDO 63X63MM | MA | UN | 1 | 44.14 | 44.14
| I | LABOR | 67050 | REGISTRO GLOBO ANGULAR 90 DE 63MM | MA | UN | 1 | 135.42 | 135.42
| I | LABOR | 67051 | TAMPAO COM CORRENTE PARA REGISTRO GLOBO ANGULAR | MA | UN | 1 | 49.01 | 49.01
| I | LABOR | 69512 | FITA DE VEDACAO 18MM X 50M | MA | M | 1.41 | 0.13 | 0.18
CÓDIGO |  | COMPOSIÇÃO DE REFERÊNCIA |  | DESCRIÇÃO SERVIÇO | UNIDADE |  |  |  | CUSTO UNIT. DO SERVIÇO (R$)
INC- | 4 | LABOR | 160615 | ABRIGO PARA HIDRANTE DE RECALQUE DIM. 0.50X0.40X0.40M EM ALVENARIA DE BLOCOS DE CONCRETO, COM TAMPA EM FERRO DIM. 0.40X0.30M COM INSCRIÇÃO "INCÊNDIO" | UND |  |  |  | 370.0669
| TIPO | FONTE | REF. | DESCRIÇÃO DO ITEM | TIPO | UNIDADE | COEF. | V. UNIT. | V. TOTAL
| C | SINAPI | 88239 | AJUDANTE DE CARPINTEIRO COM ENCARGOS COMPLEMENTARES | MO | H | 0.6356 | 6.62 | 4.21
| C | SINAPI | 88262 | CARPINTEIRO DE FORMAS COM ENCARGOS COMPLEMENTARES | MO | H | 0.364 | 8.11 | 2.95
| C | SINAPI | 88245 | ARMADOR COM ENCARGOS COMPLEMENTARES | MO | H | 0.2716 | 8.11 | 2.2
| C | SINAPI | 88309 | PEDREIRO COM ENCARGOS COMPLEMENTARES | MO | H | 5.284 | 8.05 | 42.54
| C | SINAPI | 88316 | SERVENTE COM ENCARGOS COMPLEMENTARES | MO | H | 14.3 | 5.85 | 83.66
| I | LABOR | 20503 | AREIA LAVADA MEDIA | MA | M3 | 0.16927 | 48.27 | 8.17
| I | SINAPI | 1106 | CAL HIDRATADA, DE 1A. QUALIDADE, PARA ARGAMASSA | MA | KG | 4.3424 | 0.58 | 2.52
| I | SINAPI | 13284 | CIMENTO PORTLAND DE ALTO FORNO (AF) CP III-32PREÇOS DE INSUMOS | MA | KG | 52.1363 | 0.4 | 20.85
| I | LABOR | 20517 | BRITA 1 | MA | M3 | 0.025774 | 57.39 | 1.48
| I | LABOR | 20518 | BRITA 2 | MA | M3 | 0.06027 | 57.39 | 3.46
| I | SINAPI | 4506 | !EM PROCESSO DE DESATIVACAO! PECA DE MADEIRANATIVA/REGIONAL 2,5 X 10CM (1X4")NAO APARELHADA (SARRAFO-P/FORMA) | MA | M | 0.14 | 5.47 | 0.77
| I | SINAPI | 6189 | TABUA MADEIRA 2A QUALIDADE 2,5 X 30,0CM (1 X 12") NAO APARELHADA | MA | M | 0.28 | 18.16 | 5.08
| I | SINAPI | 33 | ACO CA-50, 8,0 MM, VERGALHAO | MA | KG | 3.9043 | 4.74 | 18.51
| I | SINAPI | 650 | BLOCO VEDACAO CONCRETO 9 X 19 X 39 CM (CLASSE D - NBR 6136) | MA | UN | 36.764 | 1.2 | 44.12
| I | LABOR | 24015 | IMPERMEABILIZANTE | MA | KG | 1.2 | 4.55 | 5.46
| I | SINAPI | 5061 | PREGO POLIDO COM CABECA 18 X 27 | MA | KG | 0.042 | 8.7 | 0.37
| I | SINAPI | 337 | ARAME RECOZIDO 18 BWG, 1,25 MM (0,01 KG/M) | MA | KG | 0.0679 | 8.14 | 0.55
| I | SINAPI | 2692 | DESMOLDANTE PROTETOR PARA FORMAS DE MADEIRA, DE BASE OLEOSA EMULSIONADAEM AGUA | MA | L | 0.112 | 4.68 | 0.52
| I | SINAPI | 10532 | BETONEIRA DE 320 A 600 LITROS COM CARREGADOR E MOTOR ELETRICO TRIFASICO(LOCACAO) | MA | H | 0.069972 | 0.9 | 0.06
CÓDIGO |  | COMPOSIÇÃO DE REFERÊNCIA |  | DESCRIÇÃO SERVIÇO | UNIDADE |  |  |  | CUSTO UNIT. DO SERVIÇO (R$)
INC- | 5 | COMPOSIÇÃO | COMPOSIÇÃO | HIDRANTE DE COLUNA DO TIPO BARBARÁ NO PASSEIO, INCLUSIVE TAXA DE LIGAÇÃO | UND |  |  |  | #REF!
| TIPO | FONTE | REF. | DESCRIÇÃO DO ITEM | TIPO | UNIDADE | COEF. | V. UNIT. | V. TOTAL
| I | COTAÇÃO | 81 | #REF! | MA | #REF! | 1 | #REF! | #REF! | HIDRANTE DE COLUNA DO TIPO BARBARÁ NO PASSEIO, INCLUSIVE TAXA DE LIGAÇÃO
CÓDIGO |  | COMPOSIÇÃO DE REFERÊNCIA |  | DESCRIÇÃO SERVIÇO | UNIDADE |  |  |  | CUSTO UNIT. DO SERVIÇO (R$)
INC- | 6 | LABOR | 160604 | EXTINTOR DE INCÊNDIO DE ÁGUA PRESSURIZADA 10L, INCLUSIVE SUPORTE PARA FIXAÇÃO E EXCLUSIVE PLACA SINALIZADORA EM PVC FOTOLUMINESCENTE | UND |  |  |  | 135.4329
| TIPO | FONTE | REF. | DESCRIÇÃO DO ITEM | TIPO | UNIDADE | COEF. | V. UNIT. | V. TOTAL
| C | SINAPI | 88248 | AUXILIAR DE ENCANADOR OU BOMBEIRO HIDRÁULICO COM ENCARGOS COMPLEMENTARES | MO | H | 0.3 | 5.94 | 1.78
| C | SINAPI | 88267 | ENCANADOR OU BOMBEIRO HIDRÁULICO COM ENCARGOS COMPLEMENTARES | MO | H | 0.3 | 7.21 | 2.16
| I | LABOR | 26548 | BUCHA PLASTICA COM PARAFUSO - 8MM | MA | UN | 2 | 0.21 | 0.42
| I | LABOR | 67035 | SUPORTE PARA EXTINTOR | MA | UN | 1 | 5.45 | 5.45
| I | SINAPI | 10886 | EXTINTOR DE INCENDIO PORTATIL COM CARGA DE AGUA PRESSURIZADA DE 10 L, CLASSE A | MA | UN | 1 | 122.06 | 122.06
CÓDIGO |  | COMPOSIÇÃO DE REFERÊNCIA |  | DESCRIÇÃO SERVIÇO | UNIDADE |  |  |  | CUSTO UNIT. DO SERVIÇO (R$)
INC- | 7 | LABOR | 160605 | EXTINTOR DE INCÊNDIO DE PÓ QUÍMICO SECO 6 KG , INCLUSIVE SUPORTE PARA FIXAÇÃO EXCLUSIVE PLACA SINALIZADORA EM PVC FOTOLUMINESCENTE | UND |  |  |  | 124.4129
| TIPO | FONTE | REF. | DESCRIÇÃO DO ITEM | TIPO | UNIDADE | COEF. | V. UNIT. | V. TOTAL
| C | SINAPI | 88248 | AUXILIAR DE ENCANADOR OU BOMBEIRO HIDRÁULICO COM ENCARGOS COMPLEMENTARES | MO | H | 0.3 | 5.94 | 1.78
| C | SINAPI | 88267 | ENCANADOR OU BOMBEIRO HIDRÁULICO COM ENCARGOS COMPLEMENTARES | MO | H | 0.3 | 7.21 | 2.16
| I | LABOR | 26548 | BUCHA PLASTICA COM PARAFUSO - 8MM | MA | UN | 2 | 0.21 | 0.42
| I | LABOR | 67035 | SUPORTE PARA EXTINTOR | MA | UN | 1 | 5.45 | 5.45
| I | LABOR | 67043 | EXTINTOR PO QUIMICO SECO - 6KG | MA | UN | 1 | 111.04 | 111.04
CÓDIGO |  | COMPOSIÇÃO DE REFERÊNCIA |  | DESCRIÇÃO SERVIÇO | UNIDADE |  |  |  | CUSTO UNIT. DO SERVIÇO (R$)
INC- | 8 | LABOR | 160606 | EXTINTOR DE INCÊNDIO DE GÁS CARBÔNICO CO2-6 KG, INCLUSIVE SUPORTE PARA FIXAÇÃO, EXCLUSIVE PLACA SINALIZADORA EM PVC FOTOLUMINESCENTE | UND |  |  |  | 431.8729
| TIPO | FONTE | REF. | DESCRIÇÃO DO ITEM | TIPO | UNIDADE | COEF. | V. UNIT. | V. TOTAL
| C | SINAPI | 88248 | AUXILIAR DE ENCANADOR OU BOMBEIRO HIDRÁULICO COM ENCARGOS COMPLEMENTARES | MO | H | 0.3 | 5.94 | 1.78
| C | SINAPI | 88267 | ENCANADOR OU BOMBEIRO HIDRÁULICO COM ENCARGOS COMPLEMENTARES | MO | H | 0.3 | 7.21 | 2.16
| I | LABOR | 26548 | BUCHA PLASTICA COM PARAFUSO - 8MM | MA | UN | 2 | 0.21 | 0.42
| I | LABOR | 67035 | SUPORTE PARA EXTINTOR | MA | UN | 1 | 5.45 | 5.45
| I | SINAPI | 10889 | EXTINTOR DE INCENDIO PORTATIL COM CARGA DE GAS CARBONICO CO2 DE 6 KG, CLASSEBC | MA | UN | 1 | 418.5 | 418.5
CÓDIGO |  | COMPOSIÇÃO DE REFERÊNCIA |  | DESCRIÇÃO SERVIÇO | UNIDADE |  |  |  | CUSTO UNIT. DO SERVIÇO (R$)
INC- | 9 | LABOR | 190602 | PINTURA COM TINTA À BASE DE RESINAS ACRÍLICAS, MARCAS DE REFERÊNCIA SUVINIL, CORAL OU METALATEX, SOBRE PISO DE CONCRETO, A DUAS DEMÃOS | M2 |  |  |  | 23.5716
| TIPO | FONTE | REF. | DESCRIÇÃO DO ITEM | TIPO | UNIDADE | COEF. | V. UNIT. | V. TOTAL
| C | SINAPI | 88242 | AJUDANTE DE PEDREIRO COM ENCARGOS COMPLEMENTARES | MO | H | 0.3 | 6.43 | 1.93
| C | SINAPI | 88310 | PINTOR COM ENCARGOS COMPLEMENTARES | MO | H | 1.2 | 7.61 | 9.13
| I | LABOR | 37517 | TINTA A BASE DE EMULSAO ACRILICA (PARA PISOS) | MA | L | 0.3 | 8.38 | 2.51
CÓDIGO |  | COMPOSIÇÃO DE REFERÊNCIA |  | DESCRIÇÃO SERVIÇO | UNIDADE |  |  |  | CUSTO UNIT. DO SERVIÇO (R$)
INC- | 10 | LABOR | 141216 | TUBO DE AÇO GALVANIZADO, INCLUSIVE CONEXÕES, DIÂM. 75MM (3"), INCLUSIVE PINTURA COM TINTA ESMALTE SINTÉTICO VERMELHO SUVINIL, CORAL OU METALATEX A DUAS DEMÃOS, INCLUSIVE FUNDO ANTI CORROSIVO A UMA DEMÃO | M |  |  |  | 136.7334
| TIPO | FONTE | REF. | DESCRIÇÃO DO ITEM | TIPO | UNIDADE | COEF. | V. UNIT. | V. TOTAL
| C | SINAPI | 88248 | AUXILIAR DE ENCANADOR OU BOMBEIRO HIDRÁULICO COM ENCARGOS COMPLEMENTARES | MO | H | 1.84 | 5.94 | 10.93
| C | SINAPI | 88267 | ENCANADOR OU BOMBEIRO HIDRÁULICO COM ENCARGOS COMPLEMENTARES | MO | H | 1.8 | 7.21 | 12.98
| C | SINAPI | 88310 | PINTOR COM ENCARGOS COMPLEMENTARES | MO | H | 0.08 | 7.61 | 0.61
| I | SINAPI | 21015 | TUBO ACO GALVANIZADO COM COSTURA, CLASSE LEVE, DN 80 MM ( 3"), E = 3,35 MM, *7,32*KG/M (NBR 5580) | MA | M | 1.4 | 50.68 | 70.95
| I | LABOR | 69512 | FITA DE VEDACAO 18MM X 50M | MA | M | 1.69 | 0.13 | 0.22
| I | LABOR | 37502 | ESMALTE SINTETICO | MA | L | 0.036 | 17.12 | 0.62
| I | LABOR | 38001 | AGUARRAZ MINERAL | MA | L | 0.004 | 7.64 | 0.03
| I | LABOR | 38012 | LIXA PARA FERRO | MA | UN | 0.05 | 1.85 | 0.09
| I | LABOR | 38028 | ZARCAO | MA | L | 0.022 | 9.37 | 0.21
| I | LABOR | 60547 | TE 90° DE FERRO GALVANIZADO Ø 75MM (3") | MA | UN | 0.051 | 71.4 | 3.64
| I | LABOR | 60545 | COTOVELO 90° DE FERRO GALVANIZADO Ø 80MM (3") | MA | UN | 0.2214 | 64.49 | 14.28
CÓDIGO |  | COMPOSIÇÃO DE REFERÊNCIA |  | DESCRIÇÃO SERVIÇO | UNIDADE |  |  |  | CUSTO UNIT. DO SERVIÇO (R$)
INC- | 11 | SINAPI | 73976/002 | TUBO DE AÇO GALVANIZADO COM COSTURA 1/2" (15MM), INCLUSIVE CONEXÕES FORNECIMENTO E INSTALAÇÃO | M |  |  |  | 13.4365
| TIPO | FONTE | REF. | DESCRIÇÃO DO ITEM | TIPO | UNIDADE | COEF. | V. UNIT. | V. TOTAL
| C | SINAPI | 88267 | ENCANADOR OU BOMBEIRO HIDRÁULICO COM ENCARGOS COMPLEMENTARES | MO | H | 0.115 | 7.21 | 0.83
| C | SINAPI | 88316 | SERVENTE COM ENCARGOS COMPLEMENTARES | MO | H | 0.115 | 5.85 | 0.67
| I | SINAPI | 7691 | TUBO ACO GALV C/ COSTURA DIN 2440/NBR 5580 CLASSE MEDIA DN 1/2" (15MM) E = 2,65MM 1,22KG/M | MA | M | 1.21 | 8.74 | 10.58
CÓDIGO |  | COMPOSIÇÃO DE REFERÊNCIA |  | DESCRIÇÃO SERVIÇO | UNIDADE |  |  |  | CUSTO UNIT. DO SERVIÇO (R$)
INC- | 12 | ORSE - ADAPTADA | 8797 | VÁLVULA DE GAVETA PARA BLOQUEIO 65MM (2 1/2''), FORNECIMENTO E INSTALAÇÃO | UND |  |  |  | 183.6653
| TIPO | FONTE | REF. | DESCRIÇÃO DO ITEM | TIPO | UNIDADE | COEF. | V. UNIT. | V. TOTAL
| C | SINAPI | 88267 | ENCANADOR OU BOMBEIRO HIDRÁULICO COM ENCARGOS COMPLEMENTARES | MO | H | 0.54 | 7.21 | 3.89
| C | SINAPI | 88316 | SERVENTE COM ENCARGOS COMPLEMENTARES | MO | H | 0.54 | 5.85 | 3.16
| I | SINAPI | 3146 | FITA VEDA ROSCA EM ROLOS DE 18 MM X 10 M (L X C) | MA | UN | 0.094 | 2.5 | 0.24
| I | COTAÇÃO | 7691 | #REF! | MA | #REF! | 1 | 170 | 170 | VÁLVULA DE GAVETA PARA BLOQUEIO 65MM (2 1/2'')
CÓDIGO |  | COMPOSIÇÃO DE REFERÊNCIA |  | DESCRIÇÃO SERVIÇO | UNIDADE |  |  |  | CUSTO UNIT. DO SERVIÇO (R$)
INC- | 13 | ORSE - ADAPTADA | 8437 | VÁLVULA DE GAVETA PARA BLOQUEIO 15MM (1/2''), FORNECIMENTO E INSTALAÇÃO | UND |  |  |  | 38.5653
| TIPO | FONTE | REF. | DESCRIÇÃO DO ITEM | TIPO | UNIDADE | COEF. | V. UNIT. | V. TOTAL
| C | SINAPI | 88267 | ENCANADOR OU BOMBEIRO HIDRÁULICO COM ENCARGOS COMPLEMENTARES | MO | H | 0.54 | 7.21 | 3.89
| C | SINAPI | 88316 | SERVENTE COM ENCARGOS COMPLEMENTARES | MO | H | 0.54 | 5.85 | 3.16
| I | SINAPI | 3146 | FITA VEDA ROSCA EM ROLOS DE 18 MM X 10 M (L X C) | MA | UN | 0.056 | 2.5 | 0.14
| I | COTAÇÃO | 7691 | #REF! | MA | #REF! | 1 | 25 | 25 | VÁLVULA DE GAVETA PARA BLOQUEIO 15MM (1/2'')
CÓDIGO |  | COMPOSIÇÃO DE REFERÊNCIA |  | DESCRIÇÃO SERVIÇO | UNIDADE |  |  |  | CUSTO UNIT. DO SERVIÇO (R$)
INC- | 14 | ORSE - ADAPTADA | 8797 | VÁLVULA DE GAVETA PARA BLOQUEIO 75MM (3''), FORNECIMENTO E INSTALAÇÃO | UND |  |  |  | 278.6653
| TIPO | FONTE | REF. | DESCRIÇÃO DO ITEM | TIPO | UNIDADE | COEF. | V. UNIT. | V. TOTAL
| C | SINAPI | 88267 | ENCANADOR OU BOMBEIRO HIDRÁULICO COM ENCARGOS COMPLEMENTARES | MO | H | 0.54 | 7.21 | 3.89
| C | SINAPI | 88316 | SERVENTE COM ENCARGOS COMPLEMENTARES | MO | H | 0.54 | 5.85 | 3.16
| I | SINAPI | 3146 | FITA VEDA ROSCA EM ROLOS DE 18 MM X 10 M (L X C) | MA | UN | 0.094 | 2.5 | 0.24
| I | COTAÇÃO | 7691 | #REF! | MA | #REF! | 1 | 265 | 265 | VÁLVULA DE GAVETA PARA BLOQUEIO 75MM (3'')
CÓDIGO |  | COMPOSIÇÃO DE REFERÊNCIA |  | DESCRIÇÃO SERVIÇO | UNIDADE |  |  |  | CUSTO UNIT. DO SERVIÇO (R$)
INC- | 15 | SINAPI | 74091/001 | VALVULA RETENCAO VERTICAL BRONZE (PN-16) 2.1/2" 200PSI - EXTREMIDADES COM ROSCA - FORNECIMENTO E INSTALACAO | UN |  |  |  | 176.8732
| TIPO | FONTE | REF. | DESCRIÇÃO DO ITEM | TIPO | UNIDADE | COEF. | V. UNIT. | V. TOTAL
| C | SINAPI | 88248 | AUXILIAR DE ENCANADOR OU BOMBEIRO HIDRÁULICO COM ENCARGOS COMPLEMENTARES | MO | H | 0.8 | 5.94 | 4.75
| C | SINAPI | 88267 | ENCANADOR OU BOMBEIRO HIDRÁULICO COM ENCARGOS COMPLEMENTARES | MO | H | 0.8 | 7.21 | 5.77
| I | SINAPI | 118 | PASTA VEDA JUNTAS/ROSCA, LATA DE *500* G, PARA INSTALACOES DE GAS E OUTROS | MA | UN | 0.035 | 68.77 | 2.41
| I | SINAPI | 3146 | FITA VEDA ROSCA EM ROLOS DE 18 MM X 10 M (L X C) | MA | UN | 0.12 | 2.5 | 0.3
| I | SINAPI | 12657 | VALVULA DE RETENCAO VERTICAL, DE BRONZE (PN-16), 2 1/2", 200 PSI, EXTREMIDADES COMROSCA | MA | UN | 1 | 154.13 | 154.13
CÓDIGO |  | COMPOSIÇÃO DE REFERÊNCIA |  | DESCRIÇÃO SERVIÇO | UNIDADE |  |  |  | CUSTO UNIT. DO SERVIÇO (R$)
INC- | 16 | SINAPI | 73795/006 | VÁLVULA DE RETENÇÃO VERTICAL Ø 80MM (3") - FORNECIMENTO E INSTALAÇÃO | UN |  |  |  | 231.2099
| TIPO | FONTE | REF. | DESCRIÇÃO DO ITEM | TIPO | UNIDADE | COEF. | V. UNIT. | V. TOTAL
| C | SINAPI | 88267 | ENCANADOR OU BOMBEIRO HIDRÁULICO COM ENCARGOS COMPLEMENTARES | MO | H | 0.8 | 7.21 | 5.77
| C | SINAPI | 88316 | SERVENTE COM ENCARGOS COMPLEMENTARES | MO | H | 0.8 | 5.85 | 4.68
| I | SINAPI | 14 | !EM PROCESSO DE DESATIVACAO! ESTOPA OU CORDA ALCATROADA P/ JUNTA DE TUBOSCONCRETO/CERAMICO | MA | KG | 0.08 | 10.39 | 0.83
| I | SINAPI | 10414 | VALVULA DE RETENCAO VERTICAL, DE BRONZE (PN-16), 3", 200 PSI, EXTREMIDADES COMROSCA | MA | UN | 1 | 210.48 | 210.48
CÓDIGO |  | COMPOSIÇÃO DE REFERÊNCIA |  | DESCRIÇÃO SERVIÇO | UNIDADE |  |  |  | CUSTO UNIT. DO SERVIÇO (R$)
INC- | 17 | COMPOSIÇÃO | - | ADAPTADOR DE FERRO GALVANIZADO PARA CAIXA D'ÁGUA EM CONCRETO 75MMX200MM | UND |  |  |  | 370.0332
| TIPO | FONTE | REF. | DESCRIÇÃO DO ITEM | TIPO | UNIDADE | COEF. | V. UNIT. | V. TOTAL
| C | SINAPI | 88267 | ENCANADOR OU BOMBEIRO HIDRÁULICO COM ENCARGOS COMPLEMENTARES | MO | H | 0.8 | 7.21 | 5.77
| C | SINAPI | 88248 | AUXILIAR DE ENCANADOR OU BOMBEIRO HIDRÁULICO COM ENCARGOS COMPLEMENTARES | MO | H | 0.8 | 5.94 | 4.75
| I | COTAÇÃO | 7691 | #REF! | MA | #REF! | 1 | 350 | 350 | ADAPTADOR DE FERRO GALVANIZADO PARA CAIXA D'ÁGUA EM CONCRETO 75MMX200MM
CÓDIGO |  | COMPOSIÇÃO DE REFERÊNCIA |  | DESCRIÇÃO SERVIÇO | UNIDADE |  |  |  | CUSTO UNIT. DO SERVIÇO (R$)
INC- | 18 | CPOS | 49.06.20 | FORNECIMENTO E INSTALAÇÃO DE RALO ANTI-VÓRTICE | UND |  |  |  | #REF!
| TIPO | FONTE | REF. | DESCRIÇÃO DO ITEM | TIPO | UNIDADE | COEF. | V. UNIT. | V. TOTAL
| C | SINAPI | 88267 | ENCANADOR OU BOMBEIRO HIDRÁULICO COM ENCARGOS COMPLEMENTARES | MO | H | 1.2 | 7.21 | 8.65
| C | SINAPI | 88248 | AUXILIAR DE ENCANADOR OU BOMBEIRO HIDRÁULICO COM ENCARGOS COMPLEMENTARES | MO | H | 1.2 | 5.94 | 7.13
| I | COTAÇÃO | 7691 | #REF! | MA | #REF! | 1 | #REF! | #REF! | RALO ANTI-VÓRTICE
CÓDIGO |  | COMPOSIÇÃO DE REFERÊNCIA |  | DESCRIÇÃO SERVIÇO | UNIDADE |  |  |  | CUSTO UNIT. DO SERVIÇO (R$)
INC- | 19 | CPOS | 47.06.11 | VÁLVULA DE SEGURANÇA EM FERRO FUNDIDO ROSQUEADA COM PRESSÃO, DIAMETRO 15MM | UND |  |  |  | #REF!
| TIPO | FONTE | REF. | DESCRIÇÃO DO ITEM | TIPO | UNIDADE | COEF. | V. UNIT. | V. TOTAL
| C | SINAPI | 88267 | ENCANADOR OU BOMBEIRO HIDRÁULICO COM ENCARGOS COMPLEMENTARES | MO | H | 0.6 | 7.21 | 4.33
| C | SINAPI | 88248 | AUXILIAR DE ENCANADOR OU BOMBEIRO HIDRÁULICO COM ENCARGOS COMPLEMENTARES | MO | H | 0.6 | 5.94 | 3.56
| I | SINAPI | 3146 | FITA VEDA ROSCA EM ROLOS DE 18 MM X 10 M (L X C) | MA | UN | 0.036 | 2.5 | 0.09
| I | COTAÇÃO | 7691 | #REF! | MA | #REF! | 1 | #REF! | #REF! | VÁLVULA DE SEGURANÇA EM FERRO FUNDIDO ROSQUEADA COM PRESSÃO, DIAMETRO 15MM
Note on M1: Vitor Varejão: A célula M1 deverá ser preenchida com o tipo de composição, como: ELE - Elétrica ARQ - Arquitetura SEG - Segurança ...

## SDAI-COMP (hidden)
TRIBUNAL REGIONAL ELEITORAL DO ESPÍRITO SANTO | [9 empty] | TIPO COMPOSIÇÃO | SDAI
Obra: CONSTRUÇÃO DO FÓRUM ELEITORAL DE VITÓRIA | [5 empty] | LS: | BDI: | DATA-BASE
Local: AVENIDA VITÓRIA, Nº 2073, BAIRRO NAZARETH, VITÓRIA/ES | [5 empty] | 90.43% | 0% | 2014-07-01
CÓDIGO |  | COMPOSIÇÃO DE REFERÊNCIA |  | DESCRIÇÃO SERVIÇO | UNIDADE |  |  |  | CUSTO UNIT. DO SERVIÇO (R$)
SDAI- | 1 | SINAPI | 83387 | CAIXA DE PASSAGEM PVC 4X2" - FORNECIMENTO E INSTALACAO | UN |  |  |  | 5.7019
| TIPO | FONTE | REF. | DESCRIÇÃO DO ITEM | TIPO | UNIDADE | COEF. | V. UNIT. | V. TOTAL
| C | SINAPI | 88247 | AUXILIAR DE ELETRICISTA COM ENCARGOS COMPLEMENTARES | MO | H | 0.15 | 6.08 | 0.91
| C | SINAPI | 88264 | ELETRICISTA COM ENCARGOS COMPLEMENTARES | MO | H | 0.15 | 7.76 | 1.16
| I | SINAPI | 1872 | CAIXA PVC 4" X 2" P/ ELETRODUTO " | MA | UN | 1 | 1.76 | 1.76
CÓDIGO |  | COMPOSIÇÃO DE REFERÊNCIA |  | DESCRIÇÃO SERVIÇO | UNIDADE |  |  |  | CUSTO UNIT. DO SERVIÇO (R$)
SDAI- | 2 | LABOR | 150633 | CAIXA DE PASSAGEM 200X200X100MM, CHAPA 18, COM TAMPA PARAFUSADA | UND |  |  |  | 61.4544
| TIPO | FONTE | REF. | DESCRIÇÃO DO ITEM | TIPO | UNIDADE | COEF. | V. UNIT. | V. TOTAL
| C | SINAPI | 88247 | AUXILIAR DE ELETRICISTA COM ENCARGOS COMPLEMENTARES | MO | H | 1.25 | 6.08 | 7.6
| C | SINAPI | 88264 | ELETRICISTA COM ENCARGOS COMPLEMENTARES | MO | H | 1.25 | 7.76 | 9.7
| I | LABOR | 45003 | CAIXA PASSAG. CH 18 C/TAMPA PARAF. 200X200X100MM | MA | UN | 1 | 28.51 | 28.51
CÓDIGO |  | COMPOSIÇÃO DE REFERÊNCIA |  | DESCRIÇÃO SERVIÇO | UNIDADE |  |  |  | CUSTO UNIT. DO SERVIÇO (R$)
SDAI- | 3 | LABOR | 150805 | CAIXA DE LIGAÇÃO DE ALUMÍNIO SILÍCIO, TIPO CONDULETES, NO FORMATO X, INCLUSIVE TAMPA, DIÂMETRO 3/4" | UND |  |  |  | 12.9648
| TIPO | FONTE | REF. | DESCRIÇÃO DO ITEM | TIPO | UNIDADE | COEF. | V. UNIT. | V. TOTAL
| C | SINAPI | 88264 | ELETRICISTA COM ENCARGOS COMPLEMENTARES | MO | H | 0.263 | 7.76 | 2.04
| I | LABOR | 42303 | CONDULETE ALUMINIO TIPO 'X' DIAM 3/4" C/ TAMPA | MA | UN | 1 | 7.6 | 7.6
| I | LABOR | 48502 | BUCHA DE ALUMINIO FUNDIDO 3/4" | MA | UN | 2 | 0.43 | 0.86
| I | LABOR | 48516 | ARRUELA DE ALUMINIO FUNDIDO 3/4" | MA | UN | 2 | 0.31 | 0.62
CÓDIGO |  | COMPOSIÇÃO DE REFERÊNCIA |  | DESCRIÇÃO SERVIÇO | UNIDADE |  |  |  | CUSTO UNIT. DO SERVIÇO (R$)
SDAI- | 4 | SINAPI | 72308 | ELETRODUTO DE ACO GALVANIZADO ELETROLITICO DN 20MM (3/4"), TIPO LEVE, INCLUSIVE CONEXOES - FORNECIMENTO E INSTALACAO | M |  |  |  | 26.8278
| TIPO | FONTE | REF. | DESCRIÇÃO DO ITEM | TIPO | UNIDADE | COEF. | V. UNIT. | V. TOTAL
| C | SINAPI | 88247 | AUXILIAR DE ELETRICISTA COM ENCARGOS COMPLEMENTARES | MO | H | 0.5 | 6.08 | 3.04
| C | SINAPI | 88264 | ELETRICISTA COM ENCARGOS COMPLEMENTARES | MO | H | 0.5 | 7.76 | 3.88
| I | SINAPI | 21128 | ELETRODUTO FERRO GALV OU ZINCADO ELETROLIT LEVE PAREDE 0,90MM - 3/4" NBR 13057 | MA | M | 1.05 | 13 | 13.65
SDAI- | 5 | LABOR | 150880 | SUPORTE DE FIXAÇÃO DE ELETRODUTO NO TETO, ATRAVÉS DE TIRANTE, ABRAÇADEIRA TIPO D (3/4"), PORCA SEXTAVADA E ARRUELA 1/4", PARAFUSO E BUCHA, FIXAÇÃO EM LAJE | UND |  |  |  | 16.6408
| TIPO | FONTE | REF. | DESCRIÇÃO DO ITEM | TIPO | UNIDADE | COEF. | V. UNIT. | V. TOTAL
| C | SINAPI | 88247 | AUXILIAR DE ELETRICISTA COM ENCARGOS COMPLEMENTARES | MO | H | 0.4 | 6.08 | 2.43
| C | SINAPI | 88264 | ELETRICISTA COM ENCARGOS COMPLEMENTARES | MO | H | 0.4 | 7.76 | 3.1
| I | LABOR | 26554 | PORCA SEXTAVADA 1/4" | MA | UN | 4 | 0.14 | 0.56
| I | LABOR | 26675 | PARAFUSO COM BUCHA S8 | MA | UN | 2 | 0.22 | 0.44
| I | LABOR | 48917 | VERGALHAO DE ACO C/ ROSCA 1/4" P/ ELETROCALHA | MA | M | 0.6 | 2.43 | 1.46
| I | LABOR | 49123 | CANTONEIRA "ZZ" ALTA P/PERFILADO 38/38 | MA | UN | 1 | 1.16 | 1.16
| I | SINAPI | 400 | ABRACADEIRA TIPO D 3/4" C/ PARAFUSO" | MA | UN | 1 | 0.65 | 0.65
| I | LABOR | 49818 | ARRUELA LISA EM LATAO 1/4" | MA | UN | 4 | 0.46 | 1.84
CÓDIGO |  | COMPOSIÇÃO DE REFERÊNCIA |  | DESCRIÇÃO SERVIÇO | UNIDADE |  |  |  | CUSTO UNIT. DO SERVIÇO (R$)
SDAI- | 6 | CPOS | 36.20.06 | BRAÇADEIRA PARA FIXAÇÃO DE ELETRODUTO ATÉ 4" | UND |  |  |  | 3.649
| TIPO | FONTE | REF. | DESCRIÇÃO DO ITEM | TIPO | UNIDADE | COEF. | V. UNIT. | V. TOTAL
| C | SINAPI | 88247 | AUXILIAR DE ELETRICISTA COM ENCARGOS COMPLEMENTARES | MO | H | 0.15 | 6.08 | 0.91
| C | SINAPI | 88264 | ELETRICISTA COM ENCARGOS COMPLEMENTARES | MO | H | 0.15 | 7.76 | 1.16
| I | COTAÇÃO | C-ELE-005E | BRAÇADEIRA PARA FIXAÇÃO DE ELETRODUTO ATÉ 4" | MA | UND | 1 | 1.44 | 1.44
CÓDIGO |  | COMPOSIÇÃO DE REFERÊNCIA |  | DESCRIÇÃO SERVIÇO | UNIDADE |  |  |  | CUSTO UNIT. DO SERVIÇO (R$)
SDAI- | 7 | SINAPI | 72335 | TAMPA CEGA COM 01 FURO, PLACA 4X2" - FORNECIMENTO E INSTALACAO | UN |  |  |  | 2.7016
| TIPO | FONTE | REF. | DESCRIÇÃO DO ITEM | TIPO | UNIDADE | COEF. | V. UNIT. | V. TOTAL
| C | SINAPI | 88247 | AUXILIAR DE ELETRICISTA COM ENCARGOS COMPLEMENTARES | MO | H | 0.1 | 6.08 | 0.61
| I | LABOR | 45558 | ESPELHO 4X2" COM UM FURO RED 13MM LINHA BRANCA | MA | UN | 1 | 1.54 | 1.54
CÓDIGO |  | COMPOSIÇÃO DE REFERÊNCIA |  | DESCRIÇÃO SERVIÇO | UNIDADE |  |  |  | CUSTO UNIT. DO SERVIÇO (R$)
SDAI- | 8 | SINAPI | 55869 | CABO BLINDADO 2 VIAS 2X1,5 MM2 | M |  |  |  | 6.9417
| TIPO | FONTE | REF. | DESCRIÇÃO DO ITEM | TIPO | UNIDADE | COEF. | V. UNIT. | V. TOTAL
| C | SINAPI | 88247 | AUXILIAR DE ELETRICISTA COM ENCARGOS COMPLEMENTARES | MO | H | 0.18 | 6.08 | 1.09
| C | SINAPI | 88264 | ELETRICISTA COM ENCARGOS COMPLEMENTARES | MO | H | 0.18 | 7.76 | 1.4
| I | COTAÇÃO | C-SDAI-001 | CABO BLINDADO 2 VIAS 2X1,5 MM2 | MA | UND | 1.02 | 2.16 | 2.2
CÓDIGO |  | COMPOSIÇÃO DE REFERÊNCIA |  | DESCRIÇÃO SERVIÇO | UNIDADE |  |  |  | CUSTO UNIT. DO SERVIÇO (R$)
SDAI- | 9 | ORSE | 078803 | SIRENE ÁUDIO-VISUAL ENDEREÇÁVEL | UND |  |  |  | 236.5347
| TIPO | FONTE | REF. | DESCRIÇÃO DO ITEM | TIPO | UNIDADE | COEF. | V. UNIT. | V. TOTAL
| C | SINAPI | 88247 | AUXILIAR DE ELETRICISTA COM ENCARGOS COMPLEMENTARES | MO | H | 0.6 | 6.08 | 3.65
| C | SINAPI | 88264 | ELETRICISTA COM ENCARGOS COMPLEMENTARES | MO | H | 0.6 | 7.76 | 4.66
| I | COTAÇÃO | C-SDAI-002 | SIRENE ÁUDIO-VISUAL ENDEREÇÁVEL | MA | UND | 1 | 220.71 | 220.71
CÓDIGO |  | COMPOSIÇÃO DE REFERÊNCIA |  | DESCRIÇÃO SERVIÇO | UNIDADE |  |  |  | CUSTO UNIT. DO SERVIÇO (R$)
SDAI- | 10 | ORSE | 01507 | DETECTOR DE FUMAÇA ENDEREÇÁVEL COM BASE | UND |  |  |  | 184.8378
| TIPO | FONTE | REF. | DESCRIÇÃO DO ITEM | TIPO | UNIDADE | COEF. | V. UNIT. | V. TOTAL
| C | SINAPI | 88247 | AUXILIAR DE ELETRICISTA COM ENCARGOS COMPLEMENTARES | MO | H | 0.5 | 6.08 | 3.04
| C | SINAPI | 88264 | ELETRICISTA COM ENCARGOS COMPLEMENTARES | MO | H | 0.5 | 7.76 | 3.88
| I | COTAÇÃO | C-SDAI-003 | DETECTOR DE FUMAÇA ENDEREÇÁVEL | MA | UND | 1 | 161.85 | 161.85
| I | COTAÇÃO | C-SDAI-004 | BASE PARA SENSORES | MA | UND | 1 | 9.81 | 9.81
CÓDIGO |  | COMPOSIÇÃO DE REFERÊNCIA |  | DESCRIÇÃO SERVIÇO | UNIDADE |  |  |  | CUSTO UNIT. DO SERVIÇO (R$)
SDAI- | 11 | ORSE | 01506 | DETECTOR TERMOVELOCIMÉTRICO DE TEMPERATURA ENDEREÇÁVEL COM BASE | UND |  |  |  | 152.4678
| TIPO | FONTE | REF. | DESCRIÇÃO DO ITEM | TIPO | UNIDADE | COEF. | V. UNIT. | V. TOTAL
| C | SINAPI | 88247 | AUXILIAR DE ELETRICISTA COM ENCARGOS COMPLEMENTARES | MO | H | 0.5 | 6.08 | 3.04
| C | SINAPI | 88264 | ELETRICISTA COM ENCARGOS COMPLEMENTARES | MO | H | 0.5 | 7.76 | 3.88
| I | COTAÇÃO | C-SDAI-005 | DETECTOR TERMOVELOCIMÉTRICO DE TEMPERATURA ANALÓGICO ENDEREÇÁVEL | MA | UND | 1 | 129.48 | 129.48
| I | COTAÇÃO | C-SDAI-004 | BASE PARA SENSORES | MA | UND | 1 | 9.81 | 9.81
CÓDIGO |  | COMPOSIÇÃO DE REFERÊNCIA |  | DESCRIÇÃO SERVIÇO | UNIDADE |  |  |  | CUSTO UNIT. DO SERVIÇO (R$)
SDAI- | 12 | ORSE | 07861 | ACIONADOR MANUAL TIPO RESETÁVEL, ENDEREÇÁVEL | UND |  |  |  | 161.2978
| TIPO | FONTE | REF. | DESCRIÇÃO DO ITEM | TIPO | UNIDADE | COEF. | V. UNIT. | V. TOTAL
| C | SINAPI | 88247 | AUXILIAR DE ELETRICISTA COM ENCARGOS COMPLEMENTARES | MO | H | 0.5 | 6.08 | 3.04
| C | SINAPI | 88264 | ELETRICISTA COM ENCARGOS COMPLEMENTARES | MO | H | 0.5 | 7.76 | 3.88
| I | COTAÇÃO | C-SDAI-006 | ACIONADOR MANUAL TIPO RESETÁVEL, ENDEREÇÁVEL | MA | UND | 1 | 148.12 | 148.12
CÓDIGO |  | COMPOSIÇÃO DE REFERÊNCIA |  | DESCRIÇÃO SERVIÇO | UNIDADE |  |  |  | CUSTO UNIT. DO SERVIÇO (R$)
SDAI- | 13 | ORSE | 08058 | CENTRAL DE DETECÇÃO E ALARME DE INCÊNDIO COMPLETA, REF. IRIS/2L | UND |  |  |  | 4507.4174
| TIPO | FONTE | REF. | DESCRIÇÃO DO ITEM | TIPO | UNIDADE | COEF. | V. UNIT. | V. TOTAL
| C | SINAPI | 88264 | ELETRICISTA COM ENCARGOS COMPLEMENTARES | MO | H | 1 | 7.76 | 7.76
| I | COTAÇÃO | C-SDAI-007 | CENTRAL DE DETECÇÃO E ALARME DE INCÊNDIO COMPLETA, REF. IRIS/2L | MA | UND | 1 | 4492.64 | 4492.64
CÓDIGO |  | COMPOSIÇÃO DE REFERÊNCIA |  | DESCRIÇÃO SERVIÇO | UNIDADE |  |  |  | CUSTO UNIT. DO SERVIÇO (R$)
SDAI- | 14 |  |  | TERMINAL TIPO GARFO EM BRONZE OU LATÃO PRÉ-ISOLADO PARA CABO ATÉ 2,5MM2, REF.: BURNDY OU EQUIVALENTE | UND |  |  |  | 1.534
| TIPO | FONTE | REF. | DESCRIÇÃO DO ITEM | TIPO | UNIDADE | COEF. | V. UNIT. | V. TOTAL
| C | SINAPI | 88247 | AUXILIAR DE ELETRICISTA COM ENCARGOS COMPLEMENTARES | MO | H | 0.05 | 6.08 | 0.3
| C | SINAPI | 88264 | ELETRICISTA COM ENCARGOS COMPLEMENTARES | MO | H | 0.05 | 7.76 | 0.39
| I | COTAÇÃO | C-SDAI-008 | TERMINAL TIPO GARFO EM BRONZE OU LATÃO PRÉ-ISOLADO PARA CABO ATÉ 2,5MM2, REF.: BURNDY OU EQUIVALENTE | MA | UND | 1 | 0.22 | 0.22
CÓDIGO |  | COMPOSIÇÃO DE REFERÊNCIA |  | DESCRIÇÃO SERVIÇO | UNIDADE |  |  |  | CUSTO UNIT. DO SERVIÇO (R$)
SDAI- | 15 | SINAPI | 55869 | FIO DE COBRE ISOLADO PARALELO OU TORCIDO 2 X 1,5MM2 | M |  |  |  | 6.4817
| TIPO | FONTE | REF. | DESCRIÇÃO DO ITEM | TIPO | UNIDADE | COEF. | V. UNIT. | V. TOTAL
| C | SINAPI | 88247 | AUXILIAR DE ELETRICISTA COM ENCARGOS COMPLEMENTARES | MO | H | 0.18 | 6.08 | 1.09
| C | SINAPI | 88264 | ELETRICISTA COM ENCARGOS COMPLEMENTARES | MO | H | 0.18 | 7.76 | 1.4
| I | SINAPI | 11890 | FIO/CORDAO COBRE ISOLADO PARALELO OU TORCIDO 2 X 1,5MM2, TIPO PLASTIFLEX PIRELLI OU EQUIV | MA | M | 1.02 | 1.71 | 1.74
Note on M1: Vitor Varejão: A célula M1 deverá ser preenchida com o tipo de composição, como: ELE - Elétrica ARQ - Arquitetura SEG - Segurança ...

## CAB-COMP (hidden)
TRIBUNAL REGIONAL ELEITORAL DO ESPÍRITO SANTO | [9 empty] | TIPO COMPOSIÇÃO | CAB
Obra: CONSTRUÇÃO DO FÓRUM ELEITORAL DE VITÓRIA | [5 empty] | LS: | BDI: | DATA-BASE
Local: AVENIDA VITÓRIA, Nº 2073, BAIRRO NAZARETH, VITÓRIA/ES | [5 empty] | 90.43% | 0 | 41821
CÓDIGO |  | COMPOSIÇÃO DE REFERÊNCIA |  | DESCRIÇÃO SERVIÇO | UNIDADE |  |  |  | CUSTO UNIT. DO SERVIÇO (R$)
CAB- | 1 | SINAPI | 83387 | CAIXA DE PASSAGEM PVC 4X2" - FORNECIMENTO E INSTALACAO | UN |  |  |  | 5.7019
| TIPO | FONTE | REF. | DESCRIÇÃO DO ITEM | TIPO | UNIDADE | COEF. | V. UNIT. | V. TOTAL
| C | SINAPI | 88247 | AUXILIAR DE ELETRICISTA COM ENCARGOS COMPLEMENTARES | MO | H | 0.15 | 6.08 | 0.91
| C | SINAPI | 88264 | ELETRICISTA COM ENCARGOS COMPLEMENTARES | MO | H | 0.15 | 7.76 | 1.16
| I | SINAPI | 1872 | CAIXA PVC 4" X 2" P/ ELETRODUTO " | MA | UN | 1 | 1.76 | 1.76
CÓDIGO |  | COMPOSIÇÃO DE REFERÊNCIA |  | DESCRIÇÃO SERVIÇO | UNIDADE |  |  |  | CUSTO UNIT. DO SERVIÇO (R$)
CAB- | 2 | SINAPI | 83386 | CAIXA DE PASSAGEM PVC 4X4" - FORNECIMENTO E INSTALACAO | UN |  |  |  | 6.7319
| TIPO | FONTE | REF. | DESCRIÇÃO DO ITEM | TIPO | UNIDADE | COEF. | V. UNIT. | V. TOTAL
| C | SINAPI | 88247 | AUXILIAR DE ELETRICISTA COM ENCARGOS COMPLEMENTARES | MO | H | 0.15 | 6.08 | 0.91
| C | SINAPI | 88264 | ELETRICISTA COM ENCARGOS COMPLEMENTARES | MO | H | 0.15 | 7.76 | 1.16
| I | SINAPI | 1873 | CAIXA PVC 4" X 4" P/ ELETRODUTO " | MA | UN | 1 | 2.79 | 2.79
CÓDIGO |  | COMPOSIÇÃO DE REFERÊNCIA |  | DESCRIÇÃO SERVIÇO | UNIDADE |  |  |  | CUSTO UNIT. DO SERVIÇO (R$)
CAB- | 3 | SINAPI | 83440 | CAIXA DE PASSAGEM 4X2" EM ALUMÍNIO PARA PISO | UN |  |  |  | 10.4519
| TIPO | FONTE | REF. | DESCRIÇÃO DO ITEM | TIPO | UNIDADE | COEF. | V. UNIT. | V. TOTAL
| C | SINAPI | 88247 | AUXILIAR DE ELETRICISTA COM ENCARGOS COMPLEMENTARES | MO | H | 0.15 | 6.08 | 0.91
| C | SINAPI | 88264 | ELETRICISTA COM ENCARGOS COMPLEMENTARES | MO | H | 0.15 | 7.76 | 1.16
| I | COTAÇÃO | C-ELE-001A | CAIXA DE PASSAGEM 4X2" EM ALUMÍNIO PARA PISO | MA | UND | 1 | 6.51 | 6.51
CÓDIGO |  | COMPOSIÇÃO DE REFERÊNCIA |  | DESCRIÇÃO SERVIÇO | UNIDADE |  |  |  | CUSTO UNIT. DO SERVIÇO (R$)
CAB- | 4 | SINAPI | 83442 | CAIXA DE PASSAGEM 4X4" EM ALUMÍNIO PARA PISO | UN |  |  |  | 13.6919
| TIPO | FONTE | REF. | DESCRIÇÃO DO ITEM | TIPO | UNIDADE | COEF. | V. UNIT. | V. TOTAL
| C | SINAPI | 88247 | AUXILIAR DE ELETRICISTA COM ENCARGOS COMPLEMENTARES | MO | H | 0.15 | 6.08 | 0.91
| C | SINAPI | 88264 | ELETRICISTA COM ENCARGOS COMPLEMENTARES | MO | H | 0.15 | 7.76 | 1.16
| I | COTAÇÃO | C-ELE-001B | CAIXA DE PASSAGEM 4X4" EM ALUMÍNIO PARA PISO | MA | UND | 1 | 9.75 | 9.75
CÓDIGO |  | COMPOSIÇÃO DE REFERÊNCIA |  | DESCRIÇÃO SERVIÇO | UNIDADE |  |  |  | CUSTO UNIT. DO SERVIÇO (R$)
CAB- | 5 | LABOR | 150633 | CAIXA DE PASSAGEM 200X200X100MM, CHAPA 18, COM TAMPA PARAFUSADA | UND |  |  |  | 61.4544
| TIPO | FONTE | REF. | DESCRIÇÃO DO ITEM | TIPO | UNIDADE | COEF. | V. UNIT. | V. TOTAL
| C | SINAPI | 88247 | AUXILIAR DE ELETRICISTA COM ENCARGOS COMPLEMENTARES | MO | H | 1.25 | 6.08 | 7.6
| C | SINAPI | 88264 | ELETRICISTA COM ENCARGOS COMPLEMENTARES | MO | H | 1.25 | 7.76 | 9.7
| I | LABOR | 45003 | CAIXA PASSAG. CH 18 C/TAMPA PARAF. 200X200X100MM | MA | UN | 1 | 28.51 | 28.51
CÓDIGO |  | COMPOSIÇÃO DE REFERÊNCIA |  | DESCRIÇÃO SERVIÇO | UNIDADE |  |  |  | CUSTO UNIT. DO SERVIÇO (R$)
CAB- | 6 | SINAPI | 83446 | CAIXA DE PASSAGEM 30X30X40 COM TAMPA E DRENO BRITA | UN |  |  |  | 147.3806
| TIPO | FONTE | REF. | DESCRIÇÃO DO ITEM | TIPO | UNIDADE | COEF. | V. UNIT. | V. TOTAL
| C | SINAPI | 88309 | PEDREIRO COM ENCARGOS COMPLEMENTARES | MO | H | 1.6789 | 7.76 | 13.03
| C | SINAPI | 88316 | SERVENTE COM ENCARGOS COMPLEMENTARES | MO | H | 4.4832 | 5.53 | 24.79
| I | SINAPI | 39 | ACO CA-60, 5,0 MM, VERGALHAO | MA | KG | 2.156 | 4 | 8.62
| I | SINAPI | 370 | AREIA MEDIA - POSTO JAZIDA / FORNECEDOR (SEM FRETE) | MA | M3 | 0.0653 | 45 | 2.94
| I | SINAPI | 1106 | CAL HIDRATADA, DE 1A. QUALIDADE, PARA ARGAMASSA | MA | KG | 3.0096 | 0.63 | 1.9
| I | SINAPI | 1379 | CIMENTO PORTLAND COMPOSTO CP II-32 | MA | KG | 18.5084 | 0.49 | 9.07
| I | SINAPI | 4721 | PEDRA BRITADA N. 1 - POSTO PEDREIRA / FORNECEDOR (SEM FRETE) | MA | M3 | 0.0365 | 55.66 | 2.03
| I | SINAPI | 7258 | TIJOLO CERAMICO MACICO 5 X 10 X 20CM | MA | UN | 60.48 | 0.84 | 50.8
CÓDIGO |  | COMPOSIÇÃO DE REFERÊNCIA |  | DESCRIÇÃO SERVIÇO | UNIDADE |  |  |  | CUSTO UNIT. DO SERVIÇO (R$)
CAB- | 7 | LABOR | 160111 | CAIXA PARA TELEFONE PADRÃO TELEMAR, DIM. 1070 X 520 X 500 MM, COM TAMPA DE FERRO TIPO R2, ASSENTADA COM ARGAMASSA DE CIMENTO, CAL E AREIA | UND |  |  |  | 396.67
| TIPO | FONTE | REF. | DESCRIÇÃO DO ITEM | TIPO | UNIDADE | COEF. | V. UNIT. | V. TOTAL
| C | SINAPI | 88247 | AUXILIAR DE ELETRICISTA COM ENCARGOS COMPLEMENTARES | MO | H | 0.12 | 6.08 | 0.73
| C | SINAPI | 88264 | ELETRICISTA COM ENCARGOS COMPLEMENTARES | MO | H | 0.12 | 7.76 | 0.93
| C | SINAPI | 88309 | PEDREIRO COM ENCARGOS COMPLEMENTARES | MO | H | 3.34 | 7.76 | 25.92
| C | SINAPI | 88316 | SERVENTE COM ENCARGOS COMPLEMENTARES | MO | H | 9.016 | 5.53 | 49.86
| I | SINAPI | 370 | AREIA MEDIA - POSTO JAZIDA / FORNECEDOR (SEM FRETE) | MA | M3 | 0.11574 | 45 | 5.21
| I | SINAPI | 1106 | CAL HIDRATADA, DE 1A. QUALIDADE, PARA ARGAMASSA | MA | KG | 3.4728 | 0.63 | 2.19
| I | SINAPI | 1379 | CIMENTO PORTLAND COMPOSTO CP II-32 | MA | KG | 32.927 | 0.49 | 16.13
| I | SINAPI | 4721 | PEDRA BRITADA N. 1 - POSTO PEDREIRA / FORNECEDOR (SEM FRETE) | MA | M3 | 0.012098 | 55.66 | 0.67
| I | SINAPI | 4718 | PEDRA BRITADA N. 2 - POSTO PEDREIRA / FORNECEDOR (SEM FRETE) | MA | M3 | 0.02829 | 53.76 | 1.52
| I | LABOR | 22502 | BLOCO DE CONCRETO 9 X 19 X 39CM - VEDACAO | MA | UN | 23.5027 | 1.2 | 28.2
| I | LABOR | 48506 | BUCHA DE ALUMINIO FUNDIDO 2" | MA | UN | 2 | 1.72 | 3.44
| I | LABOR | 48520 | ARRUELA DE ALUMINIO FUNDIDO 2" | MA | UN | 2 | 1.31 | 2.62
| I | SINAPI | 11299 | TAMPA FOFO TIPO R2 PADRAO TELEBRAS 545 X 1104MM 75KG CARGA MAX 2000KG P/ CAIXA TELEFONE | MA | UN | 1 | 329.93 | 329.93
| I | SINAPI | 9838 | TUBO PVC SERIE NORMAL - ESGOTO PREDIAL DN 50MM - NBR 5688 | MA | M | 1 | 6.73 | 6.73
| I | SINAPI | 10532 | BETONEIRA DE 320 A 600 LITROS COM CARREGADOR E MOTOR ELETRICO TRIFASICO (LOCACAO) | EQ | H | 0.032844 | 0.9 | 0.03
CÓDIGO |  | COMPOSIÇÃO DE REFERÊNCIA |  | DESCRIÇÃO SERVIÇO | UNIDADE |  |  |  | CUSTO UNIT. DO SERVIÇO (R$)
CAB- | 8 | SINAPI | 83369 | QUADRO DE DISTRIBUICAO PARA TELEFONE N.4, 60X60X12CM EM CHAPA METALICA, DE EMBUTIR, SEM ACESSORIOS, PADRAO TELEBRAS, FORNECIMENTO E INSTALACAO | UN |  |  |  | 123.7349
| TIPO | FONTE | REF. | DESCRIÇÃO DO ITEM | TIPO | UNIDADE | COEF. | V. UNIT. | V. TOTAL
| C | SINAPI | 88247 | AUXILIAR DE ELETRICISTA COM ENCARGOS COMPLEMENTARES | MO | H | 2 | 6.08 | 12.16
| C | SINAPI | 88264 | ELETRICISTA COM ENCARGOS COMPLEMENTARES | MO | H | 2 | 7.76 | 15.52
| C | SINAPI | 88309 | PEDREIRO COM ENCARGOS COMPLEMENTARES | MO | H | 0.5 | 7.76 | 3.88
| C | SINAPI | 88316 | SERVENTE COM ENCARGOS COMPLEMENTARES | MO | H | 0.5 | 5.53 | 2.77
| C | SINAPI | 87372 | ARGAMASSA TRAÇO 1:3 (CIMENTO E AREIA MÉDIA) PARA CONTRAPISO, PREPARO MANUAL. AF_06/2014 | MA | M3 | 0.004 | 447.68 | 1.79
| I | SINAPI | 11253 | CAIXA DE PASSAGEM N 4 PADRAO TELEBRAS DIM 60 X 60 X 12CM EM CHAPA DE ACO GALV | MA | UN | 1 | 116.67 | 116.67
CÓDIGO |  | COMPOSIÇÃO DE REFERÊNCIA |  | DESCRIÇÃO SERVIÇO | UNIDADE |  |  |  | CUSTO UNIT. DO SERVIÇO (R$)
CAB- | 9 | SINAPI | 73613 | ELETRODUTO DE PVC RIGIDO ROSCAVEL DN 20MM (3/4") INCL CONEXOES, FORNECIMENTO E INSTALACAO | M |  |  |  | 10.6628
| TIPO | FONTE | REF. | DESCRIÇÃO DO ITEM | TIPO | UNIDADE | COEF. | V. UNIT. | V. TOTAL
| C | SINAPI | 88247 | AUXILIAR DE ELETRICISTA COM ENCARGOS COMPLEMENTARES | MO | H | 0.3 | 6.08 | 1.82
| C | SINAPI | 88264 | ELETRICISTA COM ENCARGOS COMPLEMENTARES | MO | H | 0.3 | 7.76 | 2.33
| I | SINAPI | 2674 | ELETRODUTO DE PVC ROSCÁVEL DE 3/4, SEM LUVA | MA | M | 1.1 | 2.51 | 2.76
CÓDIGO |  | COMPOSIÇÃO DE REFERÊNCIA |  | DESCRIÇÃO SERVIÇO | UNIDADE |  |  |  | CUSTO UNIT. DO SERVIÇO (R$)
CAB- | 10 | SINAPI | 74252/001 | ELETRODUTO DE PVC RIGIDO ROSCAVEL DN 25MM (1") INCL CONEXOES, FORNECIMENTO E INSTALACAO | M |  |  |  | 12.0828
| TIPO | FONTE | REF. | DESCRIÇÃO DO ITEM | TIPO | UNIDADE | COEF. | V. UNIT. | V. TOTAL
| C | SINAPI | 88247 | AUXILIAR DE ELETRICISTA COM ENCARGOS COMPLEMENTARES | MO | H | 0.3 | 6.08 | 1.82
| C | SINAPI | 88264 | ELETRICISTA COM ENCARGOS COMPLEMENTARES | MO | H | 0.3 | 7.76 | 2.33
| I | SINAPI | 2685 | ELETRODUTO DE PVC ROSCÁVEL DE 1, SEM LUVA | MA | M | 1.1 | 3.8 | 4.18
CÓDIGO |  | COMPOSIÇÃO DE REFERÊNCIA |  | DESCRIÇÃO SERVIÇO | UNIDADE |  |  |  | CUSTO UNIT. DO SERVIÇO (R$)
CAB- | 11 | SINAPI | 55865 | ELETRODUTO DE PVC RIGIDO ROSCAVEL DN 40MM (1 1/2") INCL CONEXOES, FORN ECIMENTO E INSTALACAO | M |  |  |  | 19.6038
| TIPO | FONTE | REF. | DESCRIÇÃO DO ITEM | TIPO | UNIDADE | COEF. | V. UNIT. | V. TOTAL
| C | SINAPI | 88247 | AUXILIAR DE ELETRICISTA COM ENCARGOS COMPLEMENTARES | MO | H | 0.45 | 6.08 | 2.74
| C | SINAPI | 88264 | ELETRICISTA COM ENCARGOS COMPLEMENTARES | MO | H | 0.45 | 7.76 | 3.49
| I | SINAPI | 2680 | ELETRODUTO DE PVC ROSCÁVEL DE 1 1/2, SEM LUVA | MA | M | 1.1 | 7.04 | 7.74
CÓDIGO |  | COMPOSIÇÃO DE REFERÊNCIA |  | DESCRIÇÃO SERVIÇO | UNIDADE |  |  |  | CUSTO UNIT. DO SERVIÇO (R$)
CAB- | 12 | SINAPI | 73798/001 | DUTO ESPIRAL FLEXIVEL SINGELO PEAD D=50MM(2") REVESTIDO COM PVC COM FIO GUIA DE ACO GALVANIZADO, LANCADO DIRETO NO SOLO, INCL CONEXOES | M |  |  |  | 23.2478
| TIPO | FONTE | REF. | DESCRIÇÃO DO ITEM | TIPO | UNIDADE | COEF. | V. UNIT. | V. TOTAL
| C | SINAPI | 88247 | AUXILIAR DE ELETRICISTA COM ENCARGOS COMPLEMENTARES | MO | H | 0.5 | 6.08 | 3.04
| C | SINAPI | 88264 | ELETRICISTA COM ENCARGOS COMPLEMENTARES | MO | H | 0.5 | 7.76 | 3.88
| I | SINAPI | 2446 | ELETRODUTO 2" TIPO KANALEX OU EQUIV | MA | M | 1.1 | 9.15 | 10.07
CÓDIGO |  | COMPOSIÇÃO DE REFERÊNCIA |  | DESCRIÇÃO SERVIÇO | UNIDADE |  |  |  | CUSTO UNIT. DO SERVIÇO (R$)
CAB- | 13 | FDE SP | 09.82.095 | PERFILADO EM CHAPA DE AÇO 38X38MM | M |  |  |  | 25.3378
| TIPO | FONTE | REF. | DESCRIÇÃO DO ITEM | TIPO | UNIDADE | COEF. | V. UNIT. | V. TOTAL
| C | SINAPI | 88247 | AUXILIAR DE ELETRICISTA COM ENCARGOS COMPLEMENTARES | MO | H | 0.5 | 6.08 | 3.04
| C | SINAPI | 88264 | ELETRICISTA COM ENCARGOS COMPLEMENTARES | MO | H | 0.5 | 7.76 | 3.88
| I | COTAÇÃO | C-ELE-005A | PERFILADO EM CHAPA METÁLICA 38X38MM | MA | M | 1.1 | 11.05 | 12.16
CÓDIGO |  | COMPOSIÇÃO DE REFERÊNCIA |  | DESCRIÇÃO SERVIÇO | UNIDADE |  |  |  | CUSTO UNIT. DO SERVIÇO (R$)
CAB- | 14 | LABOR | 150884 | SUPORTE DE FIXAÇÃO DE PERFILADO, NO TETO, ATRAVÉS DE VERGALHÃO ROSCA TOTAL 1/4" (H=60CM), PORCA SEXTAVADA E ARRUELA 1/4" (4 UND), GANCHO PARA PERFILADO (1 UND), CANTONEIRA ZZ (1 UND) E PARAFUSO E BUCHA S8 (2 UND) | UND |  |  |  | 27.0932
| TIPO | FONTE | REF. | DESCRIÇÃO DO ITEM | TIPO | UNIDADE | COEF. | V. UNIT. | V. TOTAL
| C | SINAPI | 88247 | AUXILIAR DE ELETRICISTA COM ENCARGOS COMPLEMENTARES | MO | H | 0.76 | 6.08 | 4.62
| C | SINAPI | 88264 | ELETRICISTA COM ENCARGOS COMPLEMENTARES | MO | H | 0.76 | 7.76 | 5.9
| I | LABOR | 48917 | VERGALHAO DE ACO C/ ROSCA 1/4" P/ ELETROCALHA | MA | M | 0.6 | 2.43 | 1.46
| I | LABOR | 26554 | PORCA SEXTAVADA 1/4" | MA | UN | 4 | 0.14 | 0.56
| I | LABOR | 49818 | ARRUELA LISA EM LATAO 1/4" | MA | UN | 4 | 0.46 | 1.84
| I | LABOR | 49123 | CANTONEIRA "ZZ" ALTA P/PERFILADO 38/38 | MA | UN | 1 | 1.16 | 1.16
| I | LABOR | 26675 | PARAFUSO COM BUCHA S8 | MA | UN | 2 | 0.22 | 0.44
| I | COTAÇÃO | C-ELE-005B | GANCHO CURTO PARA PERFILADO , REF. MOPA OU SIMILAR | MA | UND | 1.1 | 1.45 | 1.6
CÓDIGO |  | COMPOSIÇÃO DE REFERÊNCIA |  | DESCRIÇÃO SERVIÇO | UNIDADE |  |  |  | CUSTO UNIT. DO SERVIÇO (R$)
CAB- | 15 | ORSE | 09667 | EMENDA INTERNA, TIPO "T" PARA PERFILADO 38X38MM, REF. CKP 118 OU SIMILAR | UND |  |  |  | 7.0249
| TIPO | FONTE | REF. | DESCRIÇÃO DO ITEM | TIPO | UNIDADE | COEF. | V. UNIT. | V. TOTAL
| C | SINAPI | 88247 | AUXILIAR DE ELETRICISTA COM ENCARGOS COMPLEMENTARES | MO | H | 0.2 | 6.08 | 1.22
| C | SINAPI | 88264 | ELETRICISTA COM ENCARGOS COMPLEMENTARES | MO | H | 0.2 | 7.76 | 1.55
| I | COTAÇÃO | C-ELE-005C2 | EMENDA INTERNA, TIPO "T" PARA PERFILADO 38X38MM, REF. CKP 118 OU SIMILAR | MA | UND | 1 | 1.75 | 1.75
CÓDIGO |  | COMPOSIÇÃO DE REFERÊNCIA |  | DESCRIÇÃO SERVIÇO | UNIDADE |  |  |  | CUSTO UNIT. DO SERVIÇO (R$)
CAB- | 16 | ORSE | 09667 | EMENDA INTERNA, TIPO "L" PARA PERFILADO 38X38MM, REF. CKP 117 OU SIMILAR | UND |  |  |  | 7.0249
| TIPO | FONTE | REF. | DESCRIÇÃO DO ITEM | TIPO | UNIDADE | COEF. | V. UNIT. | V. TOTAL
| C | SINAPI | 88247 | AUXILIAR DE ELETRICISTA COM ENCARGOS COMPLEMENTARES | MO | H | 0.2 | 6.08 | 1.22
| C | SINAPI | 88264 | ELETRICISTA COM ENCARGOS COMPLEMENTARES | MO | H | 0.2 | 7.76 | 1.55
| I | COTAÇÃO | C-ELE-005C3 | EMENDA INTERNA, TIPO "L" PARA PERFILADO 38X38MM, REF. CKP 117 OU SIMILAR | MA | UND | 1 | 1.75 | 1.75
CÓDIGO |  | COMPOSIÇÃO DE REFERÊNCIA |  | DESCRIÇÃO SERVIÇO | UNIDADE |  |  |  | CUSTO UNIT. DO SERVIÇO (R$)
CAB- | 17 | ORSE | 09666 | EMENDA EXTERNA, TIPO "I" PARA PERFILADO 38X38MM, REF. CKP 116 OU SIMILAR | UND |  |  |  | 6.5749
| TIPO | FONTE | REF. | DESCRIÇÃO DO ITEM | TIPO | UNIDADE | COEF. | V. UNIT. | V. TOTAL
| C | SINAPI | 88247 | AUXILIAR DE ELETRICISTA COM ENCARGOS COMPLEMENTARES | MO | H | 0.2 | 6.08 | 1.22
| C | SINAPI | 88264 | ELETRICISTA COM ENCARGOS COMPLEMENTARES | MO | H | 0.2 | 7.76 | 1.55
| I | COTAÇÃO | C-ELE-005C4 | EMENDA INTERNA, TIPO "I" PARA PERFILADO 38X38MM, REF. CKP 116 OU SIMILAR | MA | UND | 1 | 1.3 | 1.3
CÓDIGO |  | COMPOSIÇÃO DE REFERÊNCIA |  | DESCRIÇÃO SERVIÇO | UNIDADE |  |  |  | CUSTO UNIT. DO SERVIÇO (R$)
CAB- | 18 | LABOR | 150836 | ELETROCALHA PERFURADA EM CHAPA DE AÇO GALVANIZADO Nº16, 200X100MM, SEM TAMPA | M |  |  |  | 37.1108
| TIPO | FONTE | REF. | DESCRIÇÃO DO ITEM | TIPO | UNIDADE | COEF. | V. UNIT. | V. TOTAL
| C | SINAPI | 88247 | AUXILIAR DE ELETRICISTA COM ENCARGOS COMPLEMENTARES | MO | H | 0.4 | 6.08 | 2.43
| C | SINAPI | 88264 | ELETRICISTA COM ENCARGOS COMPLEMENTARES | MO | H | 0.4 | 7.76 | 3.1
| I | LABOR | 48986 | ELETROCALHA CH 16 PERFURADA 200X100MM S/ TAMPA | MA | M | 1 | 26.58 | 26.58
CÓDIGO |  | COMPOSIÇÃO DE REFERÊNCIA |  | DESCRIÇÃO SERVIÇO | UNIDADE |  |  |  | CUSTO UNIT. DO SERVIÇO (R$)
CAB- | 19 | LABOR | 150875 | CURVA HORIZONTAL 90º PARA ELETROCALHA METÁLICA, 200X100MM, GALVANIZADA, REF. MEGA MG 2510 | UND |  |  |  | 35.2649
| TIPO | FONTE | REF. | DESCRIÇÃO DO ITEM | TIPO | UNIDADE | COEF. | V. UNIT. | V. TOTAL
| C | SINAPI | 88247 | AUXILIAR DE ELETRICISTA COM ENCARGOS COMPLEMENTARES | MO | H | 0.2 | 6.08 | 1.22
| C | SINAPI | 88264 | ELETRICISTA COM ENCARGOS COMPLEMENTARES | MO | H | 0.2 | 7.76 | 1.55
| I | LABOR | 49463 | CURVA HORIZ 90º P/ELETR.200X100MM GAL PERF | MA | UN | 1 | 29.99 | 29.99
CÓDIGO |  | COMPOSIÇÃO DE REFERÊNCIA |  | DESCRIÇÃO SERVIÇO | UNIDADE |  |  |  | CUSTO UNIT. DO SERVIÇO (R$)
CAB- | 20 | LABOR | 150866 | JUNÇÃO SIMPLES PARA ELETROCALHA METÁLICA 200X100MM, GALVANIZADA, REF. MEGA MG 2760 OU EQUIVALENTE | UND |  |  |  | 6.8849
| TIPO | FONTE | REF. | DESCRIÇÃO DO ITEM | TIPO | UNIDADE | COEF. | V. UNIT. | V. TOTAL
| C | SINAPI | 88247 | AUXILIAR DE ELETRICISTA COM ENCARGOS COMPLEMENTARES | MO | H | 0.2 | 6.08 | 1.22
| C | SINAPI | 88264 | ELETRICISTA COM ENCARGOS COMPLEMENTARES | MO | H | 0.2 | 7.76 | 1.55
| I | LABOR | 43795 | JUNCAO SIMPLES P/ ELETROCALHA 200X100 MM | MA | UN | 1 | 1.61 | 1.61
CÓDIGO |  | COMPOSIÇÃO DE REFERÊNCIA |  | DESCRIÇÃO SERVIÇO | UNIDADE |  |  |  | CUSTO UNIT. DO SERVIÇO (R$)
CAB- | 21 | LABOR | 150870 | TÊ HORIZONTAL 90º PARA ELETROCALHA METÁLICA 200X100MM, GALVANIZADA, REF. MEGA MG 2570 OU EQUIVALENTE | UND |  |  |  | 42.4849
| TIPO | FONTE | REF. | DESCRIÇÃO DO ITEM | TIPO | UNIDADE | COEF. | V. UNIT. | V. TOTAL
| C | SINAPI | 88247 | AUXILIAR DE ELETRICISTA COM ENCARGOS COMPLEMENTARES | MO | H | 0.2 | 6.08 | 1.22
| C | SINAPI | 88264 | ELETRICISTA COM ENCARGOS COMPLEMENTARES | MO | H | 0.2 | 7.76 | 1.55
| I | LABOR | 49274 | TÊ HORIZ 90º P/ ELETROC. PERF 200X100MM | MA | UN | 1 | 37.21 | 37.21
CÓDIGO |  | COMPOSIÇÃO DE REFERÊNCIA |  | DESCRIÇÃO SERVIÇO | UNIDADE |  |  |  | CUSTO UNIT. DO SERVIÇO (R$)
CAB- | 22 | LABOR | 150884 | SUPORTE DE FIXAÇÃO DE ELETROCALHA DE 200X100MM, NO TETO, ATRAVÉS DE GANCHO VERTICAL (1 UND), PORCA SEXTAVADA E ARRUELA 1/4" (4 UND), VERGALHÃO ROSCA TOTAL 1/4" (H=60CM), CANTONEIRA ZZ (1 UND) E PARAFUSO E BUCHA S8 (2 UND) | UND |  |  |  | 19.1566
| TIPO | FONTE | REF. | DESCRIÇÃO DO ITEM | TIPO | UNIDADE | COEF. | V. UNIT. | V. TOTAL
| C | SINAPI | 88247 | AUXILIAR DE ELETRICISTA COM ENCARGOS COMPLEMENTARES | MO | H | 0.38 | 6.08 | 2.31
| C | SINAPI | 88264 | ELETRICISTA COM ENCARGOS COMPLEMENTARES | MO | H | 0.38 | 7.76 | 2.95
| I | LABOR | 26554 | PORCA SEXTAVADA 1/4" | MA | UN | 4 | 0.14 | 0.56
| I | LABOR | 26675 | PARAFUSO COM BUCHA S8 | MA | UN | 2 | 0.22 | 0.44
| I | LABOR | 48917 | VERGALHAO DE ACO C/ ROSCA 1/4" P/ ELETROCALHA | MA | M | 0.6 | 2.43 | 1.46
| I | LABOR | 49123 | CANTONEIRA "ZZ" ALTA P/PERFILADO 38/38 | MA | UN | 1 | 1.16 | 1.16
| I | LABOR | 49249 | SUSPENSAO VERTICAL PARA ELETROCALHA 200X100 MM | MA | UN | 1 | 3.68 | 3.68
| I | LABOR | 49818 | ARRUELA LISA EM LATAO 1/4" | MA | UN | 4 | 0.46 | 1.84
CÓDIGO |  | COMPOSIÇÃO DE REFERÊNCIA |  | DESCRIÇÃO SERVIÇO | UNIDADE |  |  |  | CUSTO UNIT. DO SERVIÇO (R$)
CAB- | 23 | LABOR | 150880 | SUPORTE DE FIXAÇÃO DE ELETRODUTO NO TETO, ATRAVÉS DE TIRANTE, ABRAÇADEIRA TIPO D (3/4"), PORCA SEXTAVADA E ARRUELA 1/4", PARAFUSO E BUCHA, FIXAÇÃO EM LAJE | UND |  |  |  | 16.6408
| TIPO | FONTE | REF. | DESCRIÇÃO DO ITEM | TIPO | UNIDADE | COEF. | V. UNIT. | V. TOTAL
| C | SINAPI | 88247 | AUXILIAR DE ELETRICISTA COM ENCARGOS COMPLEMENTARES | MO | H | 0.4 | 6.08 | 2.43
| C | SINAPI | 88264 | ELETRICISTA COM ENCARGOS COMPLEMENTARES | MO | H | 0.4 | 7.76 | 3.1
| I | LABOR | 26554 | PORCA SEXTAVADA 1/4" | MA | UN | 4 | 0.14 | 0.56
| I | LABOR | 26675 | PARAFUSO COM BUCHA S8 | MA | UN | 2 | 0.22 | 0.44
| I | LABOR | 48917 | VERGALHAO DE ACO C/ ROSCA 1/4" P/ ELETROCALHA | MA | M | 0.6 | 2.43 | 1.46
| I | LABOR | 49123 | CANTONEIRA "ZZ" ALTA P/PERFILADO 38/38 | MA | UN | 1 | 1.16 | 1.16
| I | SINAPI | 400 | ABRACADEIRA TIPO D 3/4" C/ PARAFUSO" | MA | UN | 1 | 0.65 | 0.65
| I | LABOR | 49818 | ARRUELA LISA EM LATAO 1/4" | MA | UN | 4 | 0.46 | 1.84
CÓDIGO |  | COMPOSIÇÃO DE REFERÊNCIA |  | DESCRIÇÃO SERVIÇO | UNIDADE |  |  |  | CUSTO UNIT. DO SERVIÇO (R$)
CAB- | 24 | LABOR | 150880 | SUPORTE DE FIXAÇÃO DE ELETRODUTO NO TETO, ATRAVÉS DE TIRANTE, ABRAÇADEIRA TIPO D (1"), PORCA SEXTAVADA E ARRUELA 1/4", PARAFUSO E BUCHA, FIXAÇÃO EM LAJE | UND |  |  |  | 16.7608
| TIPO | FONTE | REF. | DESCRIÇÃO DO ITEM | TIPO | UNIDADE | COEF. | V. UNIT. | V. TOTAL
| C | SINAPI | 88247 | AUXILIAR DE ELETRICISTA COM ENCARGOS COMPLEMENTARES | MO | H | 0.4 | 6.08 | 2.43
| C | SINAPI | 88264 | ELETRICISTA COM ENCARGOS COMPLEMENTARES | MO | H | 0.4 | 7.76 | 3.1
| I | LABOR | 26554 | PORCA SEXTAVADA 1/4" | MA | UN | 4 | 0.14 | 0.56
| I | LABOR | 26675 | PARAFUSO COM BUCHA S8 | MA | UN | 2 | 0.22 | 0.44
| I | LABOR | 48917 | VERGALHAO DE ACO C/ ROSCA 1/4" P/ ELETROCALHA | MA | M | 0.6 | 2.43 | 1.46
| I | LABOR | 49123 | CANTONEIRA "ZZ" ALTA P/PERFILADO 38/38 | MA | UN | 1 | 1.16 | 1.16
| I | LABOR | 48458 | ABRACADEIRA TIPO D 1" REF. TEL-095 | MA | UN | 1 | 0.77 | 0.77
| I | LABOR | 49818 | ARRUELA LISA EM LATAO 1/4" | MA | UN | 4 | 0.46 | 1.84
CÓDIGO |  | COMPOSIÇÃO DE REFERÊNCIA |  | DESCRIÇÃO SERVIÇO | UNIDADE |  |  |  | CUSTO UNIT. DO SERVIÇO (R$)
CAB- | 25 | LABOR | 150880 | SUPORTE DE FIXAÇÃO DE ELETRODUTO NO TETO, ATRAVÉS DE TIRANTE, ABRAÇADEIRA TIPO D (1.1/2"), PORCA SEXTAVADA E ARRUELA 1/4" , PARAFUSO E BUCHA, FIXAÇÃO EM LAJE | UND |  |  |  | 16.9008
| TIPO | FONTE | REF. | DESCRIÇÃO DO ITEM | TIPO | UNIDADE | COEF. | V. UNIT. | V. TOTAL
| C | SINAPI | 88247 | AUXILIAR DE ELETRICISTA COM ENCARGOS COMPLEMENTARES | MO | H | 0.4 | 6.08 | 2.43
| C | SINAPI | 88264 | ELETRICISTA COM ENCARGOS COMPLEMENTARES | MO | H | 0.4 | 7.76 | 3.1
| I | LABOR | 26554 | PORCA SEXTAVADA 1/4" | MA | UN | 4 | 0.14 | 0.56
| I | LABOR | 26675 | PARAFUSO COM BUCHA S8 | MA | UN | 2 | 0.22 | 0.44
| I | LABOR | 48917 | VERGALHAO DE ACO C/ ROSCA 1/4" P/ ELETROCALHA | MA | M | 0.6 | 2.43 | 1.46
| I | LABOR | 49123 | CANTONEIRA "ZZ" ALTA P/PERFILADO 38/38 | MA | UN | 1 | 1.16 | 1.16
| I | SINAPI | 394 | ABRACADEIRA TIPO D 1 1/2" C/PARAFUSO" | MA | UN | 1 | 0.91 | 0.91
| I | LABOR | 49818 | ARRUELA LISA EM LATAO 1/4" | MA | UN | 4 | 0.46 | 1.84
CÓDIGO |  | COMPOSIÇÃO DE REFERÊNCIA |  | DESCRIÇÃO SERVIÇO | UNIDADE |  |  |  | CUSTO UNIT. DO SERVIÇO (R$)
CAB- | 26 | LABOR | 150850 | SAÍDA HORIZONTAL PARA ELETRODUTO DE 3/4" | UND |  |  |  | 3.389
| TIPO | FONTE | REF. | DESCRIÇÃO DO ITEM | TIPO | UNIDADE | COEF. | V. UNIT. | V. TOTAL
| C | SINAPI | 88247 | AUXILIAR DE ELETRICISTA COM ENCARGOS COMPLEMENTARES | MO | H | 0.15 | 6.08 | 0.91
| C | SINAPI | 88264 | ELETRICISTA COM ENCARGOS COMPLEMENTARES | MO | H | 0.15 | 7.76 | 1.16
| I | LABOR | 49064 | SAIDA HORIZONTAL P/ ELETRODUTO 3/4" | MA | UN | 1 | 1.18 | 1.18
CÓDIGO |  | COMPOSIÇÃO DE REFERÊNCIA |  | DESCRIÇÃO SERVIÇO | UNIDADE |  |  |  | CUSTO UNIT. DO SERVIÇO (R$)
CAB- | 27 | LABOR | 150851 | SAÍDA HORIZONTAL PARA ELETRODUTO DE 1" | UND |  |  |  | 3.389
| TIPO | FONTE | REF. | DESCRIÇÃO DO ITEM | TIPO | UNIDADE | COEF. | V. UNIT. | V. TOTAL
| C | SINAPI | 88247 | AUXILIAR DE ELETRICISTA COM ENCARGOS COMPLEMENTARES | MO | H | 0.15 | 6.08 | 0.91
| C | SINAPI | 88264 | ELETRICISTA COM ENCARGOS COMPLEMENTARES | MO | H | 0.15 | 7.76 | 1.16
| I | LABOR | 49428 | SAÍDA HORIZONTAL P/ELETRODUTO Ø 1" | MA | UN | 1 | 1.18 | 1.18
CÓDIGO |  | COMPOSIÇÃO DE REFERÊNCIA |  | DESCRIÇÃO SERVIÇO | UNIDADE |  |  |  | CUSTO UNIT. DO SERVIÇO (R$)
CAB- | 28 | LABOR | 150851 | SAÍDA HORIZONTAL PARA ELETRODUTO DE 1 1/2" | UND |  |  |  | 3.879
| TIPO | FONTE | REF. | DESCRIÇÃO DO ITEM | TIPO | UNIDADE | COEF. | V. UNIT. | V. TOTAL
| C | SINAPI | 88247 | AUXILIAR DE ELETRICISTA COM ENCARGOS COMPLEMENTARES | MO | H | 0.15 | 6.08 | 0.91
| C | SINAPI | 88264 | ELETRICISTA COM ENCARGOS COMPLEMENTARES | MO | H | 0.15 | 7.76 | 1.16
| I | COTAÇÃO | C-ELE-005D | SAÍDA HORIZONTAL PARA ELETRODUTO DE 1 1/2" | MA | UND | 1 | 1.67 | 1.67
CÓDIGO |  | COMPOSIÇÃO DE REFERÊNCIA |  | DESCRIÇÃO SERVIÇO | UNIDADE |  |  |  | CUSTO UNIT. DO SERVIÇO (R$)
CAB- | 29 | CPOS | 36.20.06 | BRAÇADEIRA PARA FIXAÇÃO DE ELETRODUTO ATÉ 4" | UND |  |  |  | 3.649
| TIPO | FONTE | REF. | DESCRIÇÃO DO ITEM | TIPO | UNIDADE | COEF. | V. UNIT. | V. TOTAL
| C | SINAPI | 88247 | AUXILIAR DE ELETRICISTA COM ENCARGOS COMPLEMENTARES | MO | H | 0.15 | 6.08 | 0.91
| C | SINAPI | 88264 | ELETRICISTA COM ENCARGOS COMPLEMENTARES | MO | H | 0.15 | 7.76 | 1.16
| I | COTAÇÃO | C-ELE-005E | BRAÇADEIRA PARA FIXAÇÃO DE ELETRODUTO ATÉ 4" | MA | UND | 1 | 1.44 | 1.44
CÓDIGO |  | COMPOSIÇÃO DE REFERÊNCIA |  | DESCRIÇÃO SERVIÇO | UNIDADE |  |  |  | CUSTO UNIT. DO SERVIÇO (R$)
CAB- | 30 | LABOR | 160808 | CABO PAR TRANÇADO CAT 6 | M |  |  |  | 3.9757
| TIPO | FONTE | REF. | DESCRIÇÃO DO ITEM | TIPO | UNIDADE | COEF. | V. UNIT. | V. TOTAL
| C | SINAPI | 88247 | AUXILIAR DE ELETRICISTA COM ENCARGOS COMPLEMENTARES | MO | H | 0.14 | 6.08 | 0.85
| C | SINAPI | 88264 | ELETRICISTA COM ENCARGOS COMPLEMENTARES | MO | H | 0.14 | 7.76 | 1.09
| I | COTAÇÃO | C-CAB-002 | CABO PAR TRANÇADO CAT 6 | MA | M | 1 | 1.9 | 1.9
CÓDIGO |  | COMPOSIÇÃO DE REFERÊNCIA |  | DESCRIÇÃO SERVIÇO | UNIDADE |  |  |  | CUSTO UNIT. DO SERVIÇO (R$)
CAB- | 31 | ORSE | 08690 | CABO DE FIBRA ÓTICA DE 6 VIAS | M |  |  |  | 9.0257
| TIPO | FONTE | REF. | DESCRIÇÃO DO ITEM | TIPO | UNIDADE | COEF. | V. UNIT. | V. TOTAL
| C | SINAPI | 88247 | AUXILIAR DE ELETRICISTA COM ENCARGOS COMPLEMENTARES | MO | H | 0.14 | 6.08 | 0.85
| C | SINAPI | 88264 | ELETRICISTA COM ENCARGOS COMPLEMENTARES | MO | H | 0.14 | 7.76 | 1.09
| I | COTAÇÃO | C-CAB-002A | CABO DE FIBRA ÓTICA DE 6 VIAS | MA | M | 1 | 6.95 | 6.95
CÓDIGO |  | COMPOSIÇÃO DE REFERÊNCIA |  | DESCRIÇÃO SERVIÇO | UNIDADE |  |  |  | CUSTO UNIT. DO SERVIÇO (R$)
CAB- | 32 | SINAPI | 73688 | CABO TELEFONICO CTP-APL-50, 30 PARES (USO EXTERNO) - FORNECIMENTO E INSTALACAO | M |  |  |  | 8.4752
| TIPO | FONTE | REF. | DESCRIÇÃO DO ITEM | TIPO | UNIDADE | COEF. | V. UNIT. | V. TOTAL
| C | SINAPI | 88247 | AUXILIAR DE ELETRICISTA COM ENCARGOS COMPLEMENTARES | MO | H | 0.155 | 6.08 | 0.94
| C | SINAPI | 88264 | ELETRICISTA COM ENCARGOS COMPLEMENTARES | MO | H | 0.155 | 7.76 | 1.2
| I | SINAPI | 11918 | CABO TELEFONICO TP CTP-APL 0,50 PARA 30 PARES | MA | M | 1 | 6.19 | 6.19
CÓDIGO |  | COMPOSIÇÃO DE REFERÊNCIA |  | DESCRIÇÃO SERVIÇO | UNIDADE |  |  |  | CUSTO UNIT. DO SERVIÇO (R$)
CAB- | 33 | SINAPI | 73768/005 | CABO TELEFONICO CI-50 30PARES (USO INTERNO) - FORNECIMENTO E INSTALACAO | M |  |  |  | 6.6907
| TIPO | FONTE | REF. | DESCRIÇÃO DO ITEM | TIPO | UNIDADE | COEF. | V. UNIT. | V. TOTAL
| C | SINAPI | 88247 | AUXILIAR DE ELETRICISTA COM ENCARGOS COMPLEMENTARES | MO | H | 0.08 | 6.08 | 0.49
| C | SINAPI | 88264 | ELETRICISTA COM ENCARGOS COMPLEMENTARES | MO | H | 0.08 | 7.76 | 0.62
| I | SINAPI | 11921 | CABO TELEFONICO USO INTERNO TP CI PARA 30 PARES | MA | M | 1 | 5.51 | 5.51
CÓDIGO |  | COMPOSIÇÃO DE REFERÊNCIA |  | DESCRIÇÃO SERVIÇO | UNIDADE |  |  |  | CUSTO UNIT. DO SERVIÇO (R$)
CAB- | 34 | SINAPI | 73768/006 | CABO TELEFONICO CI-50 50PARES (USO INTERNO) - FORNECIMENTO E INSTALACAO | M |  |  |  | 11.0954
| TIPO | FONTE | REF. | DESCRIÇÃO DO ITEM | TIPO | UNIDADE | COEF. | V. UNIT. | V. TOTAL
| C | SINAPI | 88247 | AUXILIAR DE ELETRICISTA COM ENCARGOS COMPLEMENTARES | MO | H | 0.1 | 6.08 | 0.61
| C | SINAPI | 88264 | ELETRICISTA COM ENCARGOS COMPLEMENTARES | MO | H | 0.1 | 7.76 | 0.78
| I | SINAPI | 11922 | CABO TELEFONICO USO INTERNO TP CI PARA 50 PARES | MA | M | 1 | 9.61 | 9.61
CÓDIGO |  | COMPOSIÇÃO DE REFERÊNCIA |  | DESCRIÇÃO SERVIÇO | UNIDADE |  |  |  | CUSTO UNIT. DO SERVIÇO (R$)
CAB- | 35 | SINAPI | 73768/007 | CABO TELEFONICO CI-50 75 PARES (USO INTERNO) - FORNECIMENTO E INSTALACAO | M |  |  |  | 13.591
| TIPO | FONTE | REF. | DESCRIÇÃO DO ITEM | TIPO | UNIDADE | COEF. | V. UNIT. | V. TOTAL
| C | SINAPI | 88247 | AUXILIAR DE ELETRICISTA COM ENCARGOS COMPLEMENTARES | MO | H | 0.12 | 6.08 | 0.73
| C | SINAPI | 88264 | ELETRICISTA COM ENCARGOS COMPLEMENTARES | MO | H | 0.12 | 7.76 | 0.93
| I | SINAPI | 11923 | CABO TELEFONICO USO INTERNO TP CI PARA 75 PARES | MA | M | 1 | 11.82 | 11.82
CÓDIGO |  | COMPOSIÇÃO DE REFERÊNCIA |  | DESCRIÇÃO SERVIÇO | UNIDADE |  |  |  | CUSTO UNIT. DO SERVIÇO (R$)
CAB- | 36 | CPOS | 690925 | PATCH CORD CAT 6 AZUL - 1,5 M | UND |  |  |  | 12.5617
| TIPO | FONTE | REF. | DESCRIÇÃO DO ITEM | TIPO | UNIDADE | COEF. | V. UNIT. | V. TOTAL
| C | SINAPI | 88247 | AUXILIAR DE ELETRICISTA COM ENCARGOS COMPLEMENTARES | MO | H | 0.2 | 6.08 | 1.22
| C | SINAPI | 88264 | ELETRICISTA COM ENCARGOS COMPLEMENTARES | MO | H | 0.2 | 7.76 | 1.55
| I | COTAÇÃO | C-CAB-003 | PATCH CORD CAT 6 AZUL - 1,5 M | MA | UND | 1 | 9.61 | 9.61
CÓDIGO |  | COMPOSIÇÃO DE REFERÊNCIA |  | DESCRIÇÃO SERVIÇO | UNIDADE |  |  |  | CUSTO UNIT. DO SERVIÇO (R$)
CAB- | 37 | CPOS | 69.09.26 | PATCH PANEL DE 24 PORTAS | UND |  |  |  | 255.5857
| TIPO | FONTE | REF. | DESCRIÇÃO DO ITEM | TIPO | UNIDADE | COEF. | V. UNIT. | V. TOTAL
| C | SINAPI | 88247 | AUXILIAR DE ELETRICISTA COM ENCARGOS COMPLEMENTARES | MO | H | 0.8 | 6.08 | 4.86
| C | SINAPI | 88264 | ELETRICISTA COM ENCARGOS COMPLEMENTARES | MO | H | 0.8 | 7.76 | 6.21
| I | COTAÇÃO | C-CAB-004 | PATCH PANEL DE 24 PORTAS | MA | UND | 1 | 243.76 | 243.76
CÓDIGO |  | COMPOSIÇÃO DE REFERÊNCIA |  | DESCRIÇÃO SERVIÇO | UNIDADE |  |  |  | CUSTO UNIT. DO SERVIÇO (R$)
CAB- | 38 | CPOS | 69.20.23 | RÉGUA COM 8 TOMADAS 2P+T, 10 A | UND |  |  |  | 49.33
| TIPO | FONTE | REF. | DESCRIÇÃO DO ITEM | TIPO | UNIDADE | COEF. | V. UNIT. | V. TOTAL
| C | SINAPI | 88247 | AUXILIAR DE ELETRICISTA COM ENCARGOS COMPLEMENTARES | MO | H | 0.1 | 6.08 | 0.61
| I | COTAÇÃO | C-CAB-005 | RÉGUA COM 8 TOMADAS 2P+T, 10 A | MA | UND | 1 | 49.33 | 49.33
CÓDIGO |  | COMPOSIÇÃO DE REFERÊNCIA |  | DESCRIÇÃO SERVIÇO | UNIDADE |  |  |  | CUSTO UNIT. DO SERVIÇO (R$)
CAB- | 39 | CPOS | 66.20.15 | GUIA ORGANIZADORA DE CABOS PARA RACK, 19" 1U | UND |  |  |  | 12.5
| TIPO | FONTE | REF. | DESCRIÇÃO DO ITEM | TIPO | UNIDADE | COEF. | V. UNIT. | V. TOTAL
| C | SINAPI | 88247 | AUXILIAR DE ELETRICISTA COM ENCARGOS COMPLEMENTARES | MO | H | 0.29 | 6.08 | 1.76
| C | SINAPI | 88264 | ELETRICISTA COM ENCARGOS COMPLEMENTARES | MO | H | 0.29 | 7.76 | 2.25
| I | COTAÇÃO | C-CAB-006 | GUIA ORGANIZADORA DE CABOS PARA RACK, 19" 1U | MA | UND | 1 | 12.5 | 12.5
CÓDIGO |  | COMPOSIÇÃO DE REFERÊNCIA |  | DESCRIÇÃO SERVIÇO | UNIDADE |  |  |  | CUSTO UNIT. DO SERVIÇO (R$)
CAB- | 40 | CPOS | 66.20.13 | BLOCO DE LIGAÇÃO INTERNA PARA 10 PARES, BLI-10 | UND |  |  |  | 2.52
| TIPO | FONTE | REF. | DESCRIÇÃO DO ITEM | TIPO | UNIDADE | COEF. | V. UNIT. | V. TOTAL
| C | SINAPI | 88247 | AUXILIAR DE ELETRICISTA COM ENCARGOS COMPLEMENTARES | MO | H | 0.5 | 6.08 | 3.04
| C | SINAPI | 88264 | ELETRICISTA COM ENCARGOS COMPLEMENTARES | MO | H | 0.25 | 7.76 | 1.94
| I | COTAÇÃO | C-CAB-007 | BLOCO DE LIGAÇÃO INTERNA PARA 10 PARES, BLI-10 | MA | UND | 1 | 2.52 | 2.52
CÓDIGO |  | COMPOSIÇÃO DE REFERÊNCIA |  | DESCRIÇÃO SERVIÇO | UNIDADE |  |  |  | CUSTO UNIT. DO SERVIÇO (R$)
CAB- | 41 | CPOS | 66.08.07 | RACK FECHADO DE PISO PADRÃO METÁLICO, 19 X 44US X 770 MM | UND |  |  |  | 1705.55
| TIPO | FONTE | REF. | DESCRIÇÃO DO ITEM | TIPO | UNIDADE | COEF. | V. UNIT. | V. TOTAL
| C | SINAPI | 88247 | AUXILIAR DE ELETRICISTA COM ENCARGOS COMPLEMENTARES | MO | H | 14.6 | 6.08 | 88.77
| C | SINAPI | 88264 | ELETRICISTA COM ENCARGOS COMPLEMENTARES | MO | H | 14.6 | 7.76 | 113.3
| I | COTAÇÃO | C-CAB-008 | RACK FECHADO DE PISO PADRÃO METÁLICO, 19 X 44US X 770 MM | MA | UND | 1 | 1705.55 | 1705.55
CÓDIGO |  | COMPOSIÇÃO DE REFERÊNCIA |  | DESCRIÇÃO SERVIÇO | UNIDADE |  |  |  | CUSTO UNIT. DO SERVIÇO (R$)
CAB- | 42 | CPOS | 66.08.19 | RACK FECHADO DE PISO PADRÃO METÁLICO, 19 X 28US X 570 MM | UND |  |  |  | 971.38
| TIPO | FONTE | REF. | DESCRIÇÃO DO ITEM | TIPO | UNIDADE | COEF. | V. UNIT. | V. TOTAL
| C | SINAPI | 88247 | AUXILIAR DE ELETRICISTA COM ENCARGOS COMPLEMENTARES | MO | H | 7.3 | 6.08 | 44.38
| C | SINAPI | 88264 | ELETRICISTA COM ENCARGOS COMPLEMENTARES | MO | H | 7.3 | 7.76 | 56.65
| I | COTAÇÃO | C-CAB-009 | RACK FECHADO DE PISO PADRÃO METÁLICO, 19 X 28US X 570 MM | MA | UND | 1 | 971.38 | 971.38
CÓDIGO |  | COMPOSIÇÃO DE REFERÊNCIA |  | DESCRIÇÃO SERVIÇO | UNIDADE |  |  |  | CUSTO UNIT. DO SERVIÇO (R$)
CAB- | 43 | LABOR | 160806 | ESPELHO 4X2" EM LATÃO ESCOVADO COM 01 CONECTOR RJ45 CAT6 FÊMEA | UND |  |  |  | 29.1367
| TIPO | FONTE | REF. | DESCRIÇÃO DO ITEM | TIPO | UNIDADE | COEF. | V. UNIT. | V. TOTAL
| C | SINAPI | 88247 | AUXILIAR DE ELETRICISTA COM ENCARGOS COMPLEMENTARES | MO | H | 0.26 | 6.08 | 1.58
| C | SINAPI | 88264 | ELETRICISTA COM ENCARGOS COMPLEMENTARES | MO | H | 0.26 | 7.76 | 2.02
| I | COTAÇÃO | C-CAB-010 | CONECTOR RJ45 CAT6 FÊMEA | MA | UND | 1 | 8.73 | 8.73
| I | COTAÇÃO | C-ELE-008 | PLACA/ESPELHO 4X2" EM LATÃO PARA CAIXA DE ALUMÍNIO NO PISO P/ 1 PONTO | MA | UND | 1 | 16.56 | 16.56
CÓDIGO |  | COMPOSIÇÃO DE REFERÊNCIA |  | DESCRIÇÃO SERVIÇO | UNIDADE |  |  |  | CUSTO UNIT. DO SERVIÇO (R$)
CAB- | 44 | LABOR | 160806 | ESPELHO 4X4" EM LATÃO ESCOVADO COM 02 CONECTORES RJ45 CAT6 FÊMEA | UND |  |  |  | 40.1074
| TIPO | FONTE | REF. | DESCRIÇÃO DO ITEM | TIPO | UNIDADE | COEF. | V. UNIT. | V. TOTAL
| C | SINAPI | 88247 | AUXILIAR DE ELETRICISTA COM ENCARGOS COMPLEMENTARES | MO | H | 0.34 | 6.08 | 2.07
| C | SINAPI | 88264 | ELETRICISTA COM ENCARGOS COMPLEMENTARES | MO | H | 0.34 | 7.76 | 2.64
| I | COTAÇÃO | C-CAB-010 | CONECTOR RJ45 CAT6 FÊMEA | MA | UND | 2 | 8.73 | 17.46
| I | COTAÇÃO | C-CAB-011 | PLACA/ESPELHO 4X4" EM LATÃO PARA CAIXA DE ALUMÍNIO NO PISO P/ 2 OU 4 PONTOS | MA | UND | 1 | 17.62 | 17.62
CÓDIGO |  | COMPOSIÇÃO DE REFERÊNCIA |  | DESCRIÇÃO SERVIÇO | UNIDADE |  |  |  | CUSTO UNIT. DO SERVIÇO (R$)
CAB- | 45 | LABOR | 160806 | ESPELHO 4X4" EM LATÃO ESCOVADO COM 04 CONECTORES RJ45 CAT6 FÊMEA | UND |  |  |  | 57.5674
| TIPO | FONTE | REF. | DESCRIÇÃO DO ITEM | TIPO | UNIDADE | COEF. | V. UNIT. | V. TOTAL
| C | SINAPI | 88247 | AUXILIAR DE ELETRICISTA COM ENCARGOS COMPLEMENTARES | MO | H | 0.34 | 6.08 | 2.07
| C | SINAPI | 88264 | ELETRICISTA COM ENCARGOS COMPLEMENTARES | MO | H | 0.34 | 7.76 | 2.64
| I | COTAÇÃO | C-CAB-010 | CONECTOR RJ45 CAT6 FÊMEA | MA | UND | 4 | 8.73 | 34.92
| I | COTAÇÃO | C-CAB-011 | PLACA/ESPELHO 4X4" EM LATÃO PARA CAIXA DE ALUMÍNIO NO PISO P/ 2 OU 4 PONTOS | MA | UND | 1 | 17.62 | 17.62
CÓDIGO |  | COMPOSIÇÃO DE REFERÊNCIA |  | DESCRIÇÃO SERVIÇO | UNIDADE |  |  |  | CUSTO UNIT. DO SERVIÇO (R$)
CAB- | 46 | LABOR | 160806 | ESPELHO 4X2" EM PVC COM 01 CONECTOR RJ45 CAT6 FÊMEA | UND |  |  |  | 14.7067
| TIPO | FONTE | REF. | DESCRIÇÃO DO ITEM | TIPO | UNIDADE | COEF. | V. UNIT. | V. TOTAL
| C | SINAPI | 88247 | AUXILIAR DE ELETRICISTA COM ENCARGOS COMPLEMENTARES | MO | H | 0.26 | 6.08 | 1.58
| C | SINAPI | 88264 | ELETRICISTA COM ENCARGOS COMPLEMENTARES | MO | H | 0.26 | 7.76 | 2.02
| I | COTAÇÃO | C-CAB-010 | CONECTOR RJ45 CAT6 FÊMEA | MA | UND | 1 | 8.73 | 8.73
| I | COTAÇÃO | C-CAB-012 | PLACA/ESPELHO 4X2" EM PVC PARA 01 CONECTOR RJ45 CAT6 FÊMEA | MA | UND | 1 | 2.13 | 2.13
CÓDIGO |  | COMPOSIÇÃO DE REFERÊNCIA |  | DESCRIÇÃO SERVIÇO | UNIDADE |  |  |  | CUSTO UNIT. DO SERVIÇO (R$)
CAB- | 47 | LABOR | 160806 | ESPELHO 4X4" EM PVC COM 02 CONECTORES RJ45 CAT6 FÊMEA | UND |  |  |  | 25.9474
| TIPO | FONTE | REF. | DESCRIÇÃO DO ITEM | TIPO | UNIDADE | COEF. | V. UNIT. | V. TOTAL
| C | SINAPI | 88247 | AUXILIAR DE ELETRICISTA COM ENCARGOS COMPLEMENTARES | MO | H | 0.34 | 6.08 | 2.07
| C | SINAPI | 88264 | ELETRICISTA COM ENCARGOS COMPLEMENTARES | MO | H | 0.34 | 7.76 | 2.64
| I | COTAÇÃO | C-CAB-010 | CONECTOR RJ45 CAT6 FÊMEA | MA | UND | 2 | 8.73 | 17.46
| I | COTAÇÃO | C-CAB-013 | PLACA/ESPELHO 4X4" EM PVC PARA 02 CONECTORES RJ45 CAT6 FÊMEA | MA | UND | 1 | 3.46 | 3.46
CÓDIGO |  | COMPOSIÇÃO DE REFERÊNCIA |  | DESCRIÇÃO SERVIÇO | UNIDADE |  |  |  | CUSTO UNIT. DO SERVIÇO (R$)
CAB- | 48 | LABOR | 160806 | DISPOSITIVOS DE CONEXÃO E INTERFACE PARA FIBRA ÓTICA (COMPOSIÇÃO A ELABORAR) | UND |  |  |  | 3000
| TIPO | FONTE | REF. | DESCRIÇÃO DO ITEM | TIPO | UNIDADE | COEF. | V. UNIT. | V. TOTAL
| C | SINAPI | 88247 | AUXILIAR DE ELETRICISTA COM ENCARGOS COMPLEMENTARES | MO | H | 0.34 | 6.08 | 2.07
| C | SINAPI | 88264 | ELETRICISTA COM ENCARGOS COMPLEMENTARES | MO | H | 0.34 | 7.76 | 2.64
Note on M1: Vitor Varejão: A célula M1 deverá ser preenchida com o tipo de composição, como: ELE - Elétrica ARQ - Arquitetura SEG - Segurança ...

## SEG-COMP (hidden)
TRIBUNAL REGIONAL ELEITORAL DO ESPÍRITO SANTO | [9 empty] | TIPO COMPOSIÇÃO | SEG
Obra: CONSTRUÇÃO DO FÓRUM ELEITORAL DE VITÓRIA | [5 empty] | LS: | BDI: | DATA-BASE
Local: AVENIDA VITÓRIA, Nº 2073, BAIRRO NAZARETH, VITÓRIA/ES | [5 empty] | 90.43% | 0% | 2014-07-01
CÓDIGO |  | COMPOSIÇÃO DE REFERÊNCIA |  | DESCRIÇÃO SERVIÇO | UNIDADE |  |  |  | CUSTO UNIT. DO SERVIÇO (R$)
SEG- | 1 | SINAPI | 83387 | CAIXA DE PASSAGEM PVC 4X2" - FORNECIMENTO E INSTALACAO | UN |  |  |  | 5.7019
| TIPO | FONTE | REF. | DESCRIÇÃO DO ITEM | TIPO | UNIDADE | COEF. | V. UNIT. | V. TOTAL
| C | SINAPI | 88247 | AUXILIAR DE ELETRICISTA COM ENCARGOS COMPLEMENTARES | MO | H | 0.15 | 6.08 | 0.91
| C | SINAPI | 88264 | ELETRICISTA COM ENCARGOS COMPLEMENTARES | MO | H | 0.15 | 7.76 | 1.16
| I | SINAPI | 1872 | CAIXA PVC 4" X 2" P/ ELETRODUTO " | MA | UN | 1 | 1.76 | 1.76
CÓDIGO |  | COMPOSIÇÃO DE REFERÊNCIA |  | DESCRIÇÃO SERVIÇO | UNIDADE |  |  |  | CUSTO UNIT. DO SERVIÇO (R$)
SEG- | 2 | SINAPI | 73861/018 | CONDULETE 1" EM LIGA DE ALUMÍNIO FUNDIDO TIPO "X" - FORNECIMENTO E INSTALACAO | UN |  |  |  | 21.067
| TIPO | FONTE | REF. | DESCRIÇÃO DO ITEM | TIPO | UNIDADE | COEF. | V. UNIT. | V. TOTAL
| C | SINAPI | 88264 | ELETRICISTA COM ENCARGOS COMPLEMENTARES | MO | H | 0.3 | 7.76 | 2.33
| I | SINAPI | 855 | BUCHA E ARRUELA ALUMINIO FUNDIDO P/ ELETRODUTO 25MM (1'') | MA | CJ | 4 | 1.03 | 4.12
| I | SINAPI | 2581 | CONDULETE TIPO "X" EM LIGA ALUMINIO P/ ELETRODUTO ROSCADO 1" | MA | UN | 1 | 12.51 | 12.51
CÓDIGO |  | COMPOSIÇÃO DE REFERÊNCIA |  | DESCRIÇÃO SERVIÇO | UNIDADE |  |  |  | CUSTO UNIT. DO SERVIÇO (R$)
SEG- | 3 | LABOR | 150632 | CAIXA DE PASSAGEM 150X150X80MM, CHAPA 18, COM TAMPA PARAFUSADA | UND |  |  |  | 35.2527
| TIPO | FONTE | REF. | DESCRIÇÃO DO ITEM | TIPO | UNIDADE | COEF. | V. UNIT. | V. TOTAL
| C | SINAPI | 88247 | AUXILIAR DE ELETRICISTA COM ENCARGOS COMPLEMENTARES | MO | H | 0.7 | 6.08 | 4.26
| C | SINAPI | 88264 | ELETRICISTA COM ENCARGOS COMPLEMENTARES | MO | H | 0.7 | 7.76 | 5.43
| I | LABOR | 45002 | CAIXA PASSAG. CH 18 C/TAMPA PARAF. 150X150X80MM | MA | UN | 1 | 16.8 | 16.8
CÓDIGO |  | COMPOSIÇÃO DE REFERÊNCIA |  | DESCRIÇÃO SERVIÇO | UNIDADE |  |  |  | CUSTO UNIT. DO SERVIÇO (R$)
SEG- | 4 | SINAPI | 73613 | ELETRODUTO DE PVC RIGIDO ROSCAVEL DN 20MM (3/4") INCL CONEXOES, FORNECIMENTO E INSTALACAO | M |  |  |  | 10.6628
| TIPO | FONTE | REF. | DESCRIÇÃO DO ITEM | TIPO | UNIDADE | COEF. | V. UNIT. | V. TOTAL
| C | SINAPI | 88247 | AUXILIAR DE ELETRICISTA COM ENCARGOS COMPLEMENTARES | MO | H | 0.3 | 6.08 | 1.82
| C | SINAPI | 88264 | ELETRICISTA COM ENCARGOS COMPLEMENTARES | MO | H | 0.3 | 7.76 | 2.33
| I | SINAPI | 2674 | ELETRODUTO DE PVC ROSCÁVEL DE 3/4, SEM LUVA | MA | M | 1.1 | 2.51 | 2.76
CÓDIGO |  | COMPOSIÇÃO DE REFERÊNCIA |  | DESCRIÇÃO SERVIÇO | UNIDADE |  |  |  | CUSTO UNIT. DO SERVIÇO (R$)
SEG- | 5 | SINAPI | 74252/001 | ELETRODUTO DE PVC RIGIDO ROSCAVEL DN 25MM (1") INCL CONEXOES, FORNECIMENTO E INSTALACAO | M |  |  |  | 12.0828
| TIPO | FONTE | REF. | DESCRIÇÃO DO ITEM | TIPO | UNIDADE | COEF. | V. UNIT. | V. TOTAL
| C | SINAPI | 88247 | AUXILIAR DE ELETRICISTA COM ENCARGOS COMPLEMENTARES | MO | H | 0.3 | 6.08 | 1.82
| C | SINAPI | 88264 | ELETRICISTA COM ENCARGOS COMPLEMENTARES | MO | H | 0.3 | 7.76 | 2.33
| I | SINAPI | 2685 | ELETRODUTO DE PVC ROSCÁVEL DE 1, SEM LUVA | MA | M | 1.1 | 3.8 | 4.18
CÓDIGO |  | COMPOSIÇÃO DE REFERÊNCIA |  | DESCRIÇÃO SERVIÇO | UNIDADE |  |  |  | CUSTO UNIT. DO SERVIÇO (R$)
SEG- | 6 | SINAPI | 55865 | ELETRODUTO DE PVC RIGIDO ROSCAVEL DN 40MM (1 1/2") INCL CONEXOES, FORN ECIMENTO E INSTALACAO | M |  |  |  | 19.6038
| TIPO | FONTE | REF. | DESCRIÇÃO DO ITEM | TIPO | UNIDADE | COEF. | V. UNIT. | V. TOTAL
| C | SINAPI | 88247 | AUXILIAR DE ELETRICISTA COM ENCARGOS COMPLEMENTARES | MO | H | 0.45 | 6.08 | 2.74
| C | SINAPI | 88264 | ELETRICISTA COM ENCARGOS COMPLEMENTARES | MO | H | 0.45 | 7.76 | 3.49
| I | SINAPI | 2680 | ELETRODUTO DE PVC ROSCÁVEL DE 1 1/2, SEM LUVA | MA | M | 1.1 | 7.04 | 7.74
CÓDIGO |  | COMPOSIÇÃO DE REFERÊNCIA |  | DESCRIÇÃO SERVIÇO | UNIDADE |  |  |  | CUSTO UNIT. DO SERVIÇO (R$)
SEG- | 7 | LABOR | 150880 | SUPORTE DE FIXAÇÃO DE ELETRODUTO NO TETO, ATRAVÉS DE TIRANTE, ABRAÇADEIRA TIPO D (3/4"), PORCA SEXTAVADA E ARRUELA 1/4", PARAFUSO E BUCHA, FIXAÇÃO EM LAJE | UND |  |  |  | 16.6408
| TIPO | FONTE | REF. | DESCRIÇÃO DO ITEM | TIPO | UNIDADE | COEF. | V. UNIT. | V. TOTAL
| C | SINAPI | 88247 | AUXILIAR DE ELETRICISTA COM ENCARGOS COMPLEMENTARES | MO | H | 0.4 | 6.08 | 2.43
| C | SINAPI | 88264 | ELETRICISTA COM ENCARGOS COMPLEMENTARES | MO | H | 0.4 | 7.76 | 3.1
| I | LABOR | 26554 | PORCA SEXTAVADA 1/4" | MA | UN | 4 | 0.14 | 0.56
| I | LABOR | 26675 | PARAFUSO COM BUCHA S8 | MA | UN | 2 | 0.22 | 0.44
| I | LABOR | 48917 | VERGALHAO DE ACO C/ ROSCA 1/4" P/ ELETROCALHA | MA | M | 0.6 | 2.43 | 1.46
| I | LABOR | 49123 | CANTONEIRA "ZZ" ALTA P/PERFILADO 38/38 | MA | UN | 1 | 1.16 | 1.16
| I | SINAPI | 400 | ABRACADEIRA TIPO D 3/4" C/ PARAFUSO" | MA | UN | 1 | 0.65 | 0.65
| I | LABOR | 49818 | ARRUELA LISA EM LATAO 1/4" | MA | UN | 4 | 0.46 | 1.84
CÓDIGO |  | COMPOSIÇÃO DE REFERÊNCIA |  | DESCRIÇÃO SERVIÇO | UNIDADE |  |  |  | CUSTO UNIT. DO SERVIÇO (R$)
SEG- | 8 | LABOR | 150880 | SUPORTE DE FIXAÇÃO DE ELETRODUTO NO TETO, ATRAVÉS DE TIRANTE, ABRAÇADEIRA TIPO D (1"), PORCA SEXTAVADA E ARRUELA 1/4", PARAFUSO E BUCHA, FIXAÇÃO EM LAJE | UND |  |  |  | 16.7608
| TIPO | FONTE | REF. | DESCRIÇÃO DO ITEM | TIPO | UNIDADE | COEF. | V. UNIT. | V. TOTAL
| C | SINAPI | 88247 | AUXILIAR DE ELETRICISTA COM ENCARGOS COMPLEMENTARES | MO | H | 0.4 | 6.08 | 2.43
| C | SINAPI | 88264 | ELETRICISTA COM ENCARGOS COMPLEMENTARES | MO | H | 0.4 | 7.76 | 3.1
| I | LABOR | 26554 | PORCA SEXTAVADA 1/4" | MA | UN | 4 | 0.14 | 0.56
| I | LABOR | 26675 | PARAFUSO COM BUCHA S8 | MA | UN | 2 | 0.22 | 0.44
| I | LABOR | 48917 | VERGALHAO DE ACO C/ ROSCA 1/4" P/ ELETROCALHA | MA | M | 0.6 | 2.43 | 1.46
| I | LABOR | 49123 | CANTONEIRA "ZZ" ALTA P/PERFILADO 38/38 | MA | UN | 1 | 1.16 | 1.16
| I | LABOR | 48458 | ABRACADEIRA TIPO D 1" REF. TEL-095 | MA | UN | 1 | 0.77 | 0.77
| I | LABOR | 49818 | ARRUELA LISA EM LATAO 1/4" | MA | UN | 4 | 0.46 | 1.84
CÓDIGO |  | COMPOSIÇÃO DE REFERÊNCIA |  | DESCRIÇÃO SERVIÇO | UNIDADE |  |  |  | CUSTO UNIT. DO SERVIÇO (R$)
SEG- | 9 | LABOR | 150880 | SUPORTE DE FIXAÇÃO DE ELETRODUTO NO TETO, ATRAVÉS DE TIRANTE, ABRAÇADEIRA TIPO D (1.1/2"), PORCA SEXTAVADA E ARRUELA 1/4" , PARAFUSO E BUCHA, FIXAÇÃO EM LAJE | UND |  |  |  | 16.9008
| TIPO | FONTE | REF. | DESCRIÇÃO DO ITEM | TIPO | UNIDADE | COEF. | V. UNIT. | V. TOTAL
| C | SINAPI | 88247 | AUXILIAR DE ELETRICISTA COM ENCARGOS COMPLEMENTARES | MO | H | 0.4 | 6.08 | 2.43
| C | SINAPI | 88264 | ELETRICISTA COM ENCARGOS COMPLEMENTARES | MO | H | 0.4 | 7.76 | 3.1
| I | LABOR | 26554 | PORCA SEXTAVADA 1/4" | MA | UN | 4 | 0.14 | 0.56
| I | LABOR | 26675 | PARAFUSO COM BUCHA S8 | MA | UN | 2 | 0.22 | 0.44
| I | LABOR | 48917 | VERGALHAO DE ACO C/ ROSCA 1/4" P/ ELETROCALHA | MA | M | 0.6 | 2.43 | 1.46
| I | LABOR | 49123 | CANTONEIRA "ZZ" ALTA P/PERFILADO 38/38 | MA | UN | 1 | 1.16 | 1.16
| I | SINAPI | 394 | ABRACADEIRA TIPO D 1 1/2" C/PARAFUSO" | MA | UN | 1 | 0.91 | 0.91
| I | LABOR | 49818 | ARRUELA LISA EM LATAO 1/4" | MA | UN | 4 | 0.46 | 1.84
CÓDIGO |  | COMPOSIÇÃO DE REFERÊNCIA |  | DESCRIÇÃO SERVIÇO | UNIDADE |  |  |  | CUSTO UNIT. DO SERVIÇO (R$)
SEG- | 10 | LABOR | 150850 | SAÍDA HORIZONTAL PARA ELETRODUTO DE 3/4" | UND |  |  |  | 3.389
| TIPO | FONTE | REF. | DESCRIÇÃO DO ITEM | TIPO | UNIDADE | COEF. | V. UNIT. | V. TOTAL
| C | SINAPI | 88247 | AUXILIAR DE ELETRICISTA COM ENCARGOS COMPLEMENTARES | MO | H | 0.15 | 6.08 | 0.91
| C | SINAPI | 88264 | ELETRICISTA COM ENCARGOS COMPLEMENTARES | MO | H | 0.15 | 7.76 | 1.16
| I | LABOR | 49064 | SAIDA HORIZONTAL P/ ELETRODUTO 3/4" | MA | UN | 1 | 1.18 | 1.18
CÓDIGO |  | COMPOSIÇÃO DE REFERÊNCIA |  | DESCRIÇÃO SERVIÇO | UNIDADE |  |  |  | CUSTO UNIT. DO SERVIÇO (R$)
SEG- | 11 | LABOR | 150851 | SAÍDA HORIZONTAL PARA ELETRODUTO DE 1" | UND |  |  |  | 3.389
| TIPO | FONTE | REF. | DESCRIÇÃO DO ITEM | TIPO | UNIDADE | COEF. | V. UNIT. | V. TOTAL
| C | SINAPI | 88247 | AUXILIAR DE ELETRICISTA COM ENCARGOS COMPLEMENTARES | MO | H | 0.15 | 6.08 | 0.91
| C | SINAPI | 88264 | ELETRICISTA COM ENCARGOS COMPLEMENTARES | MO | H | 0.15 | 7.76 | 1.16
| I | LABOR | 49428 | SAÍDA HORIZONTAL P/ELETRODUTO Ø 1" | MA | UN | 1 | 1.18 | 1.18
CÓDIGO |  | COMPOSIÇÃO DE REFERÊNCIA |  | DESCRIÇÃO SERVIÇO | UNIDADE |  |  |  | CUSTO UNIT. DO SERVIÇO (R$)
SEG- | 12 | LABOR | 150851 | SAÍDA HORIZONTAL PARA ELETRODUTO DE 1 1/2" | UND |  |  |  | 3.879
| TIPO | FONTE | REF. | DESCRIÇÃO DO ITEM | TIPO | UNIDADE | COEF. | V. UNIT. | V. TOTAL
| C | SINAPI | 88247 | AUXILIAR DE ELETRICISTA COM ENCARGOS COMPLEMENTARES | MO | H | 0.15 | 6.08 | 0.91
| C | SINAPI | 88264 | ELETRICISTA COM ENCARGOS COMPLEMENTARES | MO | H | 0.15 | 7.76 | 1.16
| I | COTAÇÃO | C-ELE-005D | SAÍDA HORIZONTAL PARA ELETRODUTO DE 1 1/2" | MA | UND | 1 | 1.67 | 1.67
CÓDIGO |  | COMPOSIÇÃO DE REFERÊNCIA |  | DESCRIÇÃO SERVIÇO | UNIDADE |  |  |  | CUSTO UNIT. DO SERVIÇO (R$)
SEG- | 13 | CPOS | 36.20.06 | BRAÇADEIRA PARA FIXAÇÃO DE ELETRODUTO ATÉ 4" | UND |  |  |  | 3.649
| TIPO | FONTE | REF. | DESCRIÇÃO DO ITEM | TIPO | UNIDADE | COEF. | V. UNIT. | V. TOTAL
| C | SINAPI | 88247 | AUXILIAR DE ELETRICISTA COM ENCARGOS COMPLEMENTARES | MO | H | 0.15 | 6.08 | 0.91
| C | SINAPI | 88264 | ELETRICISTA COM ENCARGOS COMPLEMENTARES | MO | H | 0.15 | 7.76 | 1.16
| I | COTAÇÃO | C-ELE-005E | BRAÇADEIRA PARA FIXAÇÃO DE ELETRODUTO ATÉ 4" | MA | UND | 1 | 1.44 | 1.44
CÓDIGO |  | COMPOSIÇÃO DE REFERÊNCIA |  | DESCRIÇÃO SERVIÇO | UNIDADE |  |  |  | CUSTO UNIT. DO SERVIÇO (R$)
SEG- | 14 | LABOR | 160808 | CABO PAR TRANÇADO CAT 6 | M |  |  |  | 3.9757
| TIPO | FONTE | REF. | DESCRIÇÃO DO ITEM | TIPO | UNIDADE | COEF. | V. UNIT. | V. TOTAL
| C | SINAPI | 88247 | AUXILIAR DE ELETRICISTA COM ENCARGOS COMPLEMENTARES | MO | H | 0.14 | 6.08 | 0.85
| C | SINAPI | 88264 | ELETRICISTA COM ENCARGOS COMPLEMENTARES | MO | H | 0.14 | 7.76 | 1.09
| I | COTAÇÃO | C-CAB-002 | CABO PAR TRANÇADO CAT 6 | MA | M | 1 | 1.9 | 1.9
CÓDIGO |  | COMPOSIÇÃO DE REFERÊNCIA |  | DESCRIÇÃO SERVIÇO | UNIDADE |  |  |  | CUSTO UNIT. DO SERVIÇO (R$)
SEG- | 15 | ORSE | 08690 | CABO DE FIBRA ÓTICA DE 6 VIAS | M |  |  |  | 9.0257
| TIPO | FONTE | REF. | DESCRIÇÃO DO ITEM | TIPO | UNIDADE | COEF. | V. UNIT. | V. TOTAL
| C | SINAPI | 88247 | AUXILIAR DE ELETRICISTA COM ENCARGOS COMPLEMENTARES | MO | H | 0.14 | 6.08 | 0.85
| C | SINAPI | 88264 | ELETRICISTA COM ENCARGOS COMPLEMENTARES | MO | H | 0.14 | 7.76 | 1.09
| I | COTAÇÃO | C-CAB-002A | CABO DE FIBRA ÓTICA DE 6 VIAS | MA | M | 1 | 6.95 | 6.95
CÓDIGO |  | COMPOSIÇÃO DE REFERÊNCIA |  | DESCRIÇÃO SERVIÇO | UNIDADE |  |  |  | CUSTO UNIT. DO SERVIÇO (R$)
SEG- | 16 | CPOS | 690925 | PATCH CORD CAT 6 AZUL - 1,5 M | UND |  |  |  | 12.5617
| TIPO | FONTE | REF. | DESCRIÇÃO DO ITEM | TIPO | UNIDADE | COEF. | V. UNIT. | V. TOTAL
| C | SINAPI | 88247 | AUXILIAR DE ELETRICISTA COM ENCARGOS COMPLEMENTARES | MO | H | 0.2 | 6.08 | 1.22
| C | SINAPI | 88264 | ELETRICISTA COM ENCARGOS COMPLEMENTARES | MO | H | 0.2 | 7.76 | 1.55
| I | COTAÇÃO | C-CAB-003 | PATCH CORD CAT 6 AZUL - 1,5 M | MA | UND | 1 | 9.61 | 9.61
CÓDIGO |  | COMPOSIÇÃO DE REFERÊNCIA |  | DESCRIÇÃO SERVIÇO | UNIDADE |  |  |  | CUSTO UNIT. DO SERVIÇO (R$)
SEG- | 17 | CPOS | 69.09.26 | PATCH PANEL DE 24 PORTAS | UND |  |  |  | 255.5857
| TIPO | FONTE | REF. | DESCRIÇÃO DO ITEM | TIPO | UNIDADE | COEF. | V. UNIT. | V. TOTAL
| C | SINAPI | 88247 | AUXILIAR DE ELETRICISTA COM ENCARGOS COMPLEMENTARES | MO | H | 0.8 | 6.08 | 4.86
| C | SINAPI | 88264 | ELETRICISTA COM ENCARGOS COMPLEMENTARES | MO | H | 0.8 | 7.76 | 6.21
| I | COTAÇÃO | C-CAB-004 | PATCH PANEL DE 24 PORTAS | MA | UND | 1 | 243.76 | 243.76
CÓDIGO |  | COMPOSIÇÃO DE REFERÊNCIA |  | DESCRIÇÃO SERVIÇO | UNIDADE |  |  |  | CUSTO UNIT. DO SERVIÇO (R$)
SEG- | 18 | CPOS | 69.20.23 | RÉGUA COM 8 TOMADAS 2P+T, 10 A | UND |  |  |  | 50.4916
| TIPO | FONTE | REF. | DESCRIÇÃO DO ITEM | TIPO | UNIDADE | COEF. | V. UNIT. | V. TOTAL
| C | SINAPI | 88247 | AUXILIAR DE ELETRICISTA COM ENCARGOS COMPLEMENTARES | MO | H | 0.1 | 6.08 | 0.61
| I | COTAÇÃO | C-CAB-005 | RÉGUA COM 8 TOMADAS 2P+T, 10 A | MA | UND | 1 | 49.33 | 49.33
CÓDIGO |  | COMPOSIÇÃO DE REFERÊNCIA |  | DESCRIÇÃO SERVIÇO | UNIDADE |  |  |  | CUSTO UNIT. DO SERVIÇO (R$)
SEG- | 19 | CPOS | 66.20.15 | GUIA ORGANIZADORA DE CABOS PARA RACK, 19" 1U | UND |  |  |  | 20.1362
| TIPO | FONTE | REF. | DESCRIÇÃO DO ITEM | TIPO | UNIDADE | COEF. | V. UNIT. | V. TOTAL
| C | SINAPI | 88247 | AUXILIAR DE ELETRICISTA COM ENCARGOS COMPLEMENTARES | MO | H | 0.29 | 6.08 | 1.76
| C | SINAPI | 88264 | ELETRICISTA COM ENCARGOS COMPLEMENTARES | MO | H | 0.29 | 7.76 | 2.25
| I | COTAÇÃO | C-CAB-006 | GUIA ORGANIZADORA DE CABOS PARA RACK, 19" 1U | MA | UND | 1 | 12.5 | 12.5
CÓDIGO |  | COMPOSIÇÃO DE REFERÊNCIA |  | DESCRIÇÃO SERVIÇO | UNIDADE |  |  |  | CUSTO UNIT. DO SERVIÇO (R$)
SEG- | 20 | CPOS | 66.08.10 | RACK FECHADO DE PISO PADRÃO METÁLICO, 19 X 12US X 470 MM | UND |  |  |  | 719.6914
| TIPO | FONTE | REF. | DESCRIÇÃO DO ITEM | TIPO | UNIDADE | COEF. | V. UNIT. | V. TOTAL
| C | SINAPI | 88247 | AUXILIAR DE ELETRICISTA COM ENCARGOS COMPLEMENTARES | MO | H | 7.3 | 6.08 | 44.38
| C | SINAPI | 88264 | ELETRICISTA COM ENCARGOS COMPLEMENTARES | MO | H | 7.3 | 7.76 | 56.65
| I | COTAÇÃO | C-SEG-001 | RACK FECHADO DE PISO PADRÃO METÁLICO, 19 X 12US X 470 MM | MA | UND | 1 | 527.3 | 527.3
CÓDIGO |  | COMPOSIÇÃO DE REFERÊNCIA |  | DESCRIÇÃO SERVIÇO | UNIDADE |  |  |  | CUSTO UNIT. DO SERVIÇO (R$)
SEG- | 21 | CPOS | 66.08.10 | RACK FECHADO DE PISO PADRÃO METÁLICO, 19 X 20US X 470 MM | UND |  |  |  | 1230.9714
| TIPO | FONTE | REF. | DESCRIÇÃO DO ITEM | TIPO | UNIDADE | COEF. | V. UNIT. | V. TOTAL
| C | SINAPI | 88247 | AUXILIAR DE ELETRICISTA COM ENCARGOS COMPLEMENTARES | MO | H | 7.3 | 6.08 | 44.38
| C | SINAPI | 88264 | ELETRICISTA COM ENCARGOS COMPLEMENTARES | MO | H | 7.3 | 7.76 | 56.65
| I | COTAÇÃO | C-SEG-002 | RACK FECHADO DE PISO PADRÃO METÁLICO, 19 X 20US X 470 MM | MA | UND | 1 | 1038.58 | 1038.58
CÓDIGO |  | COMPOSIÇÃO DE REFERÊNCIA |  | DESCRIÇÃO SERVIÇO | UNIDADE |  |  |  | CUSTO UNIT. DO SERVIÇO (R$)
SEG- | 22 | LABOR | 160806 | ESPELHO 4X2" EM PVC COM 01 CONECTOR RJ45 CAT6 FÊMEA | UND |  |  |  | 17.7155
| TIPO | FONTE | REF. | DESCRIÇÃO DO ITEM | TIPO | UNIDADE | COEF. | V. UNIT. | V. TOTAL
| C | SINAPI | 88247 | AUXILIAR DE ELETRICISTA COM ENCARGOS COMPLEMENTARES | MO | H | 0.26 | 6.08 | 1.58
| C | SINAPI | 88264 | ELETRICISTA COM ENCARGOS COMPLEMENTARES | MO | H | 0.26 | 7.76 | 2.02
| I | COTAÇÃO | C-CAB-010 | CONECTOR RJ45 CAT6 FÊMEA | MA | UND | 1 | 8.73 | 8.73
| I | COTAÇÃO | C-CAB-012 | PLACA/ESPELHO 4X2" EM PVC PARA 01 CONECTOR RJ45 CAT6 FÊMEA | MA | UND | 1 | 2.13 | 2.13
CÓDIGO |  | COMPOSIÇÃO DE REFERÊNCIA |  | DESCRIÇÃO SERVIÇO | UNIDADE |  |  |  | CUSTO UNIT. DO SERVIÇO (R$)
SEG- | 23 | CPOS | 66.20.20 | FORNECIMENTO E INSTALAÇÃO DE CÂMERA FIXA TIPO IP PARA CFTV | UND |  |  |  | 1828.8573
| TIPO | FONTE | REF. | DESCRIÇÃO DO ITEM | TIPO | UNIDADE | COEF. | V. UNIT. | V. TOTAL
| C | SINAPI | 88247 | AUXILIAR DE ELETRICISTA COM ENCARGOS COMPLEMENTARES | MO | H | 6 | 6.08 | 36.48
| C | SINAPI | 88264 | ELETRICISTA COM ENCARGOS COMPLEMENTARES | MO | H | 12 | 7.76 | 93.12
| I | COTAÇÃO | C-SEG-003 | CÂMERA IP CCD 1/3" (IP 20 SOHO DN), DAY/NIGHT, COM LEDS INFRAVERMELHOS | MA | UND | 1 | 1582.06 | 1582.06
CÓDIGO |  | COMPOSIÇÃO DE REFERÊNCIA |  | DESCRIÇÃO SERVIÇO | UNIDADE |  |  |  | CUSTO UNIT. DO SERVIÇO (R$)
SEG- | 24 | LABOR | 160806 | DISPOSITIVOS DE CONEXÃO E INTERFACE PARA FIBRA ÓTICA (COMPOSIÇÃO A ELABORAR) | UND |  |  |  | 3000
| TIPO | FONTE | REF. | DESCRIÇÃO DO ITEM | TIPO | UNIDADE | COEF. | V. UNIT. | V. TOTAL
| C | SINAPI | 88247 | AUXILIAR DE ELETRICISTA COM ENCARGOS COMPLEMENTARES | MO | H | 0.34 | 6.08 | 2.07
| C | SINAPI | 88264 | ELETRICISTA COM ENCARGOS COMPLEMENTARES | MO | H | 0.34 | 7.76 | 2.64
Note on M1: Vitor Varejão: A célula M1 deverá ser preenchida com o tipo de composição, como: ELE - Elétrica ARQ - Arquitetura SEG - Segurança ...

## SPDA-COMP (hidden)
TRIBUNAL REGIONAL ELEITORAL DO ESPÍRITO SANTO | [9 empty] | TIPO COMPOSIÇÃO | SPDA
Obra: CONCLUSÃO DA OBRA DE CONSTRUÇÃO DA ESCOLA PLURIDOCENTE INDÍGENA (EMPI) TRÊS PALMEIRAS | [5 empty] | LS: | BDI: | DATA-BASE
Local: ALDEIA TRÊS PALMEIRAS - ARACRUZ/ES | [5 empty] | 134.9% | 27.64% | 2014-09-01
CÓDIGO |  | COMPOSIÇÃO DE REFERÊNCIA |  | DESCRIÇÃO SERVIÇO | UNIDADE |  |  |  | CUSTO UNIT. DO SERVIÇO (R$)
SPDA- | 1 | SINAPI | 72253 | CABO DE COBRE NU 35MM2 - FORNECIMENTO E INSTALACAO | M |  |  |  | 24.5885
| TIPO | FONTE | REF. | DESCRIÇÃO DO ITEM | TIPO | UNIDADE | COEF. | V. UNIT. | V. TOTAL
| I | LABOR | 10115 | ELETRICISTA | MO | H | 0.21 | 5.12 | 1.08
| I | LABOR | 10101 | AJUDANTE | MO | H | 0.21 | 4.31 | 0.91
| I | SINAPI | 863 | CABO DE COBRE NU 35MM2 MEIO-DURO | MA | M | 1.02 | 14.3 | 14.59
CÓDIGO |  | COMPOSIÇÃO DE REFERÊNCIA |  | DESCRIÇÃO SERVIÇO | UNIDADE |  |  |  | CUSTO UNIT. DO SERVIÇO (R$)
SPDA- | 2 | LABOR | 160333 | CABO DE COBRE NÚ 50 MM2, REF. TEL-5750, MARCA DE REFERÊNCIA TERMOTÉCNICA OU EQUIVALENTE, INCLUSIVE ABERTURA E FECHAMENTO DE VALA PARA CABO DIMENSÕES 50X20CM | M |  |  |  | 34.2578
| TIPO | FONTE | REF. | DESCRIÇÃO DO ITEM | TIPO | UNIDADE | COEF. | V. UNIT. | V. TOTAL
| I | LABOR | 10115 | ELETRICISTA | MO | H | 0.21 | 5.12 | 1.08
| I | LABOR | 10101 | AJUDANTE | MO | H | 0.21 | 4.31 | 0.91
| I | LABOR | 10146 | SERVENTE | MO | H | 0.21 | 3.76 | 0.79
| I | SINAPI | 867 | CABO DE COBRE NU 50MM2 MEIO-DURO | MA | M | 1.02 | 19.91 | 20.31
CÓDIGO |  | COMPOSIÇÃO DE REFERÊNCIA |  | DESCRIÇÃO SERVIÇO | UNIDADE |  |  |  | CUSTO UNIT. DO SERVIÇO (R$)
SPDA- | 3 |  |  | SUPORTE ISOLADOR SIMPLES ROSCA SOBERBA C/ ISOLADOR H=200MM, COM ROLDANA EM POLIPROPILENO, PARA APARAFUSAR Ø 5/16" | UND |  |  |  | 20.2001
| TIPO | FONTE | REF. | DESCRIÇÃO DO ITEM | TIPO | UNIDADE | COEF. | V. UNIT. | V. TOTAL
| I | LABOR | 10115 | ELETRICISTA | MO | H | 0.5 | 5.12 | 2.56
| I | LABOR | 10101 | AJUDANTE | MO | H | 0.5 | 4.31 | 2.16
| I | LABOR | 26879 | ARRUELA LISA AÇO INOX 1/4" REF. TEL-5303 | MA | UN | 2 | 0.14 | 0.28
| I | LABOR | 26877 | PARAFUSO AUTOATARRACHANTE DIM 4.2X32MM REF TEL5333 | MA | UN | 2 | 0.18 | 0.36
| I | LABOR | 26894 | BUCHA DE NYLON N.º6 REF.: TEL-5306 | MA | UN | 2 | 0.11 | 0.22
| I | LABOR | 24184 | POLIURETANO FLEXIVEL BISNAGA 360G TEL 5905 | MA | UN | 0.052 | 29.01 | 1.51
| I | SINAPI | 3396 | SUPORTE ISOLADOR SIMPLES ROSCA SOBERBA C/ ISOLADOR | MA | UN | 1 | 2.37 | 2.37
CÓDIGO |  | COMPOSIÇÃO DE REFERÊNCIA |  | DESCRIÇÃO SERVIÇO | UNIDADE |  |  |  | CUSTO UNIT. DO SERVIÇO (R$)
SPDA- | 4 |  |  | SUPORTE ISOLADOR GUIA REFORÇADO H=200MM, COM ROLDANA EM POLIPROPILENO, PARA APARAFUSAR Ø 5/16" | UND |  |  |  | 23.6592
| TIPO | FONTE | REF. | DESCRIÇÃO DO ITEM | TIPO | UNIDADE | COEF. | V. UNIT. | V. TOTAL
| I | LABOR | 10115 | ELETRICISTA | MO | H | 0.5 | 5.12 | 2.56
| I | LABOR | 10101 | AJUDANTE | MO | H | 0.5 | 4.31 | 2.16
| I | LABOR | 26879 | ARRUELA LISA AÇO INOX 1/4" REF. TEL-5303 | MA | UN | 2 | 0.14 | 0.28
| I | LABOR | 26877 | PARAFUSO AUTOATARRACHANTE DIM 4.2X32MM REF TEL5333 | MA | UN | 2 | 0.18 | 0.36
| I | LABOR | 26894 | BUCHA DE NYLON N.º6 REF.: TEL-5306 | MA | UN | 2 | 0.11 | 0.22
| I | LABOR | 24184 | POLIURETANO FLEXIVEL BISNAGA 360G TEL 5905 | MA | UN | 0.052 | 29.01 | 1.51
| I | LABOR | 48057 | SUPORTE ISOLADOR REFORCADO P/APARAFUSAR C/CHAPA | MA | UN | 1 | 5.08 | 5.08
CÓDIGO |  | COMPOSIÇÃO DE REFERÊNCIA |  | DESCRIÇÃO SERVIÇO | UNIDADE |  |  |  | CUSTO UNIT. DO SERVIÇO (R$)
SPDA- | 5 |  |  | TERMINAL AÉREO EM AÇO GALVANIZADO COM BASE DE FIXAÇÃO H=30CM | UND |  |  |  | 22.319
| TIPO | FONTE | REF. | DESCRIÇÃO DO ITEM | TIPO | UNIDADE | COEF. | V. UNIT. | V. TOTAL
| I | LABOR | 10115 | ELETRICISTA | MO | H | 0.5 | 5.12 | 2.56
| I | LABOR | 10101 | AJUDANTE | MO | H | 0.5 | 4.31 | 2.16
| I | SINAPI | 7571 | TERMINAL AEREO EM ACO GALV DN 3/8'', COMPRIM= 300MM C/ BASE DE FIXACAOHORIZONTAL | MA | UN | 1 | 6.4 | 6.4
CÓDIGO |  | COMPOSIÇÃO DE REFERÊNCIA |  | DESCRIÇÃO SERVIÇO | UNIDADE |  |  |  | CUSTO UNIT. DO SERVIÇO (R$)
SPDA- | 6 |  |  | CONECTOR MINI-GAR EM BRONZE ESTANHADO PARA CONEXÃO ENTRE CABO DE 16MM² A 35MM² E VERGALHÃO ATÉ ∅3/8" REF.: TEL-583 | UND |  |  |  | #REF!
| TIPO | FONTE | REF. | DESCRIÇÃO DO ITEM | TIPO | UNIDADE | COEF. | V. UNIT. | V. TOTAL
| I | LABOR | 10115 | ELETRICISTA | MO | H | 0.2 | 5.12 | 1.02
| I | LABOR | 10101 | AJUDANTE | MO | H | 0.2 | 4.31 | 0.86
| I | COTAÇÃO | C-ELE-004 | #REF! | MA | UND | 1 | #REF! | #REF!
CÓDIGO |  | COMPOSIÇÃO DE REFERÊNCIA |  | DESCRIÇÃO SERVIÇO | UNIDADE |  |  |  | CUSTO UNIT. DO SERVIÇO (R$)
SPDA- | 7 | SINAPI | 68069 | HASTE COPPERWELD 5/8 X 3,0M COM CONECTOR | UN |  |  |  | 50.8321
| TIPO | FONTE | REF. | DESCRIÇÃO DO ITEM | TIPO | UNIDADE | COEF. | V. UNIT. | V. TOTAL
| I | LABOR | 10115 | ELETRICISTA | MO | H | 0.4 | 5.12 | 2.05
| I | LABOR | 10101 | AJUDANTE | MO | H | 0.4 | 4.31 | 1.72
| I | SINAPI | 3380 | HASTE DE ATERRAMENTO EM ACO, REVESTIDA COM BAIXA CAMADA DE COBRE, COM 3,00 MDE COMPRIMENTO E DN = 5/8", COM CONECTOR TIPO GRAMPO | MA | UN | 1 | 28.47 | 28.47
| I | SINAPI | 425 | GRAMPO P/ HASTE DE ATERRAMENTO DE 5/8", CABO 6 A 50MM2 | MA | UN | 1 | 2.5 | 2.5
CÓDIGO |  | COMPOSIÇÃO DE REFERÊNCIA |  | DESCRIÇÃO SERVIÇO | UNIDADE |  |  |  | CUSTO UNIT. DO SERVIÇO (R$)
SPDA- | 8 | LABOR | 160328 | TERMINAL ESTANHADO DE 1 COMPRESSÃO 1 FURO, 35MM², REF. TEL-5135, MARCA DE REFERÊNCIA TERMOTÉCNICA OU EQUIVALENTE | UND |  |  |  | 14.1895
| TIPO | FONTE | REF. | DESCRIÇÃO DO ITEM | TIPO | UNIDADE | COEF. | V. UNIT. | V. TOTAL
| I | LABOR | 10115 | ELETRICISTA | MO | H | 0.3 | 5.12 | 1.54
| I | LABOR | 10101 | AJUDANTE | MO | H | 0.3 | 4.31 | 1.29
| I | LABOR | 48606 | CONJ PARAFUSO, PORCA E ARRUELA LATAO 5/16 X 11/4" | MA | UN | 1 | 3.24 | 3.24
| I | LABOR | 54003 | TERMINAL COMPRESSÃO COBRE ESTANHADO TEL 5135 | MA | UN | 1 | 1.23 | 1.23
Note on M1: Vitor Varejão: A célula M1 deverá ser preenchida com o tipo de composição, como: ELE - Elétrica ARQ - Arquitetura SEG - Segurança ...

## LABOR-SERVIÇOS (hidden)
| DATA-BASE | 2015-03-01
Código | Descrição | Und. | V. Unit.
1 | SERVIÇOS PRELIMINARES
102 | DEMOLIÇÕES E RETIRADAS |  |  | DEMOLIÇÕES E RETIRADAS
10201 | Demolição de piso cimentado inclusive lastro de concreto | m2 | 16.64 | DEMOLIÇÃO DE PISO CIMENTADO INCLUSIVE LASTRO DE CONCRETO | M2
10202 | Demolição de piso revestido com cerâmica | m2 | 8.96 | DEMOLIÇÃO DE PISO REVESTIDO COM CERÂMICA | M2
10203 | Demolição de piso revestido com cerâmica inclusive lastro de concreto | m2 | 17.93 | DEMOLIÇÃO DE PISO REVESTIDO COM CERÂMICA INCLUSIVE LASTRO DE CONCRETO | M2
10204 | Demolição de piso revestido com tacos de madeira | m2 | 12.8 | DEMOLIÇÃO DE PISO REVESTIDO COM TACOS DE MADEIRA | M2
10205 | Demolição de piso de tábuas | m2 | 11.53 | DEMOLIÇÃO DE PISO DE TÁBUAS | M2
10206 | Demolição de revestimento com azulejos | m2 | 32.01 | DEMOLIÇÃO DE REVESTIMENTO COM AZULEJOS | M2
10207 | Demolição de revestimento com lambris de madeira | m2 | 32.01 | DEMOLIÇÃO DE REVESTIMENTO COM LAMBRIS DE MADEIRA | M2
10208 | Retirada de revestimento antigo em reboco | m2 | 6.41 | RETIRADA DE REVESTIMENTO ANTIGO EM REBOCO | M2
10209 | Demolição de alvenaria | m3 | 38.42 | DEMOLIÇÃO DE ALVENARIA | M3
10210 | Demolição manual de concreto simples (EMOP 05.001.001) | m3 | 180.33 | DEMOLIÇÃO MANUAL DE CONCRETO SIMPLES (EMOP 05.001.001) | M3
10211 | Demolição de concreto armado, com utilização de rompedor pneumático | m3 | 548.41 | DEMOLIÇÃO DE CONCRETO ARMADO, COM UTILIZAÇÃO DE ROMPEDOR PNEUMÁTICO | M3
10212 | Retirada manual de pavimento em paralelepípedos, incluindo empilhamento para reaproveitamento | m2 | 7.68 | RETIRADA MANUAL DE PAVIMENTO EM PARALELEPÍPEDOS, INCLUINDO EMPILHAMENTO PARA REAPROVEITAMENTO | M2
10213 | Retirada manual de blocos pré-moldados de concreto (Blokret), inclusive empilhamento para reaproveitamento | m2 | 8.96 | RETIRADA MANUAL DE BLOCOS PRÉ-MOLDADOS DE CONCRETO (BLOKRET), INCLUSIVE EMPILHAMENTO PARA REAPROVEITAMENTO | M2
10214 | Retirada de portas e janelas de madeira, inclusive batentes | m2 | 10.25 | RETIRADA DE PORTAS E JANELAS DE MADEIRA, INCLUSIVE BATENTES | M2
10215 | Retirada de esquadrias metálicas | m2 | 6.41 | RETIRADA DE ESQUADRIAS METÁLICAS | M2
10216 | Retirada de meio-fio de concreto | m | 6.41 | RETIRADA DE MEIO-FIO DE CONCRETO | M
10217 | Remoção de pintura antiga a cal | m2 | 2.26 | REMOÇÃO DE PINTURA ANTIGA A CAL | M2
10218 | Remoção de pintura antiga a óleo ou esmalte | m2 | 8.17 | REMOÇÃO DE PINTURA ANTIGA A ÓLEO OU ESMALTE | M2
10219 | Demolição manual de concreto armado (EMOP 05.001.033) | m3 | 212.21 | DEMOLIÇÃO MANUAL DE CONCRETO ARMADO (EMOP 05.001.033) | M3
10220 | Demolição de piso cimentado, exclusive lastro de concreto | m2 | 7.89 | DEMOLIÇÃO DE PISO CIMENTADO, EXCLUSIVE LASTRO DE CONCRETO | M2
10221 | Retirada de bandeira de porta | und | 19.57 | RETIRADA DE BANDEIRA DE PORTA | UND
10222 | Demolição de elementos vazados cerâmicos ou de concreto | m2 | 14.19 | DEMOLIÇÃO DE ELEMENTOS VAZADOS CERÂMICOS OU DE CONCRETO | M2
10223 | Retirada de aparelhos sanitários | und | 13.31 | RETIRADA DE APARELHOS SANITÁRIOS | UND
10224 | Retirada de grades, gradis, alambrados, cercas e portões | m2 | 11.27 | RETIRADA DE GRADES, GRADIS, ALAMBRADOS, CERCAS E PORTÕES | M2
10225 | Retirada de bancada de pia | m2 | 15.98 | RETIRADA DE BANCADA DE PIA | M2
10226 | Retirada de tanque de cimento | und | 15.98 | RETIRADA DE TANQUE DE CIMENTO | UND
10227 | Retirada de caixa d'água de fibrocimento, inclusive tubulação de ligação | und | 26.63 | RETIRADA DE CAIXA D'ÁGUA DE FIBROCIMENTO, INCLUSIVE TUBULAÇÃO DE LIGAÇÃO | UND
10228 | Demolição de forro de madeira, sem reaproveitamento | m2 | 4.34 | DEMOLIÇÃO DE FORRO DE MADEIRA, SEM REAPROVEITAMENTO | M2
10229 | Retirada de poste de aço de 4 a 6 m | und | 25.62 | RETIRADA DE POSTE DE AÇO DE 4 A 6 M | UND
10230 | Retirada de pintura antiga a base de PVA | m2 | 4.08 | RETIRADA DE PINTURA ANTIGA A BASE DE PVA | M2
10234 | Demolição de laje pré-moldada de concreto | m2 | 16.64 | DEMOLIÇÃO DE LAJE PRÉ-MOLDADA DE CONCRETO | M2
10238 | Apicoamento de superfície com revestimento em argamassa | m2 | 6.41 | APICOAMENTO DE SUPERFÍCIE COM REVESTIMENTO EM ARGAMASSA | M2
10239 | Retirada de divisórias com reaproveitamento | m2 | 24.97 | RETIRADA DE DIVISÓRIAS COM REAPROVEITAMENTO | M2
10240 | Retirada de pontos elétricos (luminárias, interruptores e tomadas) | und | 7.07 | RETIRADA DE PONTOS ELÉTRICOS (LUMINÁRIAS, INTERRUPTORES E TOMADAS) | UND
10242 | Retirada de vidros quebrados | m2 | 2.26 | RETIRADA DE VIDROS QUEBRADOS | M2
10244 | Retirada de rodapé em argamassa de cimento e areia | m | 9.22 | RETIRADA DE RODAPÉ EM ARGAMASSA DE CIMENTO E AREIA | M
10246 | Lixamento de parede com pintura antiga PVA para recebimento de nova camada de tinta | m2 | 2.4 | LIXAMENTO DE PAREDE COM PINTURA ANTIGA PVA PARA RECEBIMENTO DE NOVA CAMADA DE TINTA | M2
10253 | Remoção de engradamento de madeira de cobertura para reaproveitamento | m2 | 18.79 | REMOÇÃO DE ENGRADAMENTO DE MADEIRA DE COBERTURA PARA REAPROVEITAMENTO | M2
10254 | Remoção de telhas cerâmica, tipo francesa, inclusive cumeeira | m2 | 6.24 | REMOÇÃO DE TELHAS CERÂMICA, TIPO FRANCESA, INCLUSIVE CUMEEIRA | M2
10255 | Remoção de telhas cerâmicas, tipo colonial, inclusive cumeeiras | m2 | 15.41 | REMOÇÃO DE TELHAS CERÂMICAS, TIPO COLONIAL, INCLUSIVE CUMEEIRAS | M2
10256 | Remoção de telha ondulada de fibrocimento, inclusive cumeeira | m2 | 4.9 | REMOÇÃO DE TELHA ONDULADA DE FIBROCIMENTO, INCLUSIVE CUMEEIRA | M2
10259 | Retirada de rodapé de madeira ou cerâmica | m | 1.49 | RETIRADA DE RODAPÉ DE MADEIRA OU CERÂMICA | M
10264 | Demolição de piso granilite | m2 | 17.75 | DEMOLIÇÃO DE PISO GRANILITE | M2
10269 | Demolição mecânica de edificações existentes | h | 133.93 | DEMOLIÇÃO MECÂNICA DE EDIFICAÇÕES EXISTENTES | H
10271 | Retirada de caixas/quadros elétricos | und | 9.53 | RETIRADA DE CAIXAS/QUADROS ELÉTRICOS | UND
10279 | Retirada de quadro de giz (1.29 x 3.95m) | und | 14.88 | RETIRADA DE QUADRO DE GIZ (1.29 X 3.95M) | UND
10280 | Remoção de cobertura em telha metálica, exclusive estrutura | m2 | 5.59 | REMOÇÃO DE COBERTURA EM TELHA METÁLICA, EXCLUSIVE ESTRUTURA | M2
10286 | Demolição de divisória de granito | m2 | 9.47 | DEMOLIÇÃO DE DIVISÓRIA DE GRANITO | M2
10292 | Retirada de alizar de madeira | m | 0.4 | RETIRADA DE ALIZAR DE MADEIRA | M
10293 | Retirada de caixa de ar refrigerado, em concreto | und | 16.67 | RETIRADA DE CAIXA DE AR REFRIGERADO, EM CONCRETO | UND
103 | DEMOLIÇÕES E RETIRADAS |  |  | DEMOLIÇÕES E RETIRADAS
10315 | Retirada de cobertura em telhas Canalete 49 | m2 | 7.34 | RETIRADA DE COBERTURA EM TELHAS CANALETE 49 | M2
10317 | Demolição de alvenaria, com reaproveitamento | m2 | 76.84 | DEMOLIÇÃO DE ALVENARIA, COM REAPROVEITAMENTO | M2
10318 | Remoção de forro em eucatex, sem aproveitamento do material | m2 | 9.04 | REMOÇÃO DE FORRO EM EUCATEX, SEM APROVEITAMENTO DO MATERIAL | M2
10319 | Remoção de pintura antiga a base de óleo ou esmalte sobre esquadrias | m2 | 12.11 | REMOÇÃO DE PINTURA ANTIGA A BASE DE ÓLEO OU ESMALTE SOBRE ESQUADRIAS | M2
10320 | Remoção de revestimento de pisos com forração textil | m2 | 1.28 | REMOÇÃO DE REVESTIMENTO DE PISOS COM FORRAÇÃO TEXTIL | M2
10322 | Retirada de divisória em madeirit, com uma face | m2 | 14.45 | RETIRADA DE DIVISÓRIA EM MADEIRIT, COM UMA FACE | M2
10323 | Retirada de torneiras e registros | und | 7.07 | RETIRADA DE TORNEIRAS E REGISTROS | UND
10324 | Retirada de cobertura em telha canalete 90 | m2 | 5.65 | RETIRADA DE COBERTURA EM TELHA CANALETE 90 | M2
10325 | Demolição de estrutura de madeira para telhado | m2 | 18.79 | DEMOLIÇÃO DE ESTRUTURA DE MADEIRA PARA TELHADO | M2
10326 | Retirada de estrutura em madeira do telhado | m2 | 18.79 | RETIRADA DE ESTRUTURA EM MADEIRA DO TELHADO | M2
10327 | Retirada de marco de madeira | m | 1.6 | RETIRADA DE MARCO DE MADEIRA | M
10328 | Demolição de quadro de giz na parede, inclusive requadro | m2 | 13.12 | DEMOLIÇÃO DE QUADRO DE GIZ NA PAREDE, INCLUSIVE REQUADRO | M2
10329 | Retirada de disjuntor | und | 13.2 | RETIRADA DE DISJUNTOR | UND
10330 | Preparo de superfície de alvenaria em "tijolinho", para recebimento de revestimento em argamassa, com remoção de pintura antiga e aplicação de escova de aço | m2 | 8.45 | PREPARO DE SUPERFÍCIE DE ALVENARIA EM "TIJOLINHO", PARA RECEBIMENTO DE REVESTIMENTO EM ARGAMASSA, COM REMOÇÃO DE PINTURA ANTIGA E APLICAÇÃO DE ESCOVA DE AÇO | M2
10331 | Demolição de piso, soleira, peitoris e escadas em mármore ou granito, exclusive regularização | m2 | 6.87 | DEMOLIÇÃO DE PISO, SOLEIRA, PEITORIS E ESCADAS EM MÁRMORE OU GRANITO, EXCLUSIVE REGULARIZAÇÃO | M2
10332 | Retirada de roda parede em madeira | m | 2.39 | RETIRADA DE RODA PAREDE EM MADEIRA | M
10333 | Retirada de piso de borracha | m2 | 5.37 | RETIRADA DE PISO DE BORRACHA | M2
10334 | Demolição de edificação existente (hora de máquina - pá carregadeira) | h | 133.93 | DEMOLIÇÃO DE EDIFICAÇÃO EXISTENTE (HORA DE MÁQUINA - PÁ CARREGADEIRA) | H
104 | LIMPEZA DO TERRENO |  |  | LIMPEZA DO TERRENO
10401 | Corte de capoeira fina, a foice (manual) | m2 | 0.87 | CORTE DE CAPOEIRA FINA, A FOICE (MANUAL) | M2
10402 | Raspagem e limpeza do terreno (manual) | m2 | 2.82 | RASPAGEM E LIMPEZA DO TERRENO (MANUAL) | M2
10403 | Corte e destocamento de árvores com diâmetro de até 15 cm | und | 33.81 | CORTE E DESTOCAMENTO DE ÁRVORES COM DIÂMETRO DE ATÉ 15 CM | UND
10404 | Corte e destocamento de árvores com diâmetro superior a 30 cm | und | 84.08 | CORTE E DESTOCAMENTO DE ÁRVORES COM DIÂMETRO SUPERIOR A 30 CM | UND
105 | LOCAÇÃO |  |  | LOCAÇÃO
10501 | Locação de obra com gabarito de madeira | m2 | 10.06 | LOCAÇÃO DE OBRA COM GABARITO DE MADEIRA | M2
10512 | Equipe topográfica para serviços simples de locação e nivelamento (incluindo equipamento, transporte e profissionais nivel médio) | mês | 13994.4 | EQUIPE TOPOGRÁFICA PARA SERVIÇOS SIMPLES DE LOCAÇÃO E NIVELAMENTO (INCLUINDO EQUIPAMENTO, TRANSPORTE E PROFISSIONAIS NIVEL MÉDIO) | MÊS
106 | ARGAMASSAS |  |  | ARGAMASSAS
10601 | Preparo de argamassa de cimento e areia sem peneirar no traço 1:3, incl. fornecimento | m3 | 435.76 | PREPARO DE ARGAMASSA DE CIMENTO E AREIA SEM PENEIRAR NO TRAÇO 1:3, INCL. FORNECIMENTO | M3
10602 | Preparo de argamassa de cimento e areia sem peneirar no traço 1:4, incl. fornecimento | m3 | 373.99 | PREPARO DE ARGAMASSA DE CIMENTO E AREIA SEM PENEIRAR NO TRAÇO 1:4, INCL. FORNECIMENTO | M3
10603 | Preparo de argamassa de cimento e areia sem peneirar no traço 1:2, com aditivo impermeabilizante, incl. fornecimento | m3 | 623.14 | PREPARO DE ARGAMASSA DE CIMENTO E AREIA SEM PENEIRAR NO TRAÇO 1:2, COM ADITIVO IMPERMEABILIZANTE, INCL. FORNECIMENTO | M3
10604 | Preparo de argamassa de cimento e areia sem peneirar no traço 1:3, com aditivo impermeabilizante, incl. fornecimento | m3 | 551.92 | PREPARO DE ARGAMASSA DE CIMENTO E AREIA SEM PENEIRAR NO TRAÇO 1:3, COM ADITIVO IMPERMEABILIZANTE, INCL. FORNECIMENTO | M3
10605 | Preparo de argamassa mista de cimento, saibro e areia sem peneirar no traço 1:1:5,5, incl. fornecimento | m3 | 283.13 | PREPARO DE ARGAMASSA MISTA DE CIMENTO, SAIBRO E AREIA SEM PENEIRAR NO TRAÇO 1:1:5,5, INCL. FORNECIMENTO | M3
10606 | Preparo de argamassa mista de cimento, cal hidratada e areia sem peneirar no traço 1:2:8, incl. fornecimento | m3 | 431.55 | PREPARO DE ARGAMASSA MISTA DE CIMENTO, CAL HIDRATADA E AREIA SEM PENEIRAR NO TRAÇO 1:2:8, INCL. FORNECIMENTO | M3
10607 | Preparo de argamassa mista de cimento, cal hidratada e areia sem peneirar no traço 1:0,5:8, incl. fornecimento | m3 | 308.71 | PREPARO DE ARGAMASSA MISTA DE CIMENTO, CAL HIDRATADA E AREIA SEM PENEIRAR NO TRAÇO 1:0,5:8, INCL. FORNECIMENTO | M3
10608 | Preparo de argamassa mista de cimento, cal hidratada e areia sem peneirar no traço 1:0,5:6, incl. fornecimento | m3 | 346.66 | PREPARO DE ARGAMASSA MISTA DE CIMENTO, CAL HIDRATADA E AREIA SEM PENEIRAR NO TRAÇO 1:0,5:6, INCL. FORNECIMENTO | M3
2 | INSTALAÇÃO DO CANTEIRO DE OBRAS |  |  | INSTALAÇÃO DO CANTEIRO DE OBRAS
203 | TAPUMES, BARRACÕES E COBERTURAS |  |  | TAPUMES, BARRACÕES E COBERTURAS
20301 | Tapume de tábua de madeira 2.5x30.0 cm com matajuntas de ripa 5x1 cm, dispondo de abertura e portão, com 2.20 m de altura | m | 377.95 | TAPUME DE TÁBUA DE MADEIRA 2.5X30.0 CM COM MATAJUNTAS DE RIPA 5X1 CM, DISPONDO DE ABERTURA E PORTÃO, COM 2.20 M DE ALTURA | M
20302 | Tapume de chapa de compensado resinado esp. 6 mm, 2.20 x 1.10 m, dispondo de abertura e portão, com 2.20 m de altura | m | 245.23 | TAPUME DE CHAPA DE COMPENSADO RESINADO ESP. 6 MM, 2.20 X 1.10 M, DISPONDO DE ABERTURA E PORTÃO, COM 2.20 M DE ALTURA | M
20305 | Placa de obra nas dimensões de 2.0 x 4.0 m, padrão IOPES | m2 | 278.06 | PLACA DE OBRA NAS DIMENSÕES DE 2.0 X 4.0 M, PADRÃO IOPES | M2
20307 | Tapume de chapa de compensado resinado esp. 6 mm, 2.20 x 1.10 m dispondo de abertura e portão, com 2.20 m de altura , inclusive pintura | m | 281.55 | TAPUME DE CHAPA DE COMPENSADO RESINADO ESP. 6 MM, 2.20 X 1.10 M DISPONDO DE ABERTURA E PORTÃO, COM 2.20 M DE ALTURA , INCLUSIVE PINTURA | M
20339 | Locação de andaime metálico para trabalho em fachada de edifíco (aluguel de 1 m² por 1 mês) inclusive frete, montagem e desmontagem | m2 | 7.68 | LOCAÇÃO DE ANDAIME METÁLICO PARA TRABALHO EM FACHADA DE EDIFÍCO (ALUGUEL DE 1 M² POR 1 MÊS) INCLUSIVE FRETE, MONTAGEM E DESMONTAGEM | M2
20346 | Locação de andaime metálico para fachada - tipo torre (aluguel mensal) | m | 11.33 | LOCAÇÃO DE ANDAIME METÁLICO PARA FACHADA - TIPO TORRE (ALUGUEL MENSAL) | M
20347 | Construção e demolição de andaime externo de madeira para execução de alvenaria em prédios com até 4 pavimentos, madeira reaproveitada 6 vezez por m2 de alvenaria total | m2 | 40.59 | CONSTRUÇÃO E DEMOLIÇÃO DE ANDAIME EXTERNO DE MADEIRA PARA EXECUÇÃO DE ALVENARIA EM PRÉDIOS COM ATÉ 4 PAVIMENTOS, MADEIRA REAPROVEITADA 6 VEZEZ POR M2 DE ALVENARIA TOTAL | M2
20348 | Fornecimento e instalação de proteção para andaime fachadeiro considerando plataforma, rodapé e guarda-corpo em madeira, inclusive entelamento, conforme NR-18 (medido por m2 de fachada) | m2 | 16.8 | FORNECIMENTO E INSTALAÇÃO DE PROTEÇÃO PARA ANDAIME FACHADEIRO CONSIDERANDO PLATAFORMA, RODAPÉ E GUARDA-CORPO EM MADEIRA, INCLUSIVE ENTELAMENTO, CONFORME NR-18 (MEDIDO POR M2 DE FACHADA) | M2
207 | INSTALAÇÃO DO CANTEIRO DE OBRAS (UTILIZAÇÃO 1 VEZ), PROJETO PADRÃO LABOR - NR.18 |  |  | INSTALAÇÃO DO CANTEIRO DE OBRAS (UTILIZAÇÃO 1 VEZ), PROJETO PADRÃO LABOR - NR.18
20701 | Barracão para escritório com sanitário área de 14.50 m2, de chapa de compens. 12mm e pontalete 8x8cm, piso cimentado e cobertura de telha de fibroc. 6mm, incl. ponto de luz e cx. de inspeção, conf. projeto (1 utilização) | m2 | 662.72 | BARRACÃO PARA ESCRITÓRIO COM SANITÁRIO ÁREA DE 14.50 M2, DE CHAPA DE COMPENS. 12MM E PONTALETE 8X8CM, PISO CIMENTADO E COBERTURA DE TELHA DE FIBROC. 6MM, INCL. PONTO DE LUZ E CX. DE INSPEÇÃO, CONF. PROJETO (1 UTILIZAÇÃO) | M2
20702 | Barracão para almoxarifado área de 10.90m2, de chapa de compensado de 12mm e pontalete 8x8cm, piso cimentado e cobertura de telhas de fibrocimento de 6mm, incl. ponto de luz, conf. projeto (1 utilização) | m2 | 523.43 | BARRACÃO PARA ALMOXARIFADO ÁREA DE 10.90M2, DE CHAPA DE COMPENSADO DE 12MM E PONTALETE 8X8CM, PISO CIMENTADO E COBERTURA DE TELHAS DE FIBROCIMENTO DE 6MM, INCL. PONTO DE LUZ, CONF. PROJETO (1 UTILIZAÇÃO) | M2
20703 | Barracão para depósito de cimento área de 10.90m2, de chapa de compensado 12mm e pontaletes 8x8cm, piso cimentado e cobertura de telhas de fibrocimento de 6mm, inclusive ponto de luz, conf. projeto (1 utilização) | m2 | 475.17 | BARRACÃO PARA DEPÓSITO DE CIMENTO ÁREA DE 10.90M2, DE CHAPA DE COMPENSADO 12MM E PONTALETES 8X8CM, PISO CIMENTADO E COBERTURA DE TELHAS DE FIBROCIMENTO DE 6MM, INCLUSIVE PONTO DE LUZ, CONF. PROJETO (1 UTILIZAÇÃO) | M2
20704 | Refeitório com paredes de chapa de compens. 12mm e pontaletes 8x8cm, piso ciment. e cob. de telhas fibroc. 6mm, incl. ponto de luz e cx. de inspeção (cons. 1.21 m2/func./turno), conf. projeto (1 utilização) | m2 | 453.42 | REFEITÓRIO COM PAREDES DE CHAPA DE COMPENS. 12MM E PONTALETES 8X8CM, PISO CIMENT. E COB. DE TELHAS FIBROC. 6MM, INCL. PONTO DE LUZ E CX. DE INSPEÇÃO (CONS. 1.21 M2/FUNC./TURNO), CONF. PROJETO (1 UTILIZAÇÃO) | M2
20705 | Unidade de sanitário e vestiário p/ até 20 func. área de 18.15m2, paredes de chapa compens. 12mm e pontalete 8x8cm, piso cimentado, cobert. telha fibroc. 6mm, incl. instalação de luz e cx. de inspeção, conf. projeto (1 utilização) | und | 12883.91 | UNIDADE DE SANITÁRIO E VESTIÁRIO P/ ATÉ 20 FUNC. ÁREA DE 18.15M2, PAREDES DE CHAPA COMPENS. 12MM E PONTALETE 8X8CM, PISO CIMENTADO, COBERT. TELHA FIBROC. 6MM, INCL. INSTALAÇÃO DE LUZ E CX. DE INSPEÇÃO, CONF. PROJETO (1 UTILIZAÇÃO) | UND
20706 | Unidade de sanitário e vestiário de 20 a 40 func. área 25.40m2, paredes de chapa compens. 12mm e pontalete 8x8cm, piso cimentado, cobert. telha fibroc. 6mm, incl. inst. de luz e cx. de inspeção, conf. projeto (1 utilização) | und | 18338.72 | UNIDADE DE SANITÁRIO E VESTIÁRIO DE 20 A 40 FUNC. ÁREA 25.40M2, PAREDES DE CHAPA COMPENS. 12MM E PONTALETE 8X8CM, PISO CIMENTADO, COBERT. TELHA FIBROC. 6MM, INCL. INST. DE LUZ E CX. DE INSPEÇÃO, CONF. PROJETO (1 UTILIZAÇÃO) | UND
20707 | Unidade de sanitário e vestiário de 40 a 60 func. área 33.90m2, paredes de chapa compens. 12mm e pontalete 8x8cm, piso cimentado, cobert. telha fibroc. 6mm, incl. inst. de luz e cx. de inspeção, conf. projeto (1 utilização) | und | 22812.87 | UNIDADE DE SANITÁRIO E VESTIÁRIO DE 40 A 60 FUNC. ÁREA 33.90M2, PAREDES DE CHAPA COMPENS. 12MM E PONTALETE 8X8CM, PISO CIMENTADO, COBERT. TELHA FIBROC. 6MM, INCL. INST. DE LUZ E CX. DE INSPEÇÃO, CONF. PROJETO (1 UTILIZAÇÃO) | UND
20708 | Galpão para serraria e carpintaria área 12.00m2, em peça de madeira 8x8cm e contraventamento de 5x7cm, cobertura de telha de fibroc. de 6mm, inclusive ponto e cabo de alimentação da máquina, conf. projeto (1 utilização) | m2 | 248.2 | GALPÃO PARA SERRARIA E CARPINTARIA ÁREA 12.00M2, EM PEÇA DE MADEIRA 8X8CM E CONTRAVENTAMENTO DE 5X7CM, COBERTURA DE TELHA DE FIBROC. DE 6MM, INCLUSIVE PONTO E CABO DE ALIMENTAÇÃO DA MÁQUINA, CONF. PROJETO (1 UTILIZAÇÃO) | M2
20709 | Galpão para corte e armação com área de 6.00m2, em peças de madeira 8x8cm e contraventamento de 5x7cm, cobertura de telhas de fibroc. de 6mm, inclusive ponto e cabo de alimentação da máquina, conf. projeto (1 utilização) | m2 | 310.68 | GALPÃO PARA CORTE E ARMAÇÃO COM ÁREA DE 6.00M2, EM PEÇAS DE MADEIRA 8X8CM E CONTRAVENTAMENTO DE 5X7CM, COBERTURA DE TELHAS DE FIBROC. DE 6MM, INCLUSIVE PONTO E CABO DE ALIMENTAÇÃO DA MÁQUINA, CONF. PROJETO (1 UTILIZAÇÃO) | M2
20710 | Reservatório de fibra de vidro de 500L, incl. suporte em madeira de 7x12cm e 5x7cm, elevado de 4m, conf. projeto (1 utilização) | und | 1240.15 | RESERVATÓRIO DE FIBRA DE VIDRO DE 500L, INCL. SUPORTE EM MADEIRA DE 7X12CM E 5X7CM, ELEVADO DE 4M, CONF. PROJETO (1 UTILIZAÇÃO) | UND
20711 | Reservatório de fibra de vidro de 1000 L, incl. suporte em madeira de 7x12cm e 8x7cm, elevado de 4m, conf. projeto (1 utilização) | und | 1486.2 | RESERVATÓRIO DE FIBRA DE VIDRO DE 1000 L, INCL. SUPORTE EM MADEIRA DE 7X12CM E 8X7CM, ELEVADO DE 4M, CONF. PROJETO (1 UTILIZAÇÃO) | UND
20712 | Rede de água com padrão de entrada d'água diâm. 3/4", conf. espec. CESAN, incl. tubos e conexões para alimentação, distribuição, extravasor e limpeza, cons. o padrão a 25m, conf. projeto (1 utilização) | m | 29.15 | REDE DE ÁGUA COM PADRÃO DE ENTRADA D'ÁGUA DIÂM. 3/4", CONF. ESPEC. CESAN, INCL. TUBOS E CONEXÕES PARA ALIMENTAÇÃO, DISTRIBUIÇÃO, EXTRAVASOR E LIMPEZA, CONS. O PADRÃO A 25M, CONF. PROJETO (1 UTILIZAÇÃO) | M
20713 | Rede de luz, incl. padrão entrada de energia trifás., cabo de ligação até barracões, quadro de distrib., disj. e chave de força (quando necessário), cons. 20m entre padrão entrada e QDG, conf. projeto (1 utilização) | m | 332.08 | REDE DE LUZ, INCL. PADRÃO ENTRADA DE ENERGIA TRIFÁS., CABO DE LIGAÇÃO ATÉ BARRACÕES, QUADRO DE DISTRIB., DISJ. E CHAVE DE FORÇA (QUANDO NECESSÁRIO), CONS. 20M ENTRE PADRÃO ENTRADA E QDG, CONF. PROJETO (1 UTILIZAÇÃO) | M
20714 | Rede de esgoto, contendo fossa e filtro, inclusive tubos e conexões de ligação entre caixas, considerando distância de 25m, conforme projeto (1 utilização) | m | 257.56 | REDE DE ESGOTO, CONTENDO FOSSA E FILTRO, INCLUSIVE TUBOS E CONEXÕES DE LIGAÇÃO ENTRE CAIXAS, CONSIDERANDO DISTÂNCIA DE 25M, CONFORME PROJETO (1 UTILIZAÇÃO) | M
208 | INSTALAÇÃO DO CANTEIRO DE OBRAS (UTILIZAÇÃO 2 VEZES), PROJETO PADRÃO LABOR - NR.18 |  |  | INSTALAÇÃO DO CANTEIRO DE OBRAS (UTILIZAÇÃO 2 VEZES), PROJETO PADRÃO LABOR - NR.18
20801 | Barracão para escritório com sanitário área 14.50m2, de chapa de compens. 12mm e pontalete 8x8cm, piso cimentado e cobertura de telha de fibroc. 6mm, incl. ponto de luz e cx. de inspeção, conf. projeto (2 utilizações) | m2 | 482.25 | BARRACÃO PARA ESCRITÓRIO COM SANITÁRIO ÁREA 14.50M2, DE CHAPA DE COMPENS. 12MM E PONTALETE 8X8CM, PISO CIMENTADO E COBERTURA DE TELHA DE FIBROC. 6MM, INCL. PONTO DE LUZ E CX. DE INSPEÇÃO, CONF. PROJETO (2 UTILIZAÇÕES) | M2
20802 | Barracão para almoxarifado área de 10.90m2, de chapa de compensado 12mm e pontaletes 8x8cm, piso cimentado e cobertura de telha de fibrocimento de 6mm, inclusive ponto de luz, conf. projeto (2 utilizações) | m2 | 376.92 | BARRACÃO PARA ALMOXARIFADO ÁREA DE 10.90M2, DE CHAPA DE COMPENSADO 12MM E PONTALETES 8X8CM, PISO CIMENTADO E COBERTURA DE TELHA DE FIBROCIMENTO DE 6MM, INCLUSIVE PONTO DE LUZ, CONF. PROJETO (2 UTILIZAÇÕES) | M2
20803 | Barracão para depósito de cimento área de 10.90m2, de chapa de compensado 12mm e pontaletes 8x8cm, piso cimentado e cobertura de telhas de fibrocimento de 6mm, inclusive ponto de luz, conf. projeto (2 utilizações) | m2 | 340.86 | BARRACÃO PARA DEPÓSITO DE CIMENTO ÁREA DE 10.90M2, DE CHAPA DE COMPENSADO 12MM E PONTALETES 8X8CM, PISO CIMENTADO E COBERTURA DE TELHAS DE FIBROCIMENTO DE 6MM, INCLUSIVE PONTO DE LUZ, CONF. PROJETO (2 UTILIZAÇÕES) | M2
20804 | Refeitório com paredes de chapa de compens. 12mm e pontaletes 8x8cm, piso ciment. e cobert. de telhas fibroc. 6mm, incl. ponto de luz e cx. de inspeção (cons. 1.21m2/func./turno), conf. projeto (2 utilização) | m2 | 336.88 | REFEITÓRIO COM PAREDES DE CHAPA DE COMPENS. 12MM E PONTALETES 8X8CM, PISO CIMENT. E COBERT. DE TELHAS FIBROC. 6MM, INCL. PONTO DE LUZ E CX. DE INSPEÇÃO (CONS. 1.21M2/FUNC./TURNO), CONF. PROJETO (2 UTILIZAÇÃO) | M2
20805 | Unidade de sanitário e vestiário para até 20 func. área 18.15m2, paredes de chapa compens. 12mm e pontalete 8x8cm, piso cimentado, cobert. telha fibroc. 6mm, incl. inst. de luz e cx. de inspeção, conf. projeto (2 utilizações) | und | 9544.33 | UNIDADE DE SANITÁRIO E VESTIÁRIO PARA ATÉ 20 FUNC. ÁREA 18.15M2, PAREDES DE CHAPA COMPENS. 12MM E PONTALETE 8X8CM, PISO CIMENTADO, COBERT. TELHA FIBROC. 6MM, INCL. INST. DE LUZ E CX. DE INSPEÇÃO, CONF. PROJETO (2 UTILIZAÇÕES) | UND
20806 | Unidade de sanitário e vestiário de 20 a 40 func. área 25.40m2, paredes de chapa compens. 12mm e pontalete 8x8cm, piso cimentado, cobert. telha fibroc. 6mm, incl. inst. de luz e cx. de inspeção, conf. projeto (2 utilizações) | und | 13732.8 | UNIDADE DE SANITÁRIO E VESTIÁRIO DE 20 A 40 FUNC. ÁREA 25.40M2, PAREDES DE CHAPA COMPENS. 12MM E PONTALETE 8X8CM, PISO CIMENTADO, COBERT. TELHA FIBROC. 6MM, INCL. INST. DE LUZ E CX. DE INSPEÇÃO, CONF. PROJETO (2 UTILIZAÇÕES) | UND
20807 | Unidade de sanitário e vestiário de 40 a 60 func. área 33.90m2, paredes de chapa compens. 12mm e pontalete 8x8cm, piso cimentado, cobert. telha fibroc. 6mm, incl. inst. de luz e cx. de inspeção, conf. projeto (2 utilizações) | und | 17063.06 | UNIDADE DE SANITÁRIO E VESTIÁRIO DE 40 A 60 FUNC. ÁREA 33.90M2, PAREDES DE CHAPA COMPENS. 12MM E PONTALETE 8X8CM, PISO CIMENTADO, COBERT. TELHA FIBROC. 6MM, INCL. INST. DE LUZ E CX. DE INSPEÇÃO, CONF. PROJETO (2 UTILIZAÇÕES) | UND
20808 | Galpão para serraria e carpintaria área 12.00m2, em peças de madeira 8x8cm e contraventamento de 5x7cm, cobertura de telhas de fibroc. de 6mm, inclusive ponto e cabo de alimentação da máquina, conf. projeto (2 utilizações) | m2 | 161.67 | GALPÃO PARA SERRARIA E CARPINTARIA ÁREA 12.00M2, EM PEÇAS DE MADEIRA 8X8CM E CONTRAVENTAMENTO DE 5X7CM, COBERTURA DE TELHAS DE FIBROC. DE 6MM, INCLUSIVE PONTO E CABO DE ALIMENTAÇÃO DA MÁQUINA, CONF. PROJETO (2 UTILIZAÇÕES) | M2
20809 | Galpão para corte e armação com área de 6.00m2, de peças de madeira 8x8cm e contraventamento de 5x7cm, cobertura de telhas de fibroc. de 6mm, inclusive ponto e cabo de alimentação da máquina, conf. projeto (2 utilizações) | m2 | 206.84 | GALPÃO PARA CORTE E ARMAÇÃO COM ÁREA DE 6.00M2, DE PEÇAS DE MADEIRA 8X8CM E CONTRAVENTAMENTO DE 5X7CM, COBERTURA DE TELHAS DE FIBROC. DE 6MM, INCLUSIVE PONTO E CABO DE ALIMENTAÇÃO DA MÁQUINA, CONF. PROJETO (2 UTILIZAÇÕES) | M2
20810 | Reservatório de fibra de vidro de 500 L, incl. suporte em madeira de 7x12cm e 5x7cm, elevado de 4m, conforme projeto (2 utilizações) | und | 771.79 | RESERVATÓRIO DE FIBRA DE VIDRO DE 500 L, INCL. SUPORTE EM MADEIRA DE 7X12CM E 5X7CM, ELEVADO DE 4M, CONFORME PROJETO (2 UTILIZAÇÕES) | UND
20811 | Reservatório de fibra de vidro de 1000 L, inclusive suporte em madeira de 7x12cm e 5x7cm, elevado de 4m, conforme projeto (2 utilizações) | und | 909.13 | RESERVATÓRIO DE FIBRA DE VIDRO DE 1000 L, INCLUSIVE SUPORTE EM MADEIRA DE 7X12CM E 5X7CM, ELEVADO DE 4M, CONFORME PROJETO (2 UTILIZAÇÕES) | UND
20812 | Rede de água, com padrão de entrada d'água diâm. 3/4", conf. espec. CESAN, incl. tubos e conexões para alimentação, distribuição, extravasor e limpeza, cons. o padrão a 25m, conf. projeto (2 utilizações) | m | 21.16 | REDE DE ÁGUA, COM PADRÃO DE ENTRADA D'ÁGUA DIÂM. 3/4", CONF. ESPEC. CESAN, INCL. TUBOS E CONEXÕES PARA ALIMENTAÇÃO, DISTRIBUIÇÃO, EXTRAVASOR E LIMPEZA, CONS. O PADRÃO A 25M, CONF. PROJETO (2 UTILIZAÇÕES) | M
209 | INSTALAÇÃO DO CANTEIRO DE OBRAS (UTILIZAÇÃO 3 VEZES), PROJETO PADRÃO LABOR - NR.18 |  |  | INSTALAÇÃO DO CANTEIRO DE OBRAS (UTILIZAÇÃO 3 VEZES), PROJETO PADRÃO LABOR - NR.18
20901 | Barracão para escritório com sanitário área de 14.50m2, de chapa de compens. 12mm e pontalete 8x8cm, piso cimentado e cobertura de telha de fibroc. 6mm, incl. ponto de luz e cx. de inspeção, conf. projeto (3 utilizações) | m2 | 452.64 | BARRACÃO PARA ESCRITÓRIO COM SANITÁRIO ÁREA DE 14.50M2, DE CHAPA DE COMPENS. 12MM E PONTALETE 8X8CM, PISO CIMENTADO E COBERTURA DE TELHA DE FIBROC. 6MM, INCL. PONTO DE LUZ E CX. DE INSPEÇÃO, CONF. PROJETO (3 UTILIZAÇÕES) | M2
20902 | Barracão para almoxarifado área de 10.90m2, de chapa de compensado 12mm e pontaletes 8x8cm, piso cimentado e cobertura de telhas de fibrocimento de 6mm, incl. ponto de luz, conf. projeto (3 utilizações) | m2 | 361.03 | BARRACÃO PARA ALMOXARIFADO ÁREA DE 10.90M2, DE CHAPA DE COMPENSADO 12MM E PONTALETES 8X8CM, PISO CIMENTADO E COBERTURA DE TELHAS DE FIBROCIMENTO DE 6MM, INCL. PONTO DE LUZ, CONF. PROJETO (3 UTILIZAÇÕES) | M2
20903 | Barracão para depósito de cimento área de 10.90m2, de chapa de compensado 12mm e pontaletes 8x8cm, piso cimentado e cobertura de telhas de fibrocimento de 6mm, incl. ponto de luz, conf. projeto (3 utilizações) | m2 | 327.5 | BARRACÃO PARA DEPÓSITO DE CIMENTO ÁREA DE 10.90M2, DE CHAPA DE COMPENSADO 12MM E PONTALETES 8X8CM, PISO CIMENTADO E COBERTURA DE TELHAS DE FIBROCIMENTO DE 6MM, INCL. PONTO DE LUZ, CONF. PROJETO (3 UTILIZAÇÕES) | M2
20904 | Refeitório com paredes de chapa de compens. 12mm e pontaletes 8x8cm, piso ciment. e cobert.de telhas fibroc. 6mm, incl. ponto de luz e cx. de inspeção (cons. 1.21 m2/func/turno), conf. projeto (3 utilizações) | m2 | 307.63 | REFEITÓRIO COM PAREDES DE CHAPA DE COMPENS. 12MM E PONTALETES 8X8CM, PISO CIMENT. E COBERT.DE TELHAS FIBROC. 6MM, INCL. PONTO DE LUZ E CX. DE INSPEÇÃO (CONS. 1.21 M2/FUNC/TURNO), CONF. PROJETO (3 UTILIZAÇÕES) | M2
20905 | Unidade de sanitário e vestiário para até 20 func. área 18.15m2, paredes de chapa compens. 12mm e pontaletes 8x8cm, piso cimentado, cobert. telha fibroc. 6mm, incl. inst. de luz e cx.de inspeção, conf. projeto (3 utilizações) | und | 9138.14 | UNIDADE DE SANITÁRIO E VESTIÁRIO PARA ATÉ 20 FUNC. ÁREA 18.15M2, PAREDES DE CHAPA COMPENS. 12MM E PONTALETES 8X8CM, PISO CIMENTADO, COBERT. TELHA FIBROC. 6MM, INCL. INST. DE LUZ E CX.DE INSPEÇÃO, CONF. PROJETO (3 UTILIZAÇÕES) | UND
20906 | Unidade de sanitário e vestiário de 20 a 40 func. área 25.40m2, paredes de chapa compens. 12mm e pontaletes 8x8cm, piso cimentado, cobert. telha fibroc. 6mm, incl. inst. de luz e cx. de inspeção, conf. projeto (3 utilizações) | und | 13109.06 | UNIDADE DE SANITÁRIO E VESTIÁRIO DE 20 A 40 FUNC. ÁREA 25.40M2, PAREDES DE CHAPA COMPENS. 12MM E PONTALETES 8X8CM, PISO CIMENTADO, COBERT. TELHA FIBROC. 6MM, INCL. INST. DE LUZ E CX. DE INSPEÇÃO, CONF. PROJETO (3 UTILIZAÇÕES) | UND
20907 | Unidade de sanitário e vestiário de 40 a 60 func. área 33.90m2, paredes de chapa compens/. 12mm e pontaletes 8x8cm, piso cimentado, cobert. telha fibroc. 6mm, incl. inst. de luz e cx. de inspeção, conf. projeto (3 utilizações) | und | 16241.96 | UNIDADE DE SANITÁRIO E VESTIÁRIO DE 40 A 60 FUNC. ÁREA 33.90M2, PAREDES DE CHAPA COMPENS/. 12MM E PONTALETES 8X8CM, PISO CIMENTADO, COBERT. TELHA FIBROC. 6MM, INCL. INST. DE LUZ E CX. DE INSPEÇÃO, CONF. PROJETO (3 UTILIZAÇÕES) | UND
20908 | Galpão para serraria e carpintaria área 12.00m2, de peças de madeira 8x8cm e contraventamento de 5x7cm, cobertura de telhas de fibroc. de 6mm, inclusive ponto e cabo de alimentação da máquina, conf. projeto (3 utilizações) | m2 | 148.53 | GALPÃO PARA SERRARIA E CARPINTARIA ÁREA 12.00M2, DE PEÇAS DE MADEIRA 8X8CM E CONTRAVENTAMENTO DE 5X7CM, COBERTURA DE TELHAS DE FIBROC. DE 6MM, INCLUSIVE PONTO E CABO DE ALIMENTAÇÃO DA MÁQUINA, CONF. PROJETO (3 UTILIZAÇÕES) | M2
20909 | Galpão para corte e armação com área de 6.00m2, de peças de madeira 8x8cm e contraventamento de 5x7cm, cobertura de telha de fibroc. 6mm, inclusive ponto e cabo de alimentação da máquina, conf. projeto (3 utilizações) | m2 | 190.08 | GALPÃO PARA CORTE E ARMAÇÃO COM ÁREA DE 6.00M2, DE PEÇAS DE MADEIRA 8X8CM E CONTRAVENTAMENTO DE 5X7CM, COBERTURA DE TELHA DE FIBROC. 6MM, INCLUSIVE PONTO E CABO DE ALIMENTAÇÃO DA MÁQUINA, CONF. PROJETO (3 UTILIZAÇÕES) | M2
20910 | Reservatório de fibra de vidro de 500 L, incl. suporte em madeira de 7x12cm e 5x7cm, elevado de 4m, conf. projeto (3 utilizações) | und | 716.41 | RESERVATÓRIO DE FIBRA DE VIDRO DE 500 L, INCL. SUPORTE EM MADEIRA DE 7X12CM E 5X7CM, ELEVADO DE 4M, CONF. PROJETO (3 UTILIZAÇÕES) | UND
20911 | Reservatório de fibra de vidro de 1000 L, incl. suporte em madeira de 7x12cm e 5x7cm, elevado de 4m, conf. projeto (3 utilizações) | und | 829.67 | RESERVATÓRIO DE FIBRA DE VIDRO DE 1000 L, INCL. SUPORTE EM MADEIRA DE 7X12CM E 5X7CM, ELEVADO DE 4M, CONF. PROJETO (3 UTILIZAÇÕES) | UND
20912 | Rede de água, com padrão de entrada d'água diâm. 3/4", conf. espec. CESAN, incl. tubos e conexões para alimentação, distribuição, extravasor e limpeza, cons. o padrão a 25m, conf. projeto (3 utilizações) | m | 18.5 | REDE DE ÁGUA, COM PADRÃO DE ENTRADA D'ÁGUA DIÂM. 3/4", CONF. ESPEC. CESAN, INCL. TUBOS E CONEXÕES PARA ALIMENTAÇÃO, DISTRIBUIÇÃO, EXTRAVASOR E LIMPEZA, CONS. O PADRÃO A 25M, CONF. PROJETO (3 UTILIZAÇÕES) | M
20913 | Rede de luz, incl. padrão entrada de energia trifás., cabo de ligação até barracões, quadro de distrib., disj. e chave de força (quando necessário), cons. 20m entre padrão entrada e QDG, conf. projeto (3 utilizações) | m | 111.43 | REDE DE LUZ, INCL. PADRÃO ENTRADA DE ENERGIA TRIFÁS., CABO DE LIGAÇÃO ATÉ BARRACÕES, QUADRO DE DISTRIB., DISJ. E CHAVE DE FORÇA (QUANDO NECESSÁRIO), CONS. 20M ENTRE PADRÃO ENTRADA E QDG, CONF. PROJETO (3 UTILIZAÇÕES) | M
3 | MOVIMENTO DE TERRA |  |  | MOVIMENTO DE TERRA
301 | ESCAVAÇÕES |  |  | ESCAVAÇÕES
30101 | Escavação manual em material de 1a. categoria, até 1.50 m de profundidade | m3 | 36.63 | ESCAVAÇÃO MANUAL EM MATERIAL DE 1A. CATEGORIA, ATÉ 1.50 M DE PROFUNDIDADE | M3
30102 | Escavação manual em material de 2a. categoria, até 1.50 m de profundidade | m3 | 61.99 | ESCAVAÇÃO MANUAL EM MATERIAL DE 2A. CATEGORIA, ATÉ 1.50 M DE PROFUNDIDADE | M3
30103 | Escavação mecânica em material de 1a. categoria | m3 | 11.5 | ESCAVAÇÃO MECÂNICA EM MATERIAL DE 1A. CATEGORIA | M3
30104 | Escavação mecânica em material de 2a. categoria | m3 | 16.08 | ESCAVAÇÃO MECÂNICA EM MATERIAL DE 2A. CATEGORIA | M3
30111 | Escavação manual em rocha, com uso de explosivos e perfuração manual, até 2.00 m de profundidade, em área urbana (até 100m3) | m3 | 292.42 | ESCAVAÇÃO MANUAL EM ROCHA, COM USO DE EXPLOSIVOS E PERFURAÇÃO MANUAL, ATÉ 2.00 M DE PROFUNDIDADE, EM ÁREA URBANA (ATÉ 100M3) | M3
30116 | Escavação manual em rocha, com uso de explosivos e perfuração manual, até 2.00 m de profundidade, em área urbana | m3 | 268.12 | ESCAVAÇÃO MANUAL EM ROCHA, COM USO DE EXPLOSIVOS E PERFURAÇÃO MANUAL, ATÉ 2.00 M DE PROFUNDIDADE, EM ÁREA URBANA | M3
30119 | Apiloamento do fundo de vala com maço de 30 a 60kg | m2 | 19.16 | APILOAMENTO DO FUNDO DE VALA COM MAÇO DE 30 A 60KG | M2
302 | REATERRO E COMPACTAÇÃO |  |  | REATERRO E COMPACTAÇÃO
30201 | Reaterro apiloado de cavas de fundação, em camadas de 20 cm | m3 | 39.45 | REATERRO APILOADO DE CAVAS DE FUNDAÇÃO, EM CAMADAS DE 20 CM | M3
30202 | Material para aterro (fornecimento) | m3 | 70.85 | MATERIAL PARA ATERRO (FORNECIMENTO) | M3
30203 | Lastro de brita 3 e 4, apiloado manualmente | m3 | 116.09 | LASTRO DE BRITA 3 E 4, APILOADO MANUALMENTE | M3
30204 | Lastro de areia | m3 | 110.31 | LASTRO DE AREIA | M3
30206 | Aterro para regularização do terreno em areia, inclusive adensamento hidráulico e fornecimento do material (máximo de 100m3) | m3 | 100.38 | ATERRO PARA REGULARIZAÇÃO DO TERRENO EM AREIA, INCLUSIVE ADENSAMENTO HIDRÁULICO E FORNECIMENTO DO MATERIAL (MÁXIMO DE 100M3) | M3
30208 | Aterro para regularização do terreno em argila, inclusive adensamento manual e fornecimento do material (máximo de 100m3) | m3 | 92.21 | ATERRO PARA REGULARIZAÇÃO DO TERRENO EM ARGILA, INCLUSIVE ADENSAMENTO MANUAL E FORNECIMENTO DO MATERIAL (MÁXIMO DE 100M3) | M3
30209 | Aterro com areia em áreas de calçada, inclusive fornecimento e adensamento | m3 | 82.47 | ATERRO COM AREIA EM ÁREAS DE CALÇADA, INCLUSIVE FORNECIMENTO E ADENSAMENTO | M3
30210 | Aterro compactado utilizando compactador de placa vibratória com reaproveitamento do material | m3 | 20.26 | ATERRO COMPACTADO UTILIZANDO COMPACTADOR DE PLACA VIBRATÓRIA COM REAPROVEITAMENTO DO MATERIAL | M3
30211 | Reaterro de valas, exclusive compactação | m3 | 5.07 | REATERRO DE VALAS, EXCLUSIVE COMPACTAÇÃO | M3
303 | TRANSPORTES |  |  | TRANSPORTES
30304 | Índice de preço para remoção de entulho decorrente da execução de obras (Classe A CONAMA - NBR 10.004 - Classe II-B), incluindo aluguel da caçamba, carga, transporte e descarga em área licenciada | m3 | 47.18 | ÍNDICE DE PREÇO PARA REMOÇÃO DE ENTULHO DECORRENTE DA EXECUÇÃO DE OBRAS (CLASSE A CONAMA - NBR 10.004 - CLASSE II-B), INCLUINDO ALUGUEL DA CAÇAMBA, CARGA, TRANSPORTE E DESCARGA EM ÁREA LICENCIADA | M3
30305 | Transporte de material encosta acima, serviço inteiramente manual, a 10m de distância, considerados ao longo da encosta, inclusive carga e descarga (txdam) | und | 16.91 | TRANSPORTE DE MATERIAL ENCOSTA ACIMA, SERVIÇO INTEIRAMENTE MANUAL, A 10M DE DISTÂNCIA, CONSIDERADOS AO LONGO DA ENCOSTA, INCLUSIVE CARGA E DESCARGA (TXDAM) | UND
30306 | Transporte de material encosta abaixo, serviço inteiramente manual, a 10m de distância, considerados ao longo da encosta, inclusive carga e descarga (txdam) | und | 11.27 | TRANSPORTE DE MATERIAL ENCOSTA ABAIXO, SERVIÇO INTEIRAMENTE MANUAL, A 10M DE DISTÂNCIA, CONSIDERADOS AO LONGO DA ENCOSTA, INCLUSIVE CARGA E DESCARGA (TXDAM) | UND
4 | ESTRUTURAS |  |  | ESTRUTURAS
402 | INFRA-ESTRUTURA (FUNDAÇÃO) |  |  | INFRA-ESTRUTURA (FUNDAÇÃO)
40202 | Fornecimento, preparo e aplicação de concreto ciclópico Fck=15MPa com 30% de pedra de mão | m3 | 426.13 | FORNECIMENTO, PREPARO E APLICAÇÃO DE CONCRETO CICLÓPICO FCK=15MPA COM 30% DE PEDRA DE MÃO | M3
40206 | Fôrma de tábua de madeira de 2.5 x 30.0 cm para fundações, levando-se em conta a utilização 5 vezes (incluido o material, corte, montagem, escoramento e desforma) | m2 | 63.85 | FÔRMA DE TÁBUA DE MADEIRA DE 2.5 X 30.0 CM PARA FUNDAÇÕES, LEVANDO-SE EM CONTA A UTILIZAÇÃO 5 VEZES (INCLUIDO O MATERIAL, CORTE, MONTAGEM, ESCORAMENTO E DESFORMA) | M2
40224 | Fornecimento, preparo e aplicação de concreto Fck = 30 MPa (com brita 1 e 2) - (5% de perdas já incluído no custo) | m3 | 522.72 | FORNECIMENTO, PREPARO E APLICAÇÃO DE CONCRETO FCK = 30 MPA (COM BRITA 1 E 2) - (5% DE PERDAS JÁ INCLUÍDO NO CUSTO) | M3
40231 | Fornecimento, preparo e aplicação de concreto magro com consumo mínimo de cimento de 250 kg/m3 (brita 1 e 2) - (5% de perdas já incluído no custo) | m3 | 436.29 | FORNECIMENTO, PREPARO E APLICAÇÃO DE CONCRETO MAGRO COM CONSUMO MÍNIMO DE CIMENTO DE 250 KG/M3 (BRITA 1 E 2) - (5% DE PERDAS JÁ INCLUÍDO NO CUSTO) | M3
40232 | Fornecimento, preparo e aplicação de concreto Fck=15 MPa (brita 1) - (5% de perdas já incluído no custo) | m3 | 463.77 | FORNECIMENTO, PREPARO E APLICAÇÃO DE CONCRETO FCK=15 MPA (BRITA 1) - (5% DE PERDAS JÁ INCLUÍDO NO CUSTO) | M3
40233 | Fornecimento, preparo e aplicação de concreto Fck=15 MPa (brita 1 e 2) - (5% de perdas já incluído no custo) | m3 | 458.19 | FORNECIMENTO, PREPARO E APLICAÇÃO DE CONCRETO FCK=15 MPA (BRITA 1 E 2) - (5% DE PERDAS JÁ INCLUÍDO NO CUSTO) | M3
40234 | Fornecimento, preparo e aplicação de concreto Fck=20 MPa (brita 1) - (5% de perdas já incluído no custo) | m3 | 485.38 | FORNECIMENTO, PREPARO E APLICAÇÃO DE CONCRETO FCK=20 MPA (BRITA 1) - (5% DE PERDAS JÁ INCLUÍDO NO CUSTO) | M3
40235 | Fornecimento, preparo e aplicação de concreto Fck=20 MPa (brita 1 e 2) - (5% de perdas já incluído no custo) | m3 | 479.56 | FORNECIMENTO, PREPARO E APLICAÇÃO DE CONCRETO FCK=20 MPA (BRITA 1 E 2) - (5% DE PERDAS JÁ INCLUÍDO NO CUSTO) | M3
40236 | Fornecimento, preparo e aplicação de concreto Fck=25 MPa (brita 1) - (5% de perdas já incluído no custo) | m3 | 511.24 | FORNECIMENTO, PREPARO E APLICAÇÃO DE CONCRETO FCK=25 MPA (BRITA 1) - (5% DE PERDAS JÁ INCLUÍDO NO CUSTO) | M3
40237 | Fornecimento, preparo e aplicação de concreto Fck=25 MPa (brita 1 e 2) - (5% de perdas já incluído no custo) | m3 | 503.13 | FORNECIMENTO, PREPARO E APLICAÇÃO DE CONCRETO FCK=25 MPA (BRITA 1 E 2) - (5% DE PERDAS JÁ INCLUÍDO NO CUSTO) | M3
40238 | Fôrma de chapa compensada resinada 12mm, levando-se em conta a utilização 3 vezes (incluido o material, corte, montagem, escoramento e desfôrma) | m2 | 58.82 | FÔRMA DE CHAPA COMPENSADA RESINADA 12MM, LEVANDO-SE EM CONTA A UTILIZAÇÃO 3 VEZES (INCLUIDO O MATERIAL, CORTE, MONTAGEM, ESCORAMENTO E DESFÔRMA) | M2
40239 | Fornecimento e aplicação de concreto USINADO Fck=20 MPa - considerando lançamento MANUAL para INFRA-ESTRUTURA (5% de perdas já incluído no custo) | m3 | 420.4 | FORNECIMENTO E APLICAÇÃO DE CONCRETO USINADO FCK=20 MPA - CONSIDERANDO LANÇAMENTO MANUAL PARA INFRA-ESTRUTURA (5% DE PERDAS JÁ INCLUÍDO NO CUSTO) | M3
40240 | Fornecimento e aplicação de concreto USINADO Fck=25 MPa - considerando lançamento MANUAL para INFRA-ESTRUTURA (5% de perdas já incluído no custo) | m3 | 431.08 | FORNECIMENTO E APLICAÇÃO DE CONCRETO USINADO FCK=25 MPA - CONSIDERANDO LANÇAMENTO MANUAL PARA INFRA-ESTRUTURA (5% DE PERDAS JÁ INCLUÍDO NO CUSTO) | M3
40241 | Forn. e aplicação de concr. USINADO Fck maior ou igual a 30 MPa p/galerias c/consumo mínimo de 424 kg de cimento por m3 de concr. e fator água/cimento 0.45-cons. lançamento MANUAL p/ INFRA-ESTR. (5% de perdas já incluído no custo) | m3 | 548.84 | FORN. E APLICAÇÃO DE CONCR. USINADO FCK MAIOR OU IGUAL A 30 MPA P/GALERIAS C/CONSUMO MÍNIMO DE 424 KG DE CIMENTO POR M3 DE CONCR. E FATOR ÁGUA/CIMENTO 0.45-CONS. LANÇAMENTO MANUAL P/ INFRA-ESTR. (5% DE PERDAS JÁ INCLUÍDO NO CUSTO) | M3
40243 | Fornecimento, dobragem e colocação em fôrma, de armadura CA-50 A média, diâmetro de 6.3 a 10.0 mm | kg | 7.02 | FORNECIMENTO, DOBRAGEM E COLOCAÇÃO EM FÔRMA, DE ARMADURA CA-50 A MÉDIA, DIÂMETRO DE 6.3 A 10.0 MM | KG
40245 | Fornecimento, dobragem e colocação em fôrma, de armadura CA-50 A grossa diâmetro de 12.5 a 25.0 mm (1/2 a 1") | kg | 7.35 | FORNECIMENTO, DOBRAGEM E COLOCAÇÃO EM FÔRMA, DE ARMADURA CA-50 A GROSSA DIÂMETRO DE 12.5 A 25.0 MM (1/2 A 1") | KG
40246 | Fornecimento, dobragem e colocação em fôrma, de armadura CA-60 B fina, diâmetro de 4.0 a 7.0mm | kg | 6.51 | FORNECIMENTO, DOBRAGEM E COLOCAÇÃO EM FÔRMA, DE ARMADURA CA-60 B FINA, DIÂMETRO DE 4.0 A 7.0MM | KG
40249 | Fôrma de tábua de madeira de 2.5x30.0cm, levando-se em conta utilização 1 vez (incluindo o material, corte, montagem, escoramento e desforma) | m2 | 126.36 | FÔRMA DE TÁBUA DE MADEIRA DE 2.5X30.0CM, LEVANDO-SE EM CONTA UTILIZAÇÃO 1 VEZ (INCLUINDO O MATERIAL, CORTE, MONTAGEM, ESCORAMENTO E DESFORMA) | M2
40250 | Fôrma de tábua de madeira de 2.5x30.0cm, levando-se em conta utilização 3 vezes (incluindo o material, corte, montagem, escoramento e desforma) | m2 | 85.75 | FÔRMA DE TÁBUA DE MADEIRA DE 2.5X30.0CM, LEVANDO-SE EM CONTA UTILIZAÇÃO 3 VEZES (INCLUINDO O MATERIAL, CORTE, MONTAGEM, ESCORAMENTO E DESFORMA) | M2
40253 | Fornecimento e aplicação de concreto USINADO Fck=30 MPa - considerando lançamento MANUAL para INFRA-ESTRUTURA (5% de perdas já incluído no custo) | m3 | 440.45 | FORNECIMENTO E APLICAÇÃO DE CONCRETO USINADO FCK=30 MPA - CONSIDERANDO LANÇAMENTO MANUAL PARA INFRA-ESTRUTURA (5% DE PERDAS JÁ INCLUÍDO NO CUSTO) | M3
403 | SUPER-ESTRUTURA |  |  | SUPER-ESTRUTURA
40304 | Fôrma chapas de madeira compensada resinada, de 12 mm de espessura, levando-se em conta a utilização 3 vezes, reforçadas com sarrafos de madeira de 2.5 x 10.0 cm (incl. material, montagem, escoramento com pontaletes 8x8cm e desf.) | m2 | 149.35 | FÔRMA CHAPAS DE MADEIRA COMPENSADA RESINADA, DE 12 MM DE ESPESSURA, LEVANDO-SE EM CONTA A UTILIZAÇÃO 3 VEZES, REFORÇADAS COM SARRAFOS DE MADEIRA DE 2.5 X 10.0 CM (INCL. MATERIAL, MONTAGEM, ESCORAMENTO COM PONTALETES 8X8CM E DESF.) | M2
40315 | Fornecimento, preparo e aplicação de concreto Fck = 30 MPa (com brita 1 e 2) - (5% de perdas já incluído no custo) | m3 | 594.76 | FORNECIMENTO, PREPARO E APLICAÇÃO DE CONCRETO FCK = 30 MPA (COM BRITA 1 E 2) - (5% DE PERDAS JÁ INCLUÍDO NO CUSTO) | M3
40319 | Fornecimento, preparo e aplicação de concreto Fck=15 MPa (brita 1) - (5% de perdas já incluído no custo) | m3 | 535.81 | FORNECIMENTO, PREPARO E APLICAÇÃO DE CONCRETO FCK=15 MPA (BRITA 1) - (5% DE PERDAS JÁ INCLUÍDO NO CUSTO) | M3
40320 | Fornecimento, preparo e aplicação de concreto Fck=15 MPa (brita 1 e 2) - (5% de perdas já incluído no custo) | m3 | 530.23 | FORNECIMENTO, PREPARO E APLICAÇÃO DE CONCRETO FCK=15 MPA (BRITA 1 E 2) - (5% DE PERDAS JÁ INCLUÍDO NO CUSTO) | M3
40321 | Fornecimento, preparo e aplicação de concreto Fck=20 MPa (brita 1) - (5% de perdas já incluído no custo) | m3 | 557.42 | FORNECIMENTO, PREPARO E APLICAÇÃO DE CONCRETO FCK=20 MPA (BRITA 1) - (5% DE PERDAS JÁ INCLUÍDO NO CUSTO) | M3
40322 | Fornecimento, preparo e aplicação de concreto Fck=20 MPa (brita 1 e 2) - (5% de perdas já incluído no custo) | m3 | 551.6 | FORNECIMENTO, PREPARO E APLICAÇÃO DE CONCRETO FCK=20 MPA (BRITA 1 E 2) - (5% DE PERDAS JÁ INCLUÍDO NO CUSTO) | M3
40323 | Fornecimento, preparo e aplicação de concreto Fck=25 MPa (brita 1) - (5% de perdas já incluído no custo) | m3 | 583.28 | FORNECIMENTO, PREPARO E APLICAÇÃO DE CONCRETO FCK=25 MPA (BRITA 1) - (5% DE PERDAS JÁ INCLUÍDO NO CUSTO) | M3
40324 | Fornecimento, preparo e aplicação de concreto Fck=25 MPa (brita 1 e 2) - (5% de perdas já incluído no custo) | m3 | 575.17 | FORNECIMENTO, PREPARO E APLICAÇÃO DE CONCRETO FCK=25 MPA (BRITA 1 E 2) - (5% DE PERDAS JÁ INCLUÍDO NO CUSTO) | M3
40328 | Fornecimento, dobragem e colocação em fôrma, de armadura CA-50 A média, diâmetro de 6.3 a 10.0 mm | kg | 7.02 | FORNECIMENTO, DOBRAGEM E COLOCAÇÃO EM FÔRMA, DE ARMADURA CA-50 A MÉDIA, DIÂMETRO DE 6.3 A 10.0 MM | KG
40329 | Fornecimento e aplicação de concreto USINADO Fck=20 MPa - considerando BOMBEAMENTO (5% de perdas já incluído no custo) (6% de taxa p/concr.bombeavel) | m3 | 381.15 | FORNECIMENTO E APLICAÇÃO DE CONCRETO USINADO FCK=20 MPA - CONSIDERANDO BOMBEAMENTO (5% DE PERDAS JÁ INCLUÍDO NO CUSTO) (6% DE TAXA P/CONCR.BOMBEAVEL) | M3
40330 | Fornecimento e aplicação de concreto USINADO Fck=25 MPa - considerando BOMBEAMENTO (5% de perdas já incluído no custo) (6% de taxa p/concr.bombeavel) | m3 | 392.45 | FORNECIMENTO E APLICAÇÃO DE CONCRETO USINADO FCK=25 MPA - CONSIDERANDO BOMBEAMENTO (5% DE PERDAS JÁ INCLUÍDO NO CUSTO) (6% DE TAXA P/CONCR.BOMBEAVEL) | M3
40331 | Fornecimento e aplicação de concreto USINADO Fck=30 MPa - considerando BOMBEAMENTO (5% de perdas já incluído no custo) (6% de taxa p/ concr. bombeavel) | m3 | 402.35 | FORNECIMENTO E APLICAÇÃO DE CONCRETO USINADO FCK=30 MPA - CONSIDERANDO BOMBEAMENTO (5% DE PERDAS JÁ INCLUÍDO NO CUSTO) (6% DE TAXA P/ CONCR. BOMBEAVEL) | M3
40332 | Fornecimento, dobragem e colocação em fôrma, de armadura CA-50 A grossa, diâmetro de 12.5 a 25.0mm | kg | 7.35 | FORNECIMENTO, DOBRAGEM E COLOCAÇÃO EM FÔRMA, DE ARMADURA CA-50 A GROSSA, DIÂMETRO DE 12.5 A 25.0MM | KG
40333 | Fornecimento, dobragem e colocação em fôrma, de armadura CA-60 B fina, diâmetro de 4.0 a 7.0mm | kg | 6.51 | FORNECIMENTO, DOBRAGEM E COLOCAÇÃO EM FÔRMA, DE ARMADURA CA-60 B FINA, DIÂMETRO DE 4.0 A 7.0MM | KG
40336 | Fôrma de tábua de madeira de 2.5 x 30.0cm, levando-se em conta utilização 2 vezes | m2 | 197.04 | FÔRMA DE TÁBUA DE MADEIRA DE 2.5 X 30.0CM, LEVANDO-SE EM CONTA UTILIZAÇÃO 2 VEZES | M2
40337 | Fôrma em chapa de madeira compensada plastificada 12mm para estrutura em geral, 5 reaproveitamentos, reforçada com sarrafos de madeira 2.5x10cm (incl material, corte, montagem, escoras em eucalipto e desforma) | m2 | 78.98 | FÔRMA EM CHAPA DE MADEIRA COMPENSADA PLASTIFICADA 12MM PARA ESTRUTURA EM GERAL, 5 REAPROVEITAMENTOS, REFORÇADA COM SARRAFOS DE MADEIRA 2.5X10CM (INCL MATERIAL, CORTE, MONTAGEM, ESCORAS EM EUCALIPTO E DESFORMA) | M2
40339 | Forma de chapas madeira compensada resinada, esp. 12mm, levando-se em conta a utilização 3 vezes, reforçadas com sarrafos de madeira de 2.5 x 10.0cm (incl material, corte, montagem, escoras em eucalipto e desforma) | m2 | 93.7 | FORMA DE CHAPAS MADEIRA COMPENSADA RESINADA, ESP. 12MM, LEVANDO-SE EM CONTA A UTILIZAÇÃO 3 VEZES, REFORÇADAS COM SARRAFOS DE MADEIRA DE 2.5 X 10.0CM (INCL MATERIAL, CORTE, MONTAGEM, ESCORAS EM EUCALIPTO E DESFORMA) | M2
404 | ESTRUTURAS DE CONCRETO APARENTE |  |  | ESTRUTURAS DE CONCRETO APARENTE
40405 | Fôrma com chapa compensada plastificada esp. 12mm, utização 5 vezes | m2 | 115.12 | FÔRMA COM CHAPA COMPENSADA PLASTIFICADA ESP. 12MM, UTIZAÇÃO 5 VEZES | M2
406 | LAJES PRÉ-MOLDADAS |  |  | LAJES PRÉ-MOLDADAS
40601 | Laje pré-moldada para forro simples revestido, vão até 3.5m, capeamento 2cm, esp. 10cm, Fck = 150Kg/cm2 | m2 | 99.7 | LAJE PRÉ-MOLDADA PARA FORRO SIMPLES REVESTIDO, VÃO ATÉ 3.5M, CAPEAMENTO 2CM, ESP. 10CM, FCK = 150KG/CM2 | M2
40602 | Laje pré-moldada, sobrecarga 300 Kg/m2, vão de 3.5m a 4.3m, capeamento 4cm, esp. 12cm, Fck = 150 Kg/cm2 | m2 | 111.15 | LAJE PRÉ-MOLDADA, SOBRECARGA 300 KG/M2, VÃO DE 3.5M A 4.3M, CAPEAMENTO 4CM, ESP. 12CM, FCK = 150 KG/CM2 | M2
40603 | Laje pré-moldada, sobrecarga 300 Kg/m2, vão de 5.0m a 5.7m, capeamento 4cm, esp. 16cm, Fck = 150 Kg/cm2 | m2 | 143.2 | LAJE PRÉ-MOLDADA, SOBRECARGA 300 KG/M2, VÃO DE 5.0M A 5.7M, CAPEAMENTO 4CM, ESP. 16CM, FCK = 150 KG/CM2 | M2
40604 | Laje pré-moldada, sobrecarga 300 Kg/m2, vão de 5.7m a 6.8m, capeamento 4cm, esp. 20cm, Fck = 150 Kg/cm2 | m2 | 161.98 | LAJE PRÉ-MOLDADA, SOBRECARGA 300 KG/M2, VÃO DE 5.7M A 6.8M, CAPEAMENTO 4CM, ESP. 20CM, FCK = 150 KG/CM2 | M2
407 | DIVERSOS |  |  | DIVERSOS
40705 | Execução de junta de dilatação 2 x 2 cm considerando 1cm de aplicação de isopor e 1cm de aplicação de mastique elástico do tipo sikaflex 1a ou equivalente | m | 41.33 | EXECUÇÃO DE JUNTA DE DILATAÇÃO 2 X 2 CM CONSIDERANDO 1CM DE APLICAÇÃO DE ISOPOR E 1CM DE APLICAÇÃO DE MASTIQUE ELÁSTICO DO TIPO SIKAFLEX 1A OU EQUIVALENTE | M
408 | RECUPERAÇÃO DE ESTRUTURAS |  |  | RECUPERAÇÃO DE ESTRUTURAS
40801 | Remoção cuidadosa do concreto afetado, através de escarificação | m3 | 1909.98 | REMOÇÃO CUIDADOSA DO CONCRETO AFETADO, ATRAVÉS DE ESCARIFICAÇÃO | M3
40802 | Remoção cuidadosa do concreto afetado, através de escarificação (considerando esp. escarificada de 5cm) | m2 | 95.5 | REMOÇÃO CUIDADOSA DO CONCRETO AFETADO, ATRAVÉS DE ESCARIFICAÇÃO (CONSIDERANDO ESP. ESCARIFICADA DE 5CM) | M2
40803 | Apicoamento de concreto | m2 | 40.04 | APICOAMENTO DE CONCRETO | M2
40806 | Limpeza de aço com lixamento e escovamento com escova de aço, até a completa remoção de partículas soltas, materiais indesejáveis e corrosão | m2 | 16.91 | LIMPEZA DE AÇO COM LIXAMENTO E ESCOVAMENTO COM ESCOVA DE AÇO, ATÉ A COMPLETA REMOÇÃO DE PARTÍCULAS SOLTAS, MATERIAIS INDESEJÁVEIS E CORROSÃO | M2
40807 | Aplicação de Sika Top 108 Armatec ou equivalente, nas ferragens a serem recuperadas | m2 | 44.61 | APLICAÇÃO DE SIKA TOP 108 ARMATEC OU EQUIVALENTE, NAS FERRAGENS A SEREM RECUPERADAS | M2
40808 | Retirada de ferragem corroída | kg | 3.4 | RETIRADA DE FERRAGEM CORROÍDA | KG
40809 | Recomposição de concreto danificado, com utilização de argamassa Sika Grout ou equivalente (considerando esp. 5cm) | m2 | 367.56 | RECOMPOSIÇÃO DE CONCRETO DANIFICADO, COM UTILIZAÇÃO DE ARGAMASSA SIKA GROUT OU EQUIVALENTE (CONSIDERANDO ESP. 5CM) | M2
40810 | Recomposição de concreto danificado, com utilização de argamassa Sika Grout ou equivalente | m3 | 6753.98 | RECOMPOSIÇÃO DE CONCRETO DANIFICADO, COM UTILIZAÇÃO DE ARGAMASSA SIKA GROUT OU EQUIVALENTE | M3
40813 | Impermeabilização de estrutura com Sika Top 107 ou equivalente | m2 | 63.03 | IMPERMEABILIZAÇÃO DE ESTRUTURA COM SIKA TOP 107 OU EQUIVALENTE | M2
40816 | Aplicação de Oxiprimer ou equivalente, nas ferragens a serem recuperadas | m2 | 10.42 | APLICAÇÃO DE OXIPRIMER OU EQUIVALENTE, NAS FERRAGENS A SEREM RECUPERADAS | M2
40817 | Fornecimento e lançamento de concreto para grouteamento com adição de pedrisco (50% em peso), utilizando Sikagrout ou produto equivalente, exclusive forma | m3 | 2758.44 | FORNECIMENTO E LANÇAMENTO DE CONCRETO PARA GROUTEAMENTO COM ADIÇÃO DE PEDRISCO (50% EM PESO), UTILIZANDO SIKAGROUT OU PRODUTO EQUIVALENTE, EXCLUSIVE FORMA | M3
40818 | Revestimento externo com argamassa corretiva tipo Sika Monotop 622 BR ou equivalente, esp. 5mm | m2 | 41.16 | REVESTIMENTO EXTERNO COM ARGAMASSA CORRETIVA TIPO SIKA MONOTOP 622 BR OU EQUIVALENTE, ESP. 5MM | M2
409 | MURO DE ARRIMO (Conc. ciclópico 15MPa c/ 30% de pedra de mão, c/ forn., preparo e aplicação de concreto, forma de tábua pinho-reap.5 vezes, exclusive escav. e reaterro) seções tipicas nas seguintes dimensões: |  |  | MURO DE ARRIMO (CONC. CICLÓPICO 15MPA C/ 30% DE PEDRA DE MÃO, C/ FORN., PREPARO E APLICAÇÃO DE CONCRETO, FORMA DE TÁBUA PINHO-REAP.5 VEZES, EXCLUSIVE ESCAV. E REATERRO) SEÇÕES TIPICAS NAS SEGUINTES DIMENSÕES:
40901 | b=0.40m; B=0.70m e H=1.00m | m | 423.02 | B=0.40M; B=0.70M E H=1.00M | M
40902 | b=0.40m; B=0.90m e H=1,50m | m | 693.29 | B=0.40M; B=0.90M E H=1,50M | M
40903 | b=0.40m; B=1.05m e H=2.00m | m | 994.28 | B=0.40M; B=1.05M E H=2.00M | M
40904 | b=0.40m; B=1.23 e H=2.50m | m | 1322.17 | B=0.40M; B=1.23 E H=2.50M | M
5 | PAREDES E PAINÉIS |  |  | PAREDES E PAINÉIS
501 | ALVENARIA DE VEDAÇÃO |  |  | ALVENARIA DE VEDAÇÃO
50111 | Cobogó de concreto tipo cruzeta 10x30x30 cm, assentados com argamassa de cimento e areia no traço 1:4, espessura das juntas 10mm e espessura da parede 10 cm | m2 | 106.13 | COBOGÓ DE CONCRETO TIPO CRUZETA 10X30X30 CM, ASSENTADOS COM ARGAMASSA DE CIMENTO E AREIA NO TRAÇO 1:4, ESPESSURA DAS JUNTAS 10MM E ESPESSURA DA PAREDE 10 CM | M2
50112 | Cobogó de concreto 40 x 40 x 10 cm, tipo cruzeta, assentados com argamassa de cimento e areia no traço 1:3, espessura das juntas 15 mm | m2 | 95.4 | COBOGÓ DE CONCRETO 40 X 40 X 10 CM, TIPO CRUZETA, ASSENTADOS COM ARGAMASSA DE CIMENTO E AREIA NO TRAÇO 1:3, ESPESSURA DAS JUNTAS 15 MM | M2
50113 | Cobogó de concreto tipo cruzeta 15x30x30 cm, assentados com argamassa de cimento e areia no traço 1:4, espessura das juntas 10mm e espessura da parede 15 cm | m2 | 123.34 | COBOGÓ DE CONCRETO TIPO CRUZETA 15X30X30 CM, ASSENTADOS COM ARGAMASSA DE CIMENTO E AREIA NO TRAÇO 1:4, ESPESSURA DAS JUNTAS 10MM E ESPESSURA DA PAREDE 15 CM | M2
50115 | Alvenaria em bloco de pedra argamassada com cimento e areia no traço 1:3 | m3 | 348.67 | ALVENARIA EM BLOCO DE PEDRA ARGAMASSADA COM CIMENTO E AREIA NO TRAÇO 1:3 | M3
50117 | Alvenaria de tijolo de vidro liso, 9x19x19cm, assentados com argamassa de cimento, cal e areia no traço 1:2:8, espessura das juntas 12mm e esp. das paredes 10 cm | m2 | 589.85 | ALVENARIA DE TIJOLO DE VIDRO LISO, 9X19X19CM, ASSENTADOS COM ARGAMASSA DE CIMENTO, CAL E AREIA NO TRAÇO 1:2:8, ESPESSURA DAS JUNTAS 12MM E ESP. DAS PAREDES 10 CM | M2
50122 | Cobogó de concreto tipo cruzeta de 20 x 20 x 10 cm, assentado com argamassa de cimento, cal hidratada e areia no traço1:0,5:5, espessura das juntas de 10mm e espessura de parede 10cm | m2 | 102.76 | COBOGÓ DE CONCRETO TIPO CRUZETA DE 20 X 20 X 10 CM, ASSENTADO COM ARGAMASSA DE CIMENTO, CAL HIDRATADA E AREIA NO TRAÇO1:0,5:5, ESPESSURA DAS JUNTAS DE 10MM E ESPESSURA DE PAREDE 10CM | M2
502 | PLACAS E PAINÉIS DIVISÓRIOS |  |  | PLACAS E PAINÉIS DIVISÓRIOS
50201 | Divisória de granilite com 3 cm de espessura, assentada com argamassa de cimento e areia no traço 1:3 | m2 | 140.79 | DIVISÓRIA DE GRANILITE COM 3 CM DE ESPESSURA, ASSENTADA COM ARGAMASSA DE CIMENTO E AREIA NO TRAÇO 1:3 | M2
50202 | Fornecimento e instalação de divisórias novas com acabamento de chapa de fibra de madeira, sistema de montagem simplificado, espessura de 35mm e miolo em colméia no padrão painel/painel | m2 | 81.15 | FORNECIMENTO E INSTALAÇÃO DE DIVISÓRIAS NOVAS COM ACABAMENTO DE CHAPA DE FIBRA DE MADEIRA, SISTEMA DE MONTAGEM SIMPLIFICADO, ESPESSURA DE 35MM E MIOLO EM COLMÉIA NO PADRÃO PAINEL/PAINEL | M2
50203 | Fornecimento e instalação de porta para divisória de 80 X 210 cm incluindo dobradiças e fechadura interna | und | 297.08 | FORNECIMENTO E INSTALAÇÃO DE PORTA PARA DIVISÓRIA DE 80 X 210 CM INCLUINDO DOBRADIÇAS E FECHADURA INTERNA | UND
50205 | Divisória de granito com 3 cm de espessura, assentada com argamassa de cimento e areia no traço 1:3, na cor cinza | m2 | 399.44 | DIVISÓRIA DE GRANITO COM 3 CM DE ESPESSURA, ASSENTADA COM ARGAMASSA DE CIMENTO E AREIA NO TRAÇO 1:3, NA COR CINZA | M2
50206 | Divisória de granito cinza andorinha com 3 cm de espessura, fixada com cantoneira de ferro cromado | m2 | 362.48 | DIVISÓRIA DE GRANITO CINZA ANDORINHA COM 3 CM DE ESPESSURA, FIXADA COM CANTONEIRA DE FERRO CROMADO | M2
50208 | Assentamento de divisória de mármore ou granito com 3 cm de espessura, empregando argamassa de cimento e areia no traço 1:3, exclusive fornecimento da divisória | m2 | 94.52 | ASSENTAMENTO DE DIVISÓRIA DE MÁRMORE OU GRANITO COM 3 CM DE ESPESSURA, EMPREGANDO ARGAMASSA DE CIMENTO E AREIA NO TRAÇO 1:3, EXCLUSIVE FORNECIMENTO DA DIVISÓRIA | M2
50209 | Divisória em madeirit esp. 6mm, duas faces, com estrutura de madeira paraju de 4x5cm, incl. pintura pva sobre massa | m2 | 150.77 | DIVISÓRIA EM MADEIRIT ESP. 6MM, DUAS FACES, COM ESTRUTURA DE MADEIRA PARAJU DE 4X5CM, INCL. PINTURA PVA SOBRE MASSA | M2
50210 | Divisória em concreto armado aparente com espessura de 5cm | m2 | 96.02 | DIVISÓRIA EM CONCRETO ARMADO APARENTE COM ESPESSURA DE 5CM | M2
50211 | Divisória de mármore branco com 3 cm de espessura, assentada com argamassa de cimento e areia no traço 1:3 | m2 | 431.97 | DIVISÓRIA DE MÁRMORE BRANCO COM 3 CM DE ESPESSURA, ASSENTADA COM ARGAMASSA DE CIMENTO E AREIA NO TRAÇO 1:3 | M2
503 | VERGAS/CONTRAVERGA |  |  | VERGAS/CONTRAVERGA
50301 | Verga/contraverga reta de concreto armado 10 x 5 cm, Fck = 15 MPa, inclusive forma, armação e desforma | m | 6.94 | VERGA/CONTRAVERGA RETA DE CONCRETO ARMADO 10 X 5 CM, FCK = 15 MPA, INCLUSIVE FORMA, ARMAÇÃO E DESFORMA | M
50303 | Verga/contraverga curva de concreto armado 10 x 5 cm, Fck = 15 MPa, inclusive forma, armação e desforma | m | 76.76 | VERGA/CONTRAVERGA CURVA DE CONCRETO ARMADO 10 X 5 CM, FCK = 15 MPA, INCLUSIVE FORMA, ARMAÇÃO E DESFORMA | M
505 | ALVENARIA ESTRUTURAL |  |  | ALVENARIA ESTRUTURAL
50501 | Alvenaria de blocos de concreto estrut. (14x19x39cm) cheios, c/ resist. mín. compr. 15MPa, assentados c/ arg. de cimento e areia no traço 1:4, esp. juntas 10mm e esp. da parede s/ revest. 14cm | m2 | 83.26 | ALVENARIA DE BLOCOS DE CONCRETO ESTRUT. (14X19X39CM) CHEIOS, C/ RESIST. MÍN. COMPR. 15MPA, ASSENTADOS C/ ARG. DE CIMENTO E AREIA NO TRAÇO 1:4, ESP. JUNTAS 10MM E ESP. DA PAREDE S/ REVEST. 14CM | M2
50502 | Alvenaria de blocos de concreto estrut. (19x19x39cm) cheios, c/ resist. mín. compr. 15MPa, assentados c/ arg. cimento e areia no traço 1:4, esp. juntas de 10mm e esp. da parede s/ revest. 19cm | m2 | 159.97 | ALVENARIA DE BLOCOS DE CONCRETO ESTRUT. (19X19X39CM) CHEIOS, C/ RESIST. MÍN. COMPR. 15MPA, ASSENTADOS C/ ARG. CIMENTO E AREIA NO TRAÇO 1:4, ESP. JUNTAS DE 10MM E ESP. DA PAREDE S/ REVEST. 19CM | M2
50503 | Alvenaria de blocos de concreto estrut. (9x19x39cm) cheios, com resistência mín. compr. 15MPa, assentados c/ arg. de cimento e areia no traço 1:4, esp. juntas 10mm e esp. da parede s/ revest. 9cm | m2 | 57.53 | ALVENARIA DE BLOCOS DE CONCRETO ESTRUT. (9X19X39CM) CHEIOS, COM RESISTÊNCIA MÍN. COMPR. 15MPA, ASSENTADOS C/ ARG. DE CIMENTO E AREIA NO TRAÇO 1:4, ESP. JUNTAS 10MM E ESP. DA PAREDE S/ REVEST. 9CM | M2
506 | ALVENARIA DE VEDAÇÃO EMPREGANDO ARGAMASSA DE CIMENTO, CAL E AREIA |  |  | ALVENARIA DE VEDAÇÃO EMPREGANDO ARGAMASSA DE CIMENTO, CAL E AREIA
50601 | Alvenaria de blocos de concreto 9x19x39cm, c/ resist. mínimo a compres. 2.5 MPa, assent. c/ arg. de cimento, cal hidratada CH1 e areia no traço 1:0.5:8 esp. das juntas 10mm e esp. das paredes, s/ rev. 9cm | m2 | 42.53 | ALVENARIA DE BLOCOS DE CONCRETO 9X19X39CM, C/ RESIST. MÍNIMO A COMPRES. 2.5 MPA, ASSENT. C/ ARG. DE CIMENTO, CAL HIDRATADA CH1 E AREIA NO TRAÇO 1:0.5:8 ESP. DAS JUNTAS 10MM E ESP. DAS PAREDES, S/ REV. 9CM | M2
50602 | Alvenaria de blocos de concreto 14x19x39cm, c/ resist. mínimo a compres. 2.5 MPa, assent. c/ arg. de cimento, cal hidratada CH1 e areia no traço 1:0.5:8 esp. das juntas 10mm e esp. das paredes, s/ rev. 14cm | m2 | 50.35 | ALVENARIA DE BLOCOS DE CONCRETO 14X19X39CM, C/ RESIST. MÍNIMO A COMPRES. 2.5 MPA, ASSENT. C/ ARG. DE CIMENTO, CAL HIDRATADA CH1 E AREIA NO TRAÇO 1:0.5:8 ESP. DAS JUNTAS 10MM E ESP. DAS PAREDES, S/ REV. 14CM | M2
50603 | Alvenaria de blocos de concreto 19x19x39cm, c/ resist. mínimo a compres. 2.5 MPa, assent. c/ arg. de cimento, cal hidratada CH1 e areia no traço 1:0.5:8 esp. das juntas 10mm e esp. das paredes, s/ rev. 19cm | m2 | 62.88 | ALVENARIA DE BLOCOS DE CONCRETO 19X19X39CM, C/ RESIST. MÍNIMO A COMPRES. 2.5 MPA, ASSENT. C/ ARG. DE CIMENTO, CAL HIDRATADA CH1 E AREIA NO TRAÇO 1:0.5:8 ESP. DAS JUNTAS 10MM E ESP. DAS PAREDES, S/ REV. 19CM | M2
50604 | Alvenaria de tijolos cerâmicos maciços aparentes 5X10X20cm, assentados c/ argam. de cimento, cal hidratada CH1 e areia no traço 1:0.5:8, juntas de 10mm e esp. parede 10 cm, incl. limp. e rebaix.das juntas | m2 | 163.03 | ALVENARIA DE TIJOLOS CERÂMICOS MACIÇOS APARENTES 5X10X20CM, ASSENTADOS C/ ARGAM. DE CIMENTO, CAL HIDRATADA CH1 E AREIA NO TRAÇO 1:0.5:8, JUNTAS DE 10MM E ESP. PAREDE 10 CM, INCL. LIMP. E REBAIX.DAS JUNTAS | M2
50605 | Alvenaria de blocos cerâmicos 10 furos 10x20x20cm, assentados c/argamassa de cimento, cal hidratada CH1 e areia traço 1:0,5:8, juntas 12mm e esp. das paredes s/revestimento, 10cm (bloco comprado na praça de Vitória, posto obra) | m2 | 54.9 | ALVENARIA DE BLOCOS CERÂMICOS 10 FUROS 10X20X20CM, ASSENTADOS C/ARGAMASSA DE CIMENTO, CAL HIDRATADA CH1 E AREIA TRAÇO 1:0,5:8, JUNTAS 12MM E ESP. DAS PAREDES S/REVESTIMENTO, 10CM (BLOCO COMPRADO NA PRAÇA DE VITÓRIA, POSTO OBRA) | M2
50606 | Alvenaria de blocos cerâmicos 10 furos 10x20x20cm, assentados c/argamassa de cimento, cal hidratada CH1 e areia traço 1:0,5:8, esp. das juntas 12mm e esp. das paredes s/revestimento, 10cm (bloco comprado na fábrica, posto obra) | m2 | 42.77 | ALVENARIA DE BLOCOS CERÂMICOS 10 FUROS 10X20X20CM, ASSENTADOS C/ARGAMASSA DE CIMENTO, CAL HIDRATADA CH1 E AREIA TRAÇO 1:0,5:8, ESP. DAS JUNTAS 12MM E ESP. DAS PAREDES S/REVESTIMENTO, 10CM (BLOCO COMPRADO NA FÁBRICA, POSTO OBRA) | M2
50607 | Alvenaria de blocos cerâmicos 10 furos 10x20x20cm, assentados c/argamassa de cimento, cal hidratada CH1 e areia traço 1:0.5:8, juntas 12mm e espessura das paredes, s/ revestimento, 20cm(bloco comprado praça de Vitória, posto obra) | m2 | 96.62 | ALVENARIA DE BLOCOS CERÂMICOS 10 FUROS 10X20X20CM, ASSENTADOS C/ARGAMASSA DE CIMENTO, CAL HIDRATADA CH1 E AREIA TRAÇO 1:0.5:8, JUNTAS 12MM E ESPESSURA DAS PAREDES, S/ REVESTIMENTO, 20CM(BLOCO COMPRADO PRAÇA DE VITÓRIA, POSTO OBRA) | M2
50608 | Alvenaria de blocos cerâmicos 10 furos 10x20x20cm, assentados c/argamassa de cimento, cal hidratada CH1 e areia traço 1:0,5:8, juntas 12mm e espessura das paredes, s/revestimento, 20cm (bloco comprado fábrica,posto obra) | m2 | 73.83 | ALVENARIA DE BLOCOS CERÂMICOS 10 FUROS 10X20X20CM, ASSENTADOS C/ARGAMASSA DE CIMENTO, CAL HIDRATADA CH1 E AREIA TRAÇO 1:0,5:8, JUNTAS 12MM E ESPESSURA DAS PAREDES, S/REVESTIMENTO, 20CM (BLOCO COMPRADO FÁBRICA,POSTO OBRA) | M2
6 | ESQUADRIAS DE MADEIRA |  |  | ESQUADRIAS DE MADEIRA
601 | MARCOS E ALIZARES |  |  | MARCOS E ALIZARES
60101 | Marco de madeira de lei tipo Paraju ou equivalente com 15x3 cm de batente, nas dimensões de 0.60 x 2.10 m | und | 192.76 | MARCO DE MADEIRA DE LEI TIPO PARAJU OU EQUIVALENTE COM 15X3 CM DE BATENTE, NAS DIMENSÕES DE 0.60 X 2.10 M | UND
60102 | Marco de madeira de lei tipo Paraju ou equivalente com 15x3 cm de batente, nas dimensões de 0.70 x 2.10 m | und | 192.76 | MARCO DE MADEIRA DE LEI TIPO PARAJU OU EQUIVALENTE COM 15X3 CM DE BATENTE, NAS DIMENSÕES DE 0.70 X 2.10 M | UND
60103 | Marco de madeira de lei tipo Paraju ou equivalente com 15x3 cm de batente, nas dimensões de 0.80 x 2.10 m | und | 192.76 | MARCO DE MADEIRA DE LEI TIPO PARAJU OU EQUIVALENTE COM 15X3 CM DE BATENTE, NAS DIMENSÕES DE 0.80 X 2.10 M | UND
60107 | Alizar de madeira de lei tipo Paraju ou equivalente de 5 x 1,5 cm | m | 9.64 | ALIZAR DE MADEIRA DE LEI TIPO PARAJU OU EQUIVALENTE DE 5 X 1,5 CM | M
60108 | Marco de madeira de lei tipo Paraju ou equivalente com 15 x 3 cm de batente, nas dimensões de 0.90 x 2.10 m | und | 192.76 | MARCO DE MADEIRA DE LEI TIPO PARAJU OU EQUIVALENTE COM 15 X 3 CM DE BATENTE, NAS DIMENSÕES DE 0.90 X 2.10 M | UND
60110 | Marco de madeira de lei tipo Paraju ou equivalente com 15 x 3 cm de batente | m | 41.73 | MARCO DE MADEIRA DE LEI TIPO PARAJU OU EQUIVALENTE COM 15 X 3 CM DE BATENTE | M
60111 | Marco de madeira de lei tipo Paraju ou equivalente com 7 x 3 cm de batente | m | 33.44 | MARCO DE MADEIRA DE LEI TIPO PARAJU OU EQUIVALENTE COM 7 X 3 CM DE BATENTE | M
60112 | Caixilho em madeira de lei de 9 x 3 cm para janela | m | 37.23 | CAIXILHO EM MADEIRA DE LEI DE 9 X 3 CM PARA JANELA | M
60113 | Alizar de madeira de lei paraju ou equivalente 7 x 1,5 cm | m | 12.82 | ALIZAR DE MADEIRA DE LEI PARAJU OU EQUIVALENTE 7 X 1,5 CM | M
611 | FERRAGENS |  |  | FERRAGENS
61101 | Targeta fio redondo 3" para travamento de portas | und | 8.6 | TARGETA FIO REDONDO 3" PARA TRAVAMENTO DE PORTAS | UND
61102 | Fechadura com maçaneta tipo alavanca e chave tipo yale | und | 86.94 | FECHADURA COM MAÇANETA TIPO ALAVANCA E CHAVE TIPO YALE | UND
61103 | Fechadura com maçaneta tipo alavanca e chave comum para porta interna | und | 157.32 | FECHADURA COM MAÇANETA TIPO ALAVANCA E CHAVE COMUM PARA PORTA INTERNA | UND
61104 | Targeta tipo livre/ocupado | und | 60.6 | TARGETA TIPO LIVRE/OCUPADO | UND
61105 | Targeta fio redondo 2" | und | 7.68 | TARGETA FIO REDONDO 2" | UND
61106 | Fechadura com maçaneta tipo bola e chave tipo yale | und | 127.03 | FECHADURA COM MAÇANETA TIPO BOLA E CHAVE TIPO YALE | UND
61107 | Fechadura de sobrepor, tipo caixão, com chave comum | und | 86.45 | FECHADURA DE SOBREPOR, TIPO CAIXÃO, COM CHAVE COMUM | UND
61108 | Fechadura com maçaneta tipo alavanca e chave tipo banheiro | und | 81.94 | FECHADURA COM MAÇANETA TIPO ALAVANCA E CHAVE TIPO BANHEIRO | UND
61109 | Dobradiça de ferro zincado de 3 x 2 1/2", incl. parafusos | und | 14.08 | DOBRADIÇA DE FERRO ZINCADO DE 3 X 2 1/2", INCL. PARAFUSOS | UND
61111 | Dobradiça de ferro zincado de 3 x 3 1/2", incl. parafusos | und | 18.28 | DOBRADIÇA DE FERRO ZINCADO DE 3 X 3 1/2", INCL. PARAFUSOS | UND
61112 | Dobradiça de latão cromado de 3 x 2 1/2", incl. parafusos | und | 25.32 | DOBRADIÇA DE LATÃO CROMADO DE 3 X 2 1/2", INCL. PARAFUSOS | UND
61113 | Dobradiça de ferro zincado de 2 x 2", incl. parafusos | und | 10.96 | DOBRADIÇA DE FERRO ZINCADO DE 2 X 2", INCL. PARAFUSOS | UND
61114 | Fechadura de sobrepor de ferro, com chave, para porta de armário | und | 51.45 | FECHADURA DE SOBREPOR DE FERRO, COM CHAVE, PARA PORTA DE ARMÁRIO | UND
61115 | Conjunto de punho para janela de correr | und | 39.13 | CONJUNTO DE PUNHO PARA JANELA DE CORRER | UND
61116 | Conjunto de ferragens para janela de correr, constando de 4 rodizios de latão com rolamentos para trilhos e 3m de trilho de alumínio (fornecimento sem colocação) | und | 30.56 | CONJUNTO DE FERRAGENS PARA JANELA DE CORRER, CONSTANDO DE 4 RODIZIOS DE LATÃO COM ROLAMENTOS PARA TRILHOS E 3M DE TRILHO DE ALUMÍNIO (FORNECIMENTO SEM COLOCAÇÃO) | UND
61117 | Cremona com vara de ferro para janela de abrir | und | 85.37 | CREMONA COM VARA DE FERRO PARA JANELA DE ABRIR | UND
61118 | Cadeado de 50mm com porta cadeado | und | 54.85 | CADEADO DE 50MM COM PORTA CADEADO | UND
61119 | Braço articulado de ferro galvanizado para esquadria tipo maxim-ar | und | 63.87 | BRAÇO ARTICULADO DE FERRO GALVANIZADO PARA ESQUADRIA TIPO MAXIM-AR | UND
61120 | Batente para janela de correr | und | 7.06 | BATENTE PARA JANELA DE CORRER | UND
61122 | Parafuso em latão com rosca soberba de 2,8x22mm, para dobradiças | und | 1.06 | PARAFUSO EM LATÃO COM ROSCA SOBERBA DE 2,8X22MM, PARA DOBRADIÇAS | UND
61123 | Prendedor de porta, cromado, fixação com parafuso, no piso ou rodapé | und | 26.82 | PRENDEDOR DE PORTA, CROMADO, FIXAÇÃO COM PARAFUSO, NO PISO OU RODAPÉ | UND
61124 | Fecho em barra chata de 1/4" x 1 1/4" com 20cm de comprimento, para portão de ferro | und | 4.99 | FECHO EM BARRA CHATA DE 1/4" X 1 1/4" COM 20CM DE COMPRIMENTO, PARA PORTÃO DE FERRO | UND
612 | Porta em madeira de lei tipo angelim pedra ou equiv.c/enchimento em madeira 1a.qualidade,esp. 30 mm p/ pintura, inclusive alizares, dobradiças e fechadura int. em latão cromado LaFonte ou equiv., exclusive marco, nas dim.: |  |  | PORTA EM MADEIRA DE LEI TIPO ANGELIM PEDRA OU EQUIV.C/ENCHIMENTO EM MADEIRA 1A.QUALIDADE,ESP. 30 MM P/ PINTURA, INCLUSIVE ALIZARES, DOBRADIÇAS E FECHADURA INT. EM LATÃO CROMADO LAFONTE OU EQUIV., EXCLUSIVE MARCO, NAS DIM.:
61201 | 0.60 x 2.10 m | und | 551.33 | 0.60 X 2.10 M | UND
61202 | 0.70 x 2.10 m | und | 569.91 | 0.70 X 2.10 M | UND
61203 | 0.80 x 2.10 m | und | 637.26 | 0.80 X 2.10 M | UND
61204 | 0.90 x 2.10 m | und | 721.75 | 0.90 X 2.10 M | UND
613 | Porta em madeira de lei tipo angelim pedra ou equiv.c/enchimento em madeira 1a.qualidade esp. 30mm p/ pintura, inclusive alizares, dobradiças e fechadura externa em latão cromado LaFonte ou equiv., exclusive marco, nas dim.: |  |  | PORTA EM MADEIRA DE LEI TIPO ANGELIM PEDRA OU EQUIV.C/ENCHIMENTO EM MADEIRA 1A.QUALIDADE ESP. 30MM P/ PINTURA, INCLUSIVE ALIZARES, DOBRADIÇAS E FECHADURA EXTERNA EM LATÃO CROMADO LAFONTE OU EQUIV., EXCLUSIVE MARCO, NAS DIM.:
61301 | 0.60 x 2.10 m | und | 571.75 | 0.60 X 2.10 M | UND
61302 | 0.70 x 2.10 m | und | 590.34 | 0.70 X 2.10 M | UND
61303 | 0.80 x 2.10 m | und | 657.68 | 0.80 X 2.10 M | UND
61304 | 0.90 x 2.10 m | und | 742.18 | 0.90 X 2.10 M | UND
614 | Porta em madeira de lei tipo paraju, esp. 30mm c/ acab. liso p/ pintura, incl. fechadura tipo "livre/ocupado" em latão cromado Lafonte ou equiv. e ferragens p/ fixação em granito, excl. marco, nas dimensões: |  |  | PORTA EM MADEIRA DE LEI TIPO PARAJU, ESP. 30MM C/ ACAB. LISO P/ PINTURA, INCL. FECHADURA TIPO "LIVRE/OCUPADO" EM LATÃO CROMADO LAFONTE OU EQUIV. E FERRAGENS P/ FIXAÇÃO EM GRANITO, EXCL. MARCO, NAS DIMENSÕES:
61401 | 0.60 x 1.80 m | und | 381.16 | 0.60 X 1.80 M | UND
61402 | 0.80 x 1.80 m | und | 381.16 | 0.80 X 1.80 M | UND
61403 | 0.60 x 1.60 m | und | 381.16 | 0.60 X 1.60 M | UND
61404 | 0.80 x 1.60 m | und | 381.16 | 0.80 X 1.60 M | UND
616 | Porta almofadada em madeira de lei, esp. 30mm para pintura, incl. dobradiças, excl. marco, alizar e fechadura, nas dimensões: |  |  | PORTA ALMOFADADA EM MADEIRA DE LEI, ESP. 30MM PARA PINTURA, INCL. DOBRADIÇAS, EXCL. MARCO, ALIZAR E FECHADURA, NAS DIMENSÕES:
61601 | 0.60 x 2.10 m | und | 627.98 | 0.60 X 2.10 M | UND
61602 | 0.70 x 2.10 m | und | 673.29 | 0.70 X 2.10 M | UND
61603 | 0.80 x 2.10 m | und | 694.35 | 0.80 X 2.10 M | UND
61604 | 0.90 x 2.10 m | und | 836.03 | 0.90 X 2.10 M | UND
617 | Porta em veneziana, em madeira de lei, esp. 30mm, incl. dobradiças, excl. alizar, marco e fechadura, nas dimensões: |  |  | PORTA EM VENEZIANA, EM MADEIRA DE LEI, ESP. 30MM, INCL. DOBRADIÇAS, EXCL. ALIZAR, MARCO E FECHADURA, NAS DIMENSÕES:
61701 | 0.60 x 2.10 m | und | 651.91 | 0.60 X 2.10 M | UND
61702 | 0.70 x 2.10 m | und | 717.64 | 0.70 X 2.10 M | UND
61703 | 0.80 x 2.10 m | und | 759.13 | 0.80 X 2.10 M | UND
618 | Fornecimento e instalação de folha de porta em madeira de lei com enchimento em madeira de 1ª qualidade, esp. 30mm, para pintura, incl. dobradiças, excl. alizar, marco e fechadura, nas dimensões: |  |  | FORNECIMENTO E INSTALAÇÃO DE FOLHA DE PORTA EM MADEIRA DE LEI COM ENCHIMENTO EM MADEIRA DE 1ª QUALIDADE, ESP. 30MM, PARA PINTURA, INCL. DOBRADIÇAS, EXCL. ALIZAR, MARCO E FECHADURA, NAS DIMENSÕES:
61801 | 0.60 x 2.10 m | und | 270.69 | 0.60 X 2.10 M | UND
61802 | 0.70 x 2.10 m | und | 287.15 | 0.70 X 2.10 M | UND
61803 | 0.80 x 2.10 m | und | 352.38 | 0.80 X 2.10 M | UND
61804 | 0.90 x 2.10 m | und | 436.87 | 0.90 X 2.10 M | UND
619 | PORTA EM MADEIRA DE LEI TIPO ANGELIM PEDRA OU EQUIV. C/ ENCHIMENTO EM MADEIRA DE 1ª QUALIDADE ESP 30MM, COM VISOR DE VIDRO, INCL. ALIZARES, DOBRADIÇAS E FECHADURAS EXT EM LATÃO CROMADO LAFONTE/EQUIV , EXCL. MARCO, NAS DIMENSÕES: |  |  | PORTA EM MADEIRA DE LEI TIPO ANGELIM PEDRA OU EQUIV. C/ ENCHIMENTO EM MADEIRA DE 1ª QUALIDADE ESP 30MM, COM VISOR DE VIDRO, INCL. ALIZARES, DOBRADIÇAS E FECHADURAS EXT EM LATÃO CROMADO LAFONTE/EQUIV , EXCL. MARCO, NAS DIMENSÕES:
61901 | 0.70 x 2.10 m | und | 698.77 | 0.70 X 2.10 M | UND
61902 | 0.80 x 2.10 m | und | 717.49 | 0.80 X 2.10 M | UND
61903 | 0.90 x 2.10 m | und | 757.06 | 0.90 X 2.10 M | UND
621 | ESQUADRIAS DE MADEIRA (M2) |  |  | ESQUADRIAS DE MADEIRA (M2)
62105 | Porta para guichê em compensado | m2 | 101.54 | PORTA PARA GUICHÊ EM COMPENSADO | M2
622 | REVISÕES E REPAROS |  |  | REVISÕES E REPAROS
62201 | Substituição de fechadura com maçaneta tipo alavanca e chave yale | und | 68.06 | SUBSTITUIÇÃO DE FECHADURA COM MAÇANETA TIPO ALAVANCA E CHAVE YALE | UND
62202 | Substituição de fechadura com maçaneta tipo alavanca e chave tipo comum | und | 138.44 | SUBSTITUIÇÃO DE FECHADURA COM MAÇANETA TIPO ALAVANCA E CHAVE TIPO COMUM | UND
62203 | Substituição de fechadura com maçaneta tipo bola e chave tipo yale | und | 108.15 | SUBSTITUIÇÃO DE FECHADURA COM MAÇANETA TIPO BOLA E CHAVE TIPO YALE | UND
62204 | Recolocação de folha de porta em madeira de 1 folha, excl. ferragens, marcos e alizares | und | 53.34 | RECOLOCAÇÃO DE FOLHA DE PORTA EM MADEIRA DE 1 FOLHA, EXCL. FERRAGENS, MARCOS E ALIZARES | UND
62205 | Substituição de targeta tipo livre/ocupado | und | 51.21 | SUBSTITUIÇÃO DE TARGETA TIPO LIVRE/OCUPADO | UND
62206 | Substituição de targeta de fio redondo 2" | und | 7.68 | SUBSTITUIÇÃO DE TARGETA DE FIO REDONDO 2" | UND
62207 | Substituição de dobradiça 3 x 2 1/2" | und | 20.72 | SUBSTITUIÇÃO DE DOBRADIÇA 3 X 2 1/2" | UND
62208 | Reparo na porta com plaina, incl. retirada e recolocação de folha de porta | und | 48.67 | REPARO NA PORTA COM PLAINA, INCL. RETIRADA E RECOLOCAÇÃO DE FOLHA DE PORTA | UND
62210 | Substituição de trilho para janela de correr | m | 9.57 | SUBSTITUIÇÃO DE TRILHO PARA JANELA DE CORRER | M
62211 | Recolocação de alizar em madeira, excl. alizar | m | 2.03 | RECOLOCAÇÃO DE ALIZAR EM MADEIRA, EXCL. ALIZAR | M
62212 | Recolocação de marco em madeira, excl. marco | m | 10.01 | RECOLOCAÇÃO DE MARCO EM MADEIRA, EXCL. MARCO | M
623 | Porta em madeira de lei com enchimento em madeira de 1ª qualidade, esp. 30mm, para pintura, incl. alizares, dobradiças, fechadura tipo "livre/ocupado" em latão cromado La Fonte ou equiv., excl. marco, nas dimensões: |  |  | PORTA EM MADEIRA DE LEI COM ENCHIMENTO EM MADEIRA DE 1ª QUALIDADE, ESP. 30MM, PARA PINTURA, INCL. ALIZARES, DOBRADIÇAS, FECHADURA TIPO "LIVRE/OCUPADO" EM LATÃO CROMADO LA FONTE OU EQUIV., EXCL. MARCO, NAS DIMENSÕES:
62301 | 0.60 x 1.60 m | und | 413.04 | 0.60 X 1.60 M | UND
62302 | 0.80 x 1.60 m | und | 413.04 | 0.80 X 1.60 M | UND
625 | Porta em madeira de lei tipo angelim pedra ou equiv.,esp. 35 mm, maciça c/ friso p/ verniz, padrão SEDU, com visor, inclusive alizares, dobradiças e fechadura de bola ext. em latão cromado LaFonte ou equiv., excl. marco, dimensões |  |  | PORTA EM MADEIRA DE LEI TIPO ANGELIM PEDRA OU EQUIV.,ESP. 35 MM, MACIÇA C/ FRISO P/ VERNIZ, PADRÃO SEDU, COM VISOR, INCLUSIVE ALIZARES, DOBRADIÇAS E FECHADURA DE BOLA EXT. EM LATÃO CROMADO LAFONTE OU EQUIV., EXCL. MARCO, DIMENSÕES
62501 | 0.60 x 2.10 m | und | 1021.9 | 0.60 X 2.10 M | UND
62502 | 0.70 x 2.10 m | und | 1133.72 | 0.70 X 2.10 M | UND
62503 | 0.80 x 2.10 m | und | 1206.04 | 0.80 X 2.10 M | UND
62504 | 0.90 x 2.10 m | und | 1361 | 0.90 X 2.10 M | UND
62505 | 1.60 x 2.10 m (duas folhas) | und | 2102.77 | 1.60 X 2.10 M (DUAS FOLHAS) | UND
626 | Porta em madeira de lei tipo angelim pedra ou equiv, esp 35mm, maciça c/ frizo p/ verniz, padrão SEDU, sem visor, inclusive alizares, fechadura ext de bola, em latão cromado LaFonte/equiv, exclusive marco nas dimensões: |  |  | PORTA EM MADEIRA DE LEI TIPO ANGELIM PEDRA OU EQUIV, ESP 35MM, MACIÇA C/ FRIZO P/ VERNIZ, PADRÃO SEDU, SEM VISOR, INCLUSIVE ALIZARES, FECHADURA EXT DE BOLA, EM LATÃO CROMADO LAFONTE/EQUIV, EXCLUSIVE MARCO NAS DIMENSÕES:
62601 | 0.60 x 2.10m | und | 986.8 | 0.60 X 2.10M | UND
62602 | 0.70 x 2.10 m | und | 1051.14 | 0.70 X 2.10 M | UND
62603 | 0.80 x 2.10 m | und | 1126.91 | 0.80 X 2.10 M | UND
62604 | 0.90 x 2.10 m | und | 1297.18 | 0.90 X 2.10 M | UND
7 | ESQUADRIAS METÁLICAS |  |  | ESQUADRIAS METÁLICAS
710 | Porta de segurança de ferro, em barra chata 1"x3/16" e cantoneira 1 1/4"x3/16", com chumbadores e fechadura de segurança Aliança ou equivalente, conforme projeto, nas seguintes dimensões: |  |  | PORTA DE SEGURANÇA DE FERRO, EM BARRA CHATA 1"X3/16" E CANTONEIRA 1 1/4"X3/16", COM CHUMBADORES E FECHADURA DE SEGURANÇA ALIANÇA OU EQUIVALENTE, CONFORME PROJETO, NAS SEGUINTES DIMENSÕES:
71001 | 0.80 x 2.10 m | und | 566.16 | 0.80 X 2.10 M | UND
71002 | 0.60 x 2.10 m | und | 494.59 | 0.60 X 2.10 M | UND
711 | GRADES E PORTÕES |  |  | GRADES E PORTÕES
71101 | Tela de proteção de arame galvanizado 1/2" fio 12, com quadro em tubo de ferro galvanizado 1 1/2" e cantoneira de ferro 1/2" x 1/2" x1/8", conforme detalhe em projeto | m2 | 372.19 | TELA DE PROTEÇÃO DE ARAME GALVANIZADO 1/2" FIO 12, COM QUADRO EM TUBO DE FERRO GALVANIZADO 1 1/2" E CANTONEIRA DE FERRO 1/2" X 1/2" X1/8", CONFORME DETALHE EM PROJETO | M2
71103 | Grade de tela tipo mosquiteiro de arame galvanizado, inclusive, requadro em "L" | m2 | 82.66 | GRADE DE TELA TIPO MOSQUITEIRO DE ARAME GALVANIZADO, INCLUSIVE, REQUADRO EM "L" | M2
71104 | Portão de ferro de abrir em barra chata, inclusive chumbamento | m2 | 303.76 | PORTÃO DE FERRO DE ABRIR EM BARRA CHATA, INCLUSIVE CHUMBAMENTO | M2
71105 | Grade de ferro em barra chata, inclusive chumbamento | m2 | 181.98 | GRADE DE FERRO EM BARRA CHATA, INCLUSIVE CHUMBAMENTO | M2
71106 | Portão de ferro de correr em barra chata, inclusive chumbamento | m2 | 330.65 | PORTÃO DE FERRO DE CORRER EM BARRA CHATA, INCLUSIVE CHUMBAMENTO | M2
71107 | Portão de ferro de abrir em barra chata, chapa e tubo, inclusive chumbamento | m2 | 410.86 | PORTÃO DE FERRO DE ABRIR EM BARRA CHATA, CHAPA E TUBO, INCLUSIVE CHUMBAMENTO | M2
716 | Portas de enrolar |  |  | PORTAS DE ENROLAR
71601 | Porta de enrolar | m2 | 447.43 | PORTA DE ENROLAR | M2
717 | ESQUADRIAS METÁLICAS (M2) |  |  | ESQUADRIAS METÁLICAS (M2)
71701 | Janela de correr para vidro em alumínio anodizado cor natural, linha 25, completa, incl. puxador com tranca, alizar, caixilho e contramarco, exclusive vidro | m2 | 291.02 | JANELA DE CORRER PARA VIDRO EM ALUMÍNIO ANODIZADO COR NATURAL, LINHA 25, COMPLETA, INCL. PUXADOR COM TRANCA, ALIZAR, CAIXILHO E CONTRAMARCO, EXCLUSIVE VIDRO | M2
71702 | Báscula para vidro em alumínio anodizado cor natural, linha 25, completa, com tranca, caixilho, alizar e contramarco, exclusive vidro | m2 | 337.15 | BÁSCULA PARA VIDRO EM ALUMÍNIO ANODIZADO COR NATURAL, LINHA 25, COMPLETA, COM TRANCA, CAIXILHO, ALIZAR E CONTRAMARCO, EXCLUSIVE VIDRO | M2
71703 | Janela tipo maxim-ar para vidro em alumínio anodizado natural, linha 25, completa, incl. puxador com tranca, caixilho, alizar e contramarco, exclusive vidro | m2 | 281.18 | JANELA TIPO MAXIM-AR PARA VIDRO EM ALUMÍNIO ANODIZADO NATURAL, LINHA 25, COMPLETA, INCL. PUXADOR COM TRANCA, CAIXILHO, ALIZAR E CONTRAMARCO, EXCLUSIVE VIDRO | M2
71704 | Porta de abrir tipo veneziana em alumínio anodizado, linha 25, completa, incl. puxador com tranca, caixilho, alizar e contramarco | m2 | 600.28 | PORTA DE ABRIR TIPO VENEZIANA EM ALUMÍNIO ANODIZADO, LINHA 25, COMPLETA, INCL. PUXADOR COM TRANCA, CAIXILHO, ALIZAR E CONTRAMARCO | M2
71706 | Guichê/gradil em perfil L 1" e perfil T 3/4" em ferro, inclusive pintura em esmalte sintético, marca de referência SUVINIL | m2 | 133.89 | GUICHÊ/GRADIL EM PERFIL L 1" E PERFIL T 3/4" EM FERRO, INCLUSIVE PINTURA EM ESMALTE SINTÉTICO, MARCA DE REFERÊNCIA SUVINIL | M2
718 | REVISÕES E REPAROS |  |  | REVISÕES E REPAROS
71801 | Escovamento com escova de aço em esquadrias de ferro | m2 | 16.91 | ESCOVAMENTO COM ESCOVA DE AÇO EM ESQUADRIAS DE FERRO | M2
71802 | Recolocação de esquadrias de ferro com caixilho, tipo basculante ou fixo, sem fornecimento | m2 | 52.23 | RECOLOCAÇÃO DE ESQUADRIAS DE FERRO COM CAIXILHO, TIPO BASCULANTE OU FIXO, SEM FORNECIMENTO | M2
71803 | Recolocação de esquadrias de ferro com caixilho, tipo de correr ou maxim-ar, sem fornecimento | m2 | 86.53 | RECOLOCAÇÃO DE ESQUADRIAS DE FERRO COM CAIXILHO, TIPO DE CORRER OU MAXIM-AR, SEM FORNECIMENTO | M2
71804 | Recolocação de grades com sistemas de parafusos e buchas para fixação em paredes de alvenaria ou concreto | m2 | 43.49 | RECOLOCAÇÃO DE GRADES COM SISTEMAS DE PARAFUSOS E BUCHAS PARA FIXAÇÃO EM PAREDES DE ALVENARIA OU CONCRETO | M2
8 | VIDROS E ESPELHOS |  |  | VIDROS E ESPELHOS
801 | VIDROS PARA ESQUADRIAS |  |  | VIDROS PARA ESQUADRIAS
80101 | Vidro plano transparente liso, com 3 mm de espessura | m2 | 75.1 | VIDRO PLANO TRANSPARENTE LISO, COM 3 MM DE ESPESSURA | M2
80102 | Vidro plano transparente liso, com 4 mm de espessura | m2 | 93.79 | VIDRO PLANO TRANSPARENTE LISO, COM 4 MM DE ESPESSURA | M2
80103 | Vidro fantasia mini-boreal, com 4 mm de espessura | m2 | 110.41 | VIDRO FANTASIA MINI-BOREAL, COM 4 MM DE ESPESSURA | M2
80106 | Substituição de massa para vidro em esquadrias | m2 | 15.51 | SUBSTITUIÇÃO DE MASSA PARA VIDRO EM ESQUADRIAS | M2
80107 | Vidro aramado esp. 6mm, colocado | m2 | 430.36 | VIDRO ARAMADO ESP. 6MM, COLOCADO | M2
802 | ESPELHOS |  |  | ESPELHOS
80201 | Espelho para banheiros espessura 4 mm, incluindo chapa compensada 10 mm, moldura de alumínio em perfil L 3/4", fixado com parafusos cromados | m2 | 436.92 | ESPELHO PARA BANHEIROS ESPESSURA 4 MM, INCLUINDO CHAPA COMPENSADA 10 MM, MOLDURA DE ALUMÍNIO EM PERFIL L 3/4", FIXADO COM PARAFUSOS CROMADOS | M2
80202 | Espelho espessura 4 mm, incluindo chapa compensada 6mm, moldura de peça de madeira 7x2.5cm fixada com parafuso e bucha conforme detalhe em projeto | m2 | 585.75 | ESPELHO ESPESSURA 4 MM, INCLUINDO CHAPA COMPENSADA 6MM, MOLDURA DE PEÇA DE MADEIRA 7X2.5CM FIXADA COM PARAFUSO E BUCHA CONFORME DETALHE EM PROJETO | M2
80203 | Espelho prata esp. 4 mm sobre caixa de compensado colado revestido com fórmica e fixado com parafuso cromado e bucha, dim. 1,80 x 0,40m, conforme detalhe em projeto | m2 | 462.95 | ESPELHO PRATA ESP. 4 MM SOBRE CAIXA DE COMPENSADO COLADO REVESTIDO COM FÓRMICA E FIXADO COM PARAFUSO CROMADO E BUCHA, DIM. 1,80 X 0,40M, CONFORME DETALHE EM PROJETO | M2
9 | COBERTURA |  |  | COBERTURA
901 | ESTRUTURA PARA TELHADO |  |  | ESTRUTURA PARA TELHADO
90101 | Estrutura de madeira de lei tipo Paraju ou equivalente para telhado de telha cerâmica tipo capa e canal, com pontaletes, terças, caibros e ripas, inclusive tratamento com cupinicida, exclusive telhas | m2 | 142.74 | ESTRUTURA DE MADEIRA DE LEI TIPO PARAJU OU EQUIVALENTE PARA TELHADO DE TELHA CERÂMICA TIPO CAPA E CANAL, COM PONTALETES, TERÇAS, CAIBROS E RIPAS, INCLUSIVE TRATAMENTO COM CUPINICIDA, EXCLUSIVE TELHAS | M2
90102 | Estrutura de madeira de lei tipo Paraju ou equivalente para telhado de telha ondulada de fibrocimento esp. 6mm, com pontaletes e caibros, inclusive tratamento com cupinicida, exclusive telhas | m2 | 67.55 | ESTRUTURA DE MADEIRA DE LEI TIPO PARAJU OU EQUIVALENTE PARA TELHADO DE TELHA ONDULADA DE FIBROCIMENTO ESP. 6MM, COM PONTALETES E CAIBROS, INCLUSIVE TRATAMENTO COM CUPINICIDA, EXCLUSIVE TELHAS | M2
90103 | Estrutura de madeira de lei tipo Paraju ou equivalente para cobertura de telha de fibrocimento canalete 49/90, inclusive tratamento com cupinicida, exclusive telhas | m2 | 61.09 | ESTRUTURA DE MADEIRA DE LEI TIPO PARAJU OU EQUIVALENTE PARA COBERTURA DE TELHA DE FIBROCIMENTO CANALETE 49/90, INCLUSIVE TRATAMENTO COM CUPINICIDA, EXCLUSIVE TELHAS | M2
90104 | Estrutura de madeira de lei tipo Paraju ou equivalente para telhado de telhas cerâmicas tipo capa e canal c/ tesouras, pilares, vigas, terças, caibros e ripas, incl. trat. c/cupinicida, exclusive telhas | m2 | 223.08 | ESTRUTURA DE MADEIRA DE LEI TIPO PARAJU OU EQUIVALENTE PARA TELHADO DE TELHAS CERÂMICAS TIPO CAPA E CANAL C/ TESOURAS, PILARES, VIGAS, TERÇAS, CAIBROS E RIPAS, INCL. TRAT. C/CUPINICIDA, EXCLUSIVE TELHAS | M2
90105 | Estrutura de madeira de lei Paraju ou equivalente para telhado de telha cerâmica tipo francesa, com pontaletes, terças, caibros e ripas, inclusive tratamento com cupunicida, exclusive telhas | m2 | 184.13 | ESTRUTURA DE MADEIRA DE LEI PARAJU OU EQUIVALENTE PARA TELHADO DE TELHA CERÂMICA TIPO FRANCESA, COM PONTALETES, TERÇAS, CAIBROS E RIPAS, INCLUSIVE TRATAMENTO COM CUPUNICIDA, EXCLUSIVE TELHAS | M2
90113 | Tesoura completa em paraju aparelhado para vãos de 4m, fornecimento e colocação | und | 952.74 | TESOURA COMPLETA EM PARAJU APARELHADO PARA VÃOS DE 4M, FORNECIMENTO E COLOCAÇÃO | UND
90114 | Tesoura completa em paraju aparelhada para vãos de 5m, fornecimento e colocação | und | 1158.29 | TESOURA COMPLETA EM PARAJU APARELHADA PARA VÃOS DE 5M, FORNECIMENTO E COLOCAÇÃO | UND
90115 | Tesoura completa em paraju aparelhado para vãos de 6m, fornecimento e colocação | und | 1432.86 | TESOURA COMPLETA EM PARAJU APARELHADO PARA VÃOS DE 6M, FORNECIMENTO E COLOCAÇÃO | UND
90116 | Tesoura completa em paraju aparelhado para vãos de 7m, fornecimento e colocação | und | 1662.7 | TESOURA COMPLETA EM PARAJU APARELHADO PARA VÃOS DE 7M, FORNECIMENTO E COLOCAÇÃO | UND
90117 | Tesoura completa em paraju aparelhado para vãos de 8m, fornecimento e colocação | und | 2716.14 | TESOURA COMPLETA EM PARAJU APARELHADO PARA VÃOS DE 8M, FORNECIMENTO E COLOCAÇÃO | UND
90118 | Pontaletes de 8x8cm em paraju, verticais e horizontais para coberturas de telha cerâmica | m2 | 48.09 | PONTALETES DE 8X8CM EM PARAJU, VERTICAIS E HORIZONTAIS PARA COBERTURAS DE TELHA CERÂMICA | M2
90119 | Pontaletes de 8x8cm em paraju, verticais e horizontais para cobertura de telhas onduladas de polietileno ou fibrocimento | m2 | 41.97 | PONTALETES DE 8X8CM EM PARAJU, VERTICAIS E HORIZONTAIS PARA COBERTURA DE TELHAS ONDULADAS DE POLIETILENO OU FIBROCIMENTO | M2
90120 | Estrutura de madeira de lei tipo Paraju ou equivalente para telhado de telha ecológica tipo Onduline ou equivalente, com ripões e caibros, incl. tratamento com cupinicida, exclusive telhas | m2 | 83.21 | ESTRUTURA DE MADEIRA DE LEI TIPO PARAJU OU EQUIVALENTE PARA TELHADO DE TELHA ECOLÓGICA TIPO ONDULINE OU EQUIVALENTE, COM RIPÕES E CAIBROS, INCL. TRATAMENTO COM CUPINICIDA, EXCLUSIVE TELHAS | M2
902 | TELHADO |  |  | TELHADO
90202 | Cobertura nova de telhas onduladas de fibrocimento 6.0mm, inclusive cumeeiras e acessórios de fixação | m2 | 42.33 | COBERTURA NOVA DE TELHAS ONDULADAS DE FIBROCIMENTO 6.0MM, INCLUSIVE CUMEEIRAS E ACESSÓRIOS DE FIXAÇÃO | M2
90203 | Cobertura nova de telhas onduladas de fibrocimento 8.0mm, inclusive cumeeiras e acessórios de fixação | m2 | 54.2 | COBERTURA NOVA DE TELHAS ONDULADAS DE FIBROCIMENTO 8.0MM, INCLUSIVE CUMEEIRAS E ACESSÓRIOS DE FIXAÇÃO | M2
90204 | Cobertura nova de telhas de fibrocimento tipo canalete 49, inclusive cumeeira e acessórios de fixação | m2 | 126.78 | COBERTURA NOVA DE TELHAS DE FIBROCIMENTO TIPO CANALETE 49, INCLUSIVE CUMEEIRA E ACESSÓRIOS DE FIXAÇÃO | M2
90206 | Cobertura nova de telhas de alumínio trapezoidal, H = 8 cm, esp. 0.5mm, inclusive acessórios de fixação | m2 | 39.82 | COBERTURA NOVA DE TELHAS DE ALUMÍNIO TRAPEZOIDAL, H = 8 CM, ESP. 0.5MM, INCLUSIVE ACESSÓRIOS DE FIXAÇÃO | M2
90207 | Cobertura nova de telhas de fibrocimento tipo canalete 90, inclusive cumeeira e acessórios de fixação | m2 | 107.7 | COBERTURA NOVA DE TELHAS DE FIBROCIMENTO TIPO CANALETE 90, INCLUSIVE CUMEEIRA E ACESSÓRIOS DE FIXAÇÃO | M2
90211 | Cobertura nova de telhas cerâmicas tipo capa e canal inclusive cumeeira (telhas compradas na praça de Vitória, posto obra) (área de projeção horizontal; incl. 35%) | m2 | 103.06 | COBERTURA NOVA DE TELHAS CERÂMICAS TIPO CAPA E CANAL INCLUSIVE CUMEEIRA (TELHAS COMPRADAS NA PRAÇA DE VITÓRIA, POSTO OBRA) (ÁREA DE PROJEÇÃO HORIZONTAL; INCL. 35%) | M2
90212 | Cobertura nova de telhas cerâmicas tipo capa e canal inclusive cumeeiras (telhas compradas na fábrica, posto obra) | m2 | 82.58 | COBERTURA NOVA DE TELHAS CERÂMICAS TIPO CAPA E CANAL INCLUSIVE CUMEEIRAS (TELHAS COMPRADAS NA FÁBRICA, POSTO OBRA) | M2
90215 | Cumeeira para cobertura em telha cerâmica tipo capa e canal | m | 26.59 | CUMEEIRA PARA COBERTURA EM TELHA CERÂMICA TIPO CAPA E CANAL | M
90216 | Cumeeira para cobertura em telhas onduladas de fibrocimento 6.0mm | m | 55.4 | CUMEEIRA PARA COBERTURA EM TELHAS ONDULADAS DE FIBROCIMENTO 6.0MM | M
90217 | Cobertura nova de telhas ecológicas tipo Onduline ou equivalente, inclusive cumeeira e acessórios de fixação | m2 | 61.88 | COBERTURA NOVA DE TELHAS ECOLÓGICAS TIPO ONDULINE OU EQUIVALENTE, INCLUSIVE CUMEEIRA E ACESSÓRIOS DE FIXAÇÃO | M2
90219 | Cobertura em telha ondulada de alumínio, esp. 0.5mm, inclusive acessórios de fixação | m2 | 40.1 | COBERTURA EM TELHA ONDULADA DE ALUMÍNIO, ESP. 0.5MM, INCLUSIVE ACESSÓRIOS DE FIXAÇÃO | M2
90220 | Telha em aço galvanizado trapezoidal 40, e=0.50mm, pintura cor branca nas duas faces, inclusive acessório de fixação, ref. Stanto André, Eternit, Metform ou equivalente | m2 | 44.93 | TELHA EM AÇO GALVANIZADO TRAPEZOIDAL 40, E=0.50MM, PINTURA COR BRANCA NAS DUAS FACES, INCLUSIVE ACESSÓRIO DE FIXAÇÃO, REF. STANTO ANDRÉ, ETERNIT, METFORM OU EQUIVALENTE | M2
90221 | Cobert. telha termoacust tipo forro aço galv trapez. 40, e=0.43mm, pint. face. sup. cor branca, face inf. plana revest. Pelicula PVC Text., incl. acess. fix. nucleo isolante poliuretano (injeção contínua) e=30mm, ref. Sto André, E | m2 | 108.35 | COBERT. TELHA TERMOACUST TIPO FORRO AÇO GALV TRAPEZ. 40, E=0.43MM, PINT. FACE. SUP. COR BRANCA, FACE INF. PLANA REVEST. PELICULA PVC TEXT., INCL. ACESS. FIX. NUCLEO ISOLANTE POLIURETANO (INJEÇÃO CONTÍNUA) E=30MM, REF. STO ANDRÉ, E | M2
90223 | Cobertura em telha termoacustica tipo telha/telha em aço galvanizado trapez. 40, e=0.43mm, pint. face. sup. e infer. cor branca, incl. acess. fix. nucleo em poliuretano (injeção contínua), e=30mm, ref. Sto André, Panissol, Metform | m2 | 124.32 | COBERTURA EM TELHA TERMOACUSTICA TIPO TELHA/TELHA EM AÇO GALVANIZADO TRAPEZ. 40, E=0.43MM, PINT. FACE. SUP. E INFER. COR BRANCA, INCL. ACESS. FIX. NUCLEO EM POLIURETANO (INJEÇÃO CONTÍNUA), E=30MM, REF. STO ANDRÉ, PANISSOL, METFORM | M2
903 | RUFOS E CALHAS |  |  | RUFOS E CALHAS
90301 | Rufo de concreto armado Fck=15 MPa, nas dimensões de 30x5 cm, moldado "in loco" | m | 83.17 | RUFO DE CONCRETO ARMADO FCK=15 MPA, NAS DIMENSÕES DE 30X5 CM, MOLDADO "IN LOCO" | M
90302 | Rufo de chapa metálica nº 26 com largura de 30 cm | m | 23.36 | RUFO DE CHAPA METÁLICA Nº 26 COM LARGURA DE 30 CM | M
90305 | Calha de concreto armado Fck=15 MPa em "U" nas dimensões de 38 x 56 cm conforme detalhes em projeto | m | 202 | CALHA DE CONCRETO ARMADO FCK=15 MPA EM "U" NAS DIMENSÕES DE 38 X 56 CM CONFORME DETALHES EM PROJETO | M
90310 | Calha em PVC com largura de 40 cm | m | 42.11 | CALHA EM PVC COM LARGURA DE 40 CM | M
90311 | Calha em PVC com largura de 60 cm | m | 49.78 | CALHA EM PVC COM LARGURA DE 60 CM | M
90312 | Calha em chapa galvanizada com largura de 40 cm | m | 104.58 | CALHA EM CHAPA GALVANIZADA COM LARGURA DE 40 CM | M
90314 | Rufo de chapa de alumínio esp. 0.5mm, largura de 30cm | m | 39.54 | RUFO DE CHAPA DE ALUMÍNIO ESP. 0.5MM, LARGURA DE 30CM | M
904 | PLATIBANDA |  |  | PLATIBANDA
90403 | Platibanda de alvenaria de bloco cerâmico 10x20x20cm, assentado com argamassa de cimento, cal hidratada CH1 e areia no traço 1:0,5:8, amarrada com pilaretes em conc. arm. a cada 2m (H=1.0m), excl. revest. | m | 85.99 | PLATIBANDA DE ALVENARIA DE BLOCO CERÂMICO 10X20X20CM, ASSENTADO COM ARGAMASSA DE CIMENTO, CAL HIDRATADA CH1 E AREIA NO TRAÇO 1:0,5:8, AMARRADA COM PILARETES EM CONC. ARM. A CADA 2M (H=1.0M), EXCL. REVEST. | M
905 | REVISÕES E REPAROS |  |  | REVISÕES E REPAROS
90501 | Recolocação de engradamento de madeira para telhado com telha cerâmica, com pontaletes, terças, caibros e ripas, exclusive fornecimento | m2 | 42.95 | RECOLOCAÇÃO DE ENGRADAMENTO DE MADEIRA PARA TELHADO COM TELHA CERÂMICA, COM PONTALETES, TERÇAS, CAIBROS E RIPAS, EXCLUSIVE FORNECIMENTO | M2
90502 | Recolocação de estrutura de madeira para telhado com telha ondulada de fibrocimento ou telha ecológica tipo onduline, com pontaletes e caibros, exclusive fornecimento | m2 | 14.73 | RECOLOCAÇÃO DE ESTRUTURA DE MADEIRA PARA TELHADO COM TELHA ONDULADA DE FIBROCIMENTO OU TELHA ECOLÓGICA TIPO ONDULINE, COM PONTALETES E CAIBROS, EXCLUSIVE FORNECIMENTO | M2
90506 | Recolocação de telha ondulada de fibrocimento 6mm, excl. cumeeira | m2 | 11.67 | RECOLOCAÇÃO DE TELHA ONDULADA DE FIBROCIMENTO 6MM, EXCL. CUMEEIRA | M2
90507 | Recolocação de telha de fibrocimento tipo canalete 49, excl. cumeeira | m2 | 38.33 | RECOLOCAÇÃO DE TELHA DE FIBROCIMENTO TIPO CANALETE 49, EXCL. CUMEEIRA | M2
90508 | Recolocação de telha de fibrocimento tipo canalete 90, excl. cumeeira | m2 | 24.32 | RECOLOCAÇÃO DE TELHA DE FIBROCIMENTO TIPO CANALETE 90, EXCL. CUMEEIRA | M2
90509 | Remoção, lavagem com escova de aço e recolocação de telhas cerâmicas | m2 | 60.95 | REMOÇÃO, LAVAGEM COM ESCOVA DE AÇO E RECOLOCAÇÃO DE TELHAS CERÂMICAS | M2
90511 | Tratamento em estrutura de madeira com cupinicida | m2 | 31.2 | TRATAMENTO EM ESTRUTURA DE MADEIRA COM CUPINICIDA | M2
90512 | Limpeza de calhas e coletores (serviço realizado por servente) | m3 | 15.5 | LIMPEZA DE CALHAS E COLETORES (SERVIÇO REALIZADO POR SERVENTE) | M3
10 | IMPERMEABILIZAÇÃO |  |  | IMPERMEABILIZAÇÃO
1001 | IMPERMEABILIZAÇÃO DE CAIXAS DE ÁGUA |  |  | IMPERMEABILIZAÇÃO DE CAIXAS DE ÁGUA
100102 | Impermeabilização nas seguintes etapas: chapisco traço 1:2 c/ sika 1 ou equivalente, revest. duplo c/ argamassa de cimento e areia traço 1:3 c/ sika 1 ou equivalente, em 2x15 mm e acab. argamassa 1:1 | m2 | 55.82 | IMPERMEABILIZAÇÃO NAS SEGUINTES ETAPAS: CHAPISCO TRAÇO 1:2 C/ SIKA 1 OU EQUIVALENTE, REVEST. DUPLO C/ ARGAMASSA DE CIMENTO E AREIA TRAÇO 1:3 C/ SIKA 1 OU EQUIVALENTE, EM 2X15 MM E ACAB. ARGAMASSA 1:1 | M2
100105 | Índice de imperm.c/ manta asfáltica atendendo NBR 9952, asfalto polimérico, esp.4mm reforç.c/ filme int.em polietileno, regul.base c/ arg.1:4 esp.mín.15mm, proteção mec. arg. 1:4 esp.20mm e juntas dilat. | m2 | 120.62 | ÍNDICE DE IMPERM.C/ MANTA ASFÁLTICA ATENDENDO NBR 9952, ASFALTO POLIMÉRICO, ESP.4MM REFORÇ.C/ FILME INT.EM POLIETILENO, REGUL.BASE C/ ARG.1:4 ESP.MÍN.15MM, PROTEÇÃO MEC. ARG. 1:4 ESP.20MM E JUNTAS DILAT. | M2
1002 | IMPERMEABILIZAÇÃO CALHAS, LAJES DESCOBERTAS, BALDRAMES, PAREDES E JARDINEIRAS |  |  | IMPERMEABILIZAÇÃO CALHAS, LAJES DESCOBERTAS, BALDRAMES, PAREDES E JARDINEIRAS
100202 | Impermeabilização com argamassa de igol 2 - marca de referência Sika | m2 | 40.46 | IMPERMEABILIZAÇÃO COM ARGAMASSA DE IGOL 2 - MARCA DE REFERÊNCIA SIKA | M2
100203 | Pintura impermeabilizante com igolflex ou equivalente a 3 demãos | m2 | 34.97 | PINTURA IMPERMEABILIZANTE COM IGOLFLEX OU EQUIVALENTE A 3 DEMÃOS | M2
100204 | Impermeabilização, empregando argamassa de cimento e areia sem peneirar no traço 1:3 com aditivo impermeabilizado tipo sika 1 ou equivalente, espessura de 2 cm | m2 | 30.58 | IMPERMEABILIZAÇÃO, EMPREGANDO ARGAMASSA DE CIMENTO E AREIA SEM PENEIRAR NO TRAÇO 1:3 COM ADITIVO IMPERMEABILIZADO TIPO SIKA 1 OU EQUIVALENTE, ESPESSURA DE 2 CM | M2
100208 | Índice de imperm.c/ manta asfáltica atendendo NBR 9952, asfalto polimerizado esp.3mm, reforç.c/ filme int. polietileno, regul. base c/ arg.1:4 esp.mín.15mm, proteção mec. arg.1:4 esp.20mm e juntas dilat. | m2 | 107.86 | ÍNDICE DE IMPERM.C/ MANTA ASFÁLTICA ATENDENDO NBR 9952, ASFALTO POLIMERIZADO ESP.3MM, REFORÇ.C/ FILME INT. POLIETILENO, REGUL. BASE C/ ARG.1:4 ESP.MÍN.15MM, PROTEÇÃO MEC. ARG.1:4 ESP.20MM E JUNTAS DILAT. | M2
1003 | IMPERMEABILIZAÇÃO DE FOSSAS E FILTROS |  |  | IMPERMEABILIZAÇÃO DE FOSSAS E FILTROS
100301 | Impermeabilização nas seguintes etapas: chapisco traço 1:2 c/ sika 1 prop. 1:10 ou equiv., revest. duplo c/ argamassa de cimento e areia traço 1:3 c/ sika 1 prop. 1:12 ou equivalente, esp. 2x15 mm e acab. argamassa 1:2 | m2 | 64.78 | IMPERMEABILIZAÇÃO NAS SEGUINTES ETAPAS: CHAPISCO TRAÇO 1:2 C/ SIKA 1 PROP. 1:10 OU EQUIV., REVEST. DUPLO C/ ARGAMASSA DE CIMENTO E AREIA TRAÇO 1:3 C/ SIKA 1 PROP. 1:12 OU EQUIVALENTE, ESP. 2X15 MM E ACAB. ARGAMASSA 1:2 | M2
11 | TETOS E FORROS |  |  | TETOS E FORROS
1101 | REVESTIMENTO COM ARGAMASSA |  |  | REVESTIMENTO COM ARGAMASSA
110101 | Chapisco com argamassa de cimento e areia média ou grossa lavada no traço 1:3, espessura 5 mm | m2 | 9.28 | CHAPISCO COM ARGAMASSA DE CIMENTO E AREIA MÉDIA OU GROSSA LAVADA NO TRAÇO 1:3, ESPESSURA 5 MM | M2
110105 | Reboco tipo paulista com argamassa de cimento, cal hidratada e areia fina lavada no traço 1:1:6 espessura de 25 mm | m2 | 45.49 | REBOCO TIPO PAULISTA COM ARGAMASSA DE CIMENTO, CAL HIDRATADA E AREIA FINA LAVADA NO TRAÇO 1:1:6 ESPESSURA DE 25 MM | M2
1102 | REBAIXAMENTOS |  |  | REBAIXAMENTOS
110201 | Forro de gesso acabamento tipo liso | m2 | 32.87 | FORRO DE GESSO ACABAMENTO TIPO LISO | M2
110203 | Forro de gesso acabamento tipo bisotado | m2 | 35.74 | FORRO DE GESSO ACABAMENTO TIPO BISOTADO | M2
110207 | Forro com placas de isopor de 2cm, cobertas com compensado 4mm, apoiado sobre ripas de paraju de 10x2cm fixadas na estrutura do telhado | m2 | 65.34 | FORRO COM PLACAS DE ISOPOR DE 2CM, COBERTAS COM COMPENSADO 4MM, APOIADO SOBRE RIPAS DE PARAJU DE 10X2CM FIXADAS NA ESTRUTURA DO TELHADO | M2
110208 | Forro em compensado 4mm apoiadas sobre ripas de paraju de 10x2cm aparelhadas fixadas na estrutura do telhado | m2 | 39.81 | FORRO EM COMPENSADO 4MM APOIADAS SOBRE RIPAS DE PARAJU DE 10X2CM APARELHADAS FIXADAS NA ESTRUTURA DO TELHADO | M2
110210 | Forro PVC branco L = 20 cm, frisado, colocado | m2 | 51.8 | FORRO PVC BRANCO L = 20 CM, FRISADO, COLOCADO | M2
1103 | REVESTIMENTO EMPREGANDO ARGAMASSA DE CIMENTO, CAL E AREIA |  |  | REVESTIMENTO EMPREGANDO ARGAMASSA DE CIMENTO, CAL E AREIA
110301 | Emboço de argamassa de cimento, cal hidratada CH1 e areia lavada traço 1:0.5:6, espessura 20 mm | m2 | 25.58 | EMBOÇO DE ARGAMASSA DE CIMENTO, CAL HIDRATADA CH1 E AREIA LAVADA TRAÇO 1:0.5:6, ESPESSURA 20 MM | M2
110302 | Reboco tipo paulista de argamassa de cimento, cal hidratada CH1 e areia lavada traço 1:0.5:6, espessura 25 mm | m2 | 43.83 | REBOCO TIPO PAULISTA DE ARGAMASSA DE CIMENTO, CAL HIDRATADA CH1 E AREIA LAVADA TRAÇO 1:0.5:6, ESPESSURA 25 MM | M2
1104 | REVISÕES E REPAROS |  |  | REVISÕES E REPAROS
110401 | Recolocação de forro de madeira, com aproveitamento do material | m2 | 37.87 | RECOLOCAÇÃO DE FORRO DE MADEIRA, COM APROVEITAMENTO DO MATERIAL | M2
12 | REVESTIMENTO DE PAREDES |  |  | REVESTIMENTO DE PAREDES
1201 | REVESTIMENTO COM ARGAMASSA |  |  | REVESTIMENTO COM ARGAMASSA
120101 | Chapisco de argamassa de cimento e areia média ou grossa lavada, no traço 1:3, espessura 5 mm | m2 | 4.85 | CHAPISCO DE ARGAMASSA DE CIMENTO E AREIA MÉDIA OU GROSSA LAVADA, NO TRAÇO 1:3, ESPESSURA 5 MM | M2
1202 | ACABAMENTOS |  |  | ACABAMENTOS
120201 | Azulejo branco 15 x 15 cm, juntas a prumo, assentado com argamassa de cimento colante, inclusive rejuntamento com cimento branco, marcas de referência Eliane, Cecrisa ou Portobello | m2 | 44.46 | AZULEJO BRANCO 15 X 15 CM, JUNTAS A PRUMO, ASSENTADO COM ARGAMASSA DE CIMENTO COLANTE, INCLUSIVE REJUNTAMENTO COM CIMENTO BRANCO, MARCAS DE REFERÊNCIA ELIANE, CECRISA OU PORTOBELLO | M2
120202 | Rejuntamento para azulejos, usando cimento branco, para juntas de no máximo 3 mm de espessura | m2 | 6.98 | REJUNTAMENTO PARA AZULEJOS, USANDO CIMENTO BRANCO, PARA JUNTAS DE NO MÁXIMO 3 MM DE ESPESSURA | M2
120205 | Roda-parede de madeira de lei tipo Paraju ou equivalente, de 10 x 2.5cm, fixado com parafuso e bucha plástica n° 8 | m | 32.89 | RODA-PAREDE DE MADEIRA DE LEI TIPO PARAJU OU EQUIVALENTE, DE 10 X 2.5CM, FIXADO COM PARAFUSO E BUCHA PLÁSTICA N° 8 | M
120207 | Roda-parede de madeira de lei tipo Paraju ou equivalente, de 20 X 1.5cm fixado com parafuso e bucha plástica n° 7 | m | 43.79 | RODA-PAREDE DE MADEIRA DE LEI TIPO PARAJU OU EQUIVALENTE, DE 20 X 1.5CM FIXADO COM PARAFUSO E BUCHA PLÁSTICA N° 7 | M
120208 | Acabamento de alumínio com perfil de canto para arremate das paredes | m | 11.84 | ACABAMENTO DE ALUMÍNIO COM PERFIL DE CANTO PARA ARREMATE DAS PAREDES | M
120216 | Acabamento de perfil "U" em alumínio anodizado fosco 1/2" | m | 11.9 | ACABAMENTO DE PERFIL "U" EM ALUMÍNIO ANODIZADO FOSCO 1/2" | M
120220 | Cerâmica 10 x 10 cm, marcas de referência Eliane, Cecrisa ou Portobello, nas cores branco ou areia, com rejunte esp. 0.5 cm, empregando argamassa colante | m2 | 56.03 | CERÂMICA 10 X 10 CM, MARCAS DE REFERÊNCIA ELIANE, CECRISA OU PORTOBELLO, NAS CORES BRANCO OU AREIA, COM REJUNTE ESP. 0.5 CM, EMPREGANDO ARGAMASSA COLANTE | M2
120221 | Pastilha cerâmica branca 5 x 5 cm, assentada com argamassa de cimento colante e rejunte pré-fabricado, marcas de referência Atlas, Jatobá, NGK ou equivalentwe | m2 | 121.5 | PASTILHA CERÂMICA BRANCA 5 X 5 CM, ASSENTADA COM ARGAMASSA DE CIMENTO COLANTE E REJUNTE PRÉ-FABRICADO, MARCAS DE REFERÊNCIA ATLAS, JATOBÁ, NGK OU EQUIVALENTWE | M2
120224 | Assentamento de revestimento cerâmico com cimento colante, excl. rejuntamento e cerâmica | m2 | 11.74 | ASSENTAMENTO DE REVESTIMENTO CERÂMICO COM CIMENTO COLANTE, EXCL. REJUNTAMENTO E CERÂMICA | M2
120227 | Roda parede em granito cinza andorinha 7x2cm, com acabamento abaulado nos dois lados | m | 42.15 | RODA PAREDE EM GRANITO CINZA ANDORINHA 7X2CM, COM ACABAMENTO ABAULADO NOS DOIS LADOS | M
120232 | Cerâmica 10 x 10 cm, ref Camburi branco Eliane, Cecrisa ou Portobello, empregando argamassa colante, inclusive rejuntamento junta plus cinza claro esp. 3 mm | m2 | 57.88 | CERÂMICA 10 X 10 CM, REF CAMBURI BRANCO ELIANE, CECRISA OU PORTOBELLO, EMPREGANDO ARGAMASSA COLANTE, INCLUSIVE REJUNTAMENTO JUNTA PLUS CINZA CLARO ESP. 3 MM | M2
120233 | Assentamento e rejuntamento de piso em porcelanato (dimensões superiores a 30x30cm) utilizando dupla colagem de argamassa colante para porcelanato tipo ACII/ACIII, exclusive fornecimento do porcelanato e do rejunte | m2 | 45.61 | ASSENTAMENTO E REJUNTAMENTO DE PISO EM PORCELANATO (DIMENSÕES SUPERIORES A 30X30CM) UTILIZANDO DUPLA COLAGEM DE ARGAMASSA COLANTE PARA PORCELANATO TIPO ACII/ACIII, EXCLUSIVE FORNECIMENTO DO PORCELANATO E DO REJUNTE | M2
120236 | Cerâmica retificada, acabamento brilhante, dim. 32x44cm, ref. de cor OVIEDO PURO BRANCO Biancogres/equiv. assentado com argamassa de cimento colante, inclusive rejuntamento com argamassapre-fabricada para rejunte | m2 | 53.93 | CERÂMICA RETIFICADA, ACABAMENTO BRILHANTE, DIM. 32X44CM, REF. DE COR OVIEDO PURO BRANCO BIANCOGRES/EQUIV. ASSENTADO COM ARGAMASSA DE CIMENTO COLANTE, INCLUSIVE REJUNTAMENTO COM ARGAMASSAPRE-FABRICADA PARA REJUNTE | M2
1203 | REVESTIMENTO EMPREGANDO ARGAMASSA DE CIMENTO, CAL E AREIA |  |  | REVESTIMENTO EMPREGANDO ARGAMASSA DE CIMENTO, CAL E AREIA
120301 | Emboço de argamassa de cimento, cal hidratada CH1 e areia média ou grossa lavada no traço 1:0.5:6, espessura 20 mm | m2 | 22.91 | EMBOÇO DE ARGAMASSA DE CIMENTO, CAL HIDRATADA CH1 E AREIA MÉDIA OU GROSSA LAVADA NO TRAÇO 1:0.5:6, ESPESSURA 20 MM | M2
120302 | Reboco de argamassa de cimento, cal hidratada CH1 e areia média ou grossa lavada no traço 1:0.5:6, espessura 5mm | m2 | 15.96 | REBOCO DE ARGAMASSA DE CIMENTO, CAL HIDRATADA CH1 E AREIA MÉDIA OU GROSSA LAVADA NO TRAÇO 1:0.5:6, ESPESSURA 5MM | M2
120303 | Reboco tipo paulista de argamassa de cimento, cal hidratada CH1 e areia média ou grossa lavada no traço 1:0.5:6, espessura 25 mm | m2 | 38.93 | REBOCO TIPO PAULISTA DE ARGAMASSA DE CIMENTO, CAL HIDRATADA CH1 E AREIA MÉDIA OU GROSSA LAVADA NO TRAÇO 1:0.5:6, ESPESSURA 25 MM | M2
120304 | Reboco de argamassa de cimento, cal hidratada CH1 e areia média ou grossa lavada no traço 1:0.5:6, com impermeabilizante para revestimentos (caixas, fossas, filtros, cisternas, etc...) | m2 | 43.17 | REBOCO DE ARGAMASSA DE CIMENTO, CAL HIDRATADA CH1 E AREIA MÉDIA OU GROSSA LAVADA NO TRAÇO 1:0.5:6, COM IMPERMEABILIZANTE PARA REVESTIMENTOS (CAIXAS, FOSSAS, FILTROS, CISTERNAS, ETC...) | M2
120308 | Chapisco de argamassa de cimento e areia média ou grossa lavada no traço 1:3, espessura 5mm, com utilização de impermeabilizante | m2 | 5.36 | CHAPISCO DE ARGAMASSA DE CIMENTO E AREIA MÉDIA OU GROSSA LAVADA NO TRAÇO 1:3, ESPESSURA 5MM, COM UTILIZAÇÃO DE IMPERMEABILIZANTE | M2
13 | PISOS INTERNOS E EXTERNOS |  |  | PISOS INTERNOS E EXTERNOS
1301 | LASTRO DE CONTRAPISO |  |  | LASTRO DE CONTRAPISO
130103 | Regularização de base p/ revestimento cerâmico, com argamassa de cimento e areia no traço 1:5, espessura 3cm | m2 | 16.77 | REGULARIZAÇÃO DE BASE P/ REVESTIMENTO CERÂMICO, COM ARGAMASSA DE CIMENTO E AREIA NO TRAÇO 1:5, ESPESSURA 3CM | M2
130104 | Regularização de base p/ revestimento cerâmico, com argamassa de cimento e areia no traço 1:5, espessura 5cm | m2 | 26.17 | REGULARIZAÇÃO DE BASE P/ REVESTIMENTO CERÂMICO, COM ARGAMASSA DE CIMENTO E AREIA NO TRAÇO 1:5, ESPESSURA 5CM | M2
130109 | Lastro regularizado e impermeabilizado de concreto não estrutural, espessura de 8 cm | m2 | 53.37 | LASTRO REGULARIZADO E IMPERMEABILIZADO DE CONCRETO NÃO ESTRUTURAL, ESPESSURA DE 8 CM | M2
130110 | Lastro regularizado de concreto não estrutural, espessura de 8 cm | m2 | 44.07 | LASTRO REGULARIZADO DE CONCRETO NÃO ESTRUTURAL, ESPESSURA DE 8 CM | M2
130111 | Lastro impermeabilizado de concreto não estrutural, espessura de 6 cm | m2 | 40.4 | LASTRO IMPERMEABILIZADO DE CONCRETO NÃO ESTRUTURAL, ESPESSURA DE 6 CM | M2
130112 | Lastro de concreto não estrutural, espessura de 6 cm | m2 | 33.43 | LASTRO DE CONCRETO NÃO ESTRUTURAL, ESPESSURA DE 6 CM | M2
130113 | Lastro impermeabilizado de concreto não estrutural, espessura de 8cm | m2 | 53.75 | LASTRO IMPERMEABILIZADO DE CONCRETO NÃO ESTRUTURAL, ESPESSURA DE 8CM | M2
1302 | ACABAMENTOS |  |  | ACABAMENTOS
130202 | Piso cimentado liso com 1.5 cm de espessura, de argamassa de cimento e areia no traço 1:3 e juntas plásticas em quadros de 1 m | m2 | 36.24 | PISO CIMENTADO LISO COM 1.5 CM DE ESPESSURA, DE ARGAMASSA DE CIMENTO E AREIA NO TRAÇO 1:3 E JUNTAS PLÁSTICAS EM QUADROS DE 1 M | M2
130205 | Piso de tábuas corridas de Peroba de 15cm sobre caibros de 5x6cm espaçados de 50cm, fixados com argamassa de cimento e areia no traço 1:5 | m2 | 230.65 | PISO DE TÁBUAS CORRIDAS DE PEROBA DE 15CM SOBRE CAIBROS DE 5X6CM ESPAÇADOS DE 50CM, FIXADOS COM ARGAMASSA DE CIMENTO E AREIA NO TRAÇO 1:5 | M2
130208 | Junta plástica 17 x 3 mm, para pisos corridos, inclusive fornecimento e colocação | m | 6.14 | JUNTA PLÁSTICA 17 X 3 MM, PARA PISOS CORRIDOS, INCLUSIVE FORNECIMENTO E COLOCAÇÃO | M
130209 | Piso de cimentado camurçado executado com argamassa de cimento e areia no traço 1:3, esp. 3.0cm | m2 | 51.82 | PISO DE CIMENTADO CAMURÇADO EXECUTADO COM ARGAMASSA DE CIMENTO E AREIA NO TRAÇO 1:3, ESP. 3.0CM | M2
130210 | Piso cimentado liso com 1.5 cm de espessura, em argamassa de cimento e areia no traço 1:3 e juntas plásticas em quadros de 1 m colorido com corante tipo Xadrez ou equivalente | m2 | 41.1 | PISO CIMENTADO LISO COM 1.5 CM DE ESPESSURA, EM ARGAMASSA DE CIMENTO E AREIA NO TRAÇO 1:3 E JUNTAS PLÁSTICAS EM QUADROS DE 1 M COLORIDO COM CORANTE TIPO XADREZ OU EQUIVALENTE | M2
130211 | Fornecimento e instalação de Piso Paviflex dim. 30x30cm, esp. 2mm linha Chroma Concept ref. Fademac ou equivalente | m2 | 90.22 | FORNECIMENTO E INSTALAÇÃO DE PISO PAVIFLEX DIM. 30X30CM, ESP. 2MM LINHA CHROMA CONCEPT REF. FADEMAC OU EQUIVALENTE | M2
130219 | Piso cerâmico 45x45cm, PEI 5, Cargo Plus Gray, marcas de referência Eliane, Cecrisa ou Portobello, assentado com argamassa de cimento colante, inclusive rejuntamento | m2 | 58.64 | PISO CERÂMICO 45X45CM, PEI 5, CARGO PLUS GRAY, MARCAS DE REFERÊNCIA ELIANE, CECRISA OU PORTOBELLO, ASSENTADO COM ARGAMASSA DE CIMENTO COLANTE, INCLUSIVE REJUNTAMENTO | M2
130222 | Revestimento de piso com placas de borracha plurigoma preto pastilhado ou equivalente, inclusive arremate | m2 | 78.14 | REVESTIMENTO DE PISO COM PLACAS DE BORRACHA PLURIGOMA PRETO PASTILHADO OU EQUIVALENTE, INCLUSIVE ARREMATE | M2
130223 | Assentamento de piso cerâmico, com utilização de cimento colante, excl. rejuntamento e cerâmica | m2 | 10.59 | ASSENTAMENTO DE PISO CERÂMICO, COM UTILIZAÇÃO DE CIMENTO COLANTE, EXCL. REJUNTAMENTO E CERÂMICA | M2
130225 | Rejuntamento de piso cerâmico, usando cimento branco, para juntas de no máximo 3mm de espessura | m2 | 6.98 | REJUNTAMENTO DE PISO CERÂMICO, USANDO CIMENTO BRANCO, PARA JUNTAS DE NO MÁXIMO 3MM DE ESPESSURA | M2
130226 | Rejuntamento empregando argamassa para rejunte, esp. 5mm | m2 | 8.5 | REJUNTAMENTO EMPREGANDO ARGAMASSA PARA REJUNTE, ESP. 5MM | M2
130228 | Assentamento e rejuntamento de piso em porcelanato (dimensões superiores a 30x30cm) utilizando dupla colagem de argamassa colante para porcelanato tipo ACIII, exclusive fornecimento do porcelanato e do rejunte | m2 | 45.61 | ASSENTAMENTO E REJUNTAMENTO DE PISO EM PORCELANATO (DIMENSÕES SUPERIORES A 30X30CM) UTILIZANDO DUPLA COLAGEM DE ARGAMASSA COLANTE PARA PORCELANATO TIPO ACIII, EXCLUSIVE FORNECIMENTO DO PORCELANATO E DO REJUNTE | M2
130230 | Piso argamassa alta resistência tipo granilite ou equiv de qualidade comprovada, esp de 10mm, com juntas plástica em quadros de 1m, na cor natural, com acabamento anti-derrapante mecanizado, inclusive regularização e=3.0cm | m2 | 91.57 | PISO ARGAMASSA ALTA RESISTÊNCIA TIPO GRANILITE OU EQUIV DE QUALIDADE COMPROVADA, ESP DE 10MM, COM JUNTAS PLÁSTICA EM QUADROS DE 1M, NA COR NATURAL, COM ACABAMENTO ANTI-DERRAPANTE MECANIZADO, INCLUSIVE REGULARIZAÇÃO E=3.0CM | M2
130231 | Piso argamassa alta resistência tipo granilite ou equiv de qualidade comprovada, esp de 10mm, com juntas plástica em quadros de 1m, na cor natural, com acabamento polido mecanizado, inclusive regularização e=3.0cm | m2 | 101.45 | PISO ARGAMASSA ALTA RESISTÊNCIA TIPO GRANILITE OU EQUIV DE QUALIDADE COMPROVADA, ESP DE 10MM, COM JUNTAS PLÁSTICA EM QUADROS DE 1M, NA COR NATURAL, COM ACABAMENTO POLIDO MECANIZADO, INCLUSIVE REGULARIZAÇÃO E=3.0CM | M2
130232 | Porcelanato polido, acabamento brilhante, dim. 50x50cm, ref. de cor PANNA PLUS PO Eliane/equiv, utilizando dupla colagem de argamassa colante para porcelanato tipo ACIII e rejunte 1mm para porcelanato | m2 | 129.86 | PORCELANATO POLIDO, ACABAMENTO BRILHANTE, DIM. 50X50CM, REF. DE COR PANNA PLUS PO ELIANE/EQUIV, UTILIZANDO DUPLA COLAGEM DE ARGAMASSA COLANTE PARA PORCELANATO TIPO ACIII E REJUNTE 1MM PARA PORCELANATO | M2
130233 | Porcelanato polido, acabamento acetinado, dim. 60x60cm, ref. de cor CIMENTO CINZA BOLD Potobello/equiv, utilizando dupla colagem de argamassa colante para porcelanato tipo ACIII e rejunte 1mm para porcelanato | m2 | 126.48 | PORCELANATO POLIDO, ACABAMENTO ACETINADO, DIM. 60X60CM, REF. DE COR CIMENTO CINZA BOLD POTOBELLO/EQUIV, UTILIZANDO DUPLA COLAGEM DE ARGAMASSA COLANTE PARA PORCELANATO TIPO ACIII E REJUNTE 1MM PARA PORCELANATO | M2
130234 | Porcelanato natural, acabamento acetinado, dim. 50x50cm, ref. PLATINA NA Eliane/equiv, utilizando dupla colagem de argamassa colante para porcelanato tipo ACIII e rejunte 1mm para porcelanato | m2 | 134.61 | PORCELANATO NATURAL, ACABAMENTO ACETINADO, DIM. 50X50CM, REF. PLATINA NA ELIANE/EQUIV, UTILIZANDO DUPLA COLAGEM DE ARGAMASSA COLANTE PARA PORCELANATO TIPO ACIII E REJUNTE 1MM PARA PORCELANATO | M2
130235 | Piso cerâmico esmaltado, PEI 5, acabamento semibrilho, dim. 44x44cm, ref. de cor IMOLA ICE Biancogres/equiv. assentado com argamassa de cimento colante, inclusive rejuntamento com cimento branco | m2 | 49.13 | PISO CERÂMICO ESMALTADO, PEI 5, ACABAMENTO SEMIBRILHO, DIM. 44X44CM, REF. DE COR IMOLA ICE BIANCOGRES/EQUIV. ASSENTADO COM ARGAMASSA DE CIMENTO COLANTE, INCLUSIVE REJUNTAMENTO COM CIMENTO BRANCO | M2
130236 | Piso cerâmico esmaltado, PEI 5, acabamento semibrilho, dim. 45x45cm, ref. de cor CARGO PLUS WHITE Eliane/equiv. assentado com argamassa de cimento colante, inclusive rejuntamento | m2 | 57.13 | PISO CERÂMICO ESMALTADO, PEI 5, ACABAMENTO SEMIBRILHO, DIM. 45X45CM, REF. DE COR CARGO PLUS WHITE ELIANE/EQUIV. ASSENTADO COM ARGAMASSA DE CIMENTO COLANTE, INCLUSIVE REJUNTAMENTO | M2
1303 | DEGRAUS, RODAPÉS, SOLEIRAS E PEITORIS |  |  | DEGRAUS, RODAPÉS, SOLEIRAS E PEITORIS
130301 | Rodapé de argamassa de cimento e areia no traço 1:3, altura de 7 cm e espessura de 2 cm | m | 9.48 | RODAPÉ DE ARGAMASSA DE CIMENTO E AREIA NO TRAÇO 1:3, ALTURA DE 7 CM E ESPESSURA DE 2 CM | M
130303 | Rodapé de cerâmica PEI-3, assentado com argamassa de cimento cola h = 7.0 cm, inclusive rejuntamento | m | 26.2 | RODAPÉ DE CERÂMICA PEI-3, ASSENTADO COM ARGAMASSA DE CIMENTO COLA H = 7.0 CM, INCLUSIVE REJUNTAMENTO | M
130304 | Rodapé de madeira de lei 7.0 x 1.5 cm, fixado com parafuso e bucha plástica n° 7 | m | 22.29 | RODAPÉ DE MADEIRA DE LEI 7.0 X 1.5 CM, FIXADO COM PARAFUSO E BUCHA PLÁSTICA N° 7 | M
130306 | Soleira de mármore branco comum, esp. 2cm e largura de 15cm | m | 40.16 | SOLEIRA DE MÁRMORE BRANCO COMUM, ESP. 2CM E LARGURA DE 15CM | M
130307 | Peitoril de mármore branco com largura 40 cm e esp. 3cm | m | 115.25 | PEITORIL DE MÁRMORE BRANCO COM LARGURA 40 CM E ESP. 3CM | M
130308 | Soleira de granito esp. 2 cm e largura de 15 cm | m | 44.09 | SOLEIRA DE GRANITO ESP. 2 CM E LARGURA DE 15 CM | M
130311 | Soleira de granito cinza, espessura 3 cm e largura de 3 cm, conforme detalhe em projeto | m | 12.55 | SOLEIRA DE GRANITO CINZA, ESPESSURA 3 CM E LARGURA DE 3 CM, CONFORME DETALHE EM PROJETO | M
130315 | Rodapé de mármore ou granito, assentado com argamassa de cimento, cal hidratada CH1 e areia no traço 1:0,5:8, incl. rejuntamento com cimento branco, h=7cm | m | 37.21 | RODAPÉ DE MÁRMORE OU GRANITO, ASSENTADO COM ARGAMASSA DE CIMENTO, CAL HIDRATADA CH1 E AREIA NO TRAÇO 1:0,5:8, INCL. REJUNTAMENTO COM CIMENTO BRANCO, H=7CM | M
130317 | Peitoril de granito cinza polido, 15 cm, esp. 3cm | m | 70.78 | PEITORIL DE GRANITO CINZA POLIDO, 15 CM, ESP. 3CM | M
130320 | Rodapé em cerâmica PEI-3, h = 7cm, assentado com argamassa de cimento, cal e areia, incl. rejuntamento com cimento branco | m | 21.46 | RODAPÉ EM CERÂMICA PEI-3, H = 7CM, ASSENTADO COM ARGAMASSA DE CIMENTO, CAL E AREIA, INCL. REJUNTAMENTO COM CIMENTO BRANCO | M
130321 | Rodapé de granito cinza esp. 2cm, h=7cm, assentado com argamassa de cimento, cal hidratada CH1 e areia no traço 1:0,5:8, incl. rejuntamento com cimento branco | m | 36.56 | RODAPÉ DE GRANITO CINZA ESP. 2CM, H=7CM, ASSENTADO COM ARGAMASSA DE CIMENTO, CAL HIDRATADA CH1 E AREIA NO TRAÇO 1:0,5:8, INCL. REJUNTAMENTO COM CIMENTO BRANCO | M
130322 | Rodapé de argamassa de alta resistência tipo granilite ou equivalente de qualidade comprovada, altura de 10 cm e espessura de 10 mm, com cantos boleados, executado com cimento e granitina grana N.1, inclusive polimento | m | 19.27 | RODAPÉ DE ARGAMASSA DE ALTA RESISTÊNCIA TIPO GRANILITE OU EQUIVALENTE DE QUALIDADE COMPROVADA, ALTURA DE 10 CM E ESPESSURA DE 10 MM, COM CANTOS BOLEADOS, EXECUTADO COM CIMENTO E GRANITINA GRANA N.1, INCLUSIVE POLIMENTO | M
130323 | Soleira de argamassa de alta resistência tipo granilite ou equivalente de qualidade comprovada, largura de 15cm, executado com cimento e granitina grana N.1 | m | 33.2 | SOLEIRA DE ARGAMASSA DE ALTA RESISTÊNCIA TIPO GRANILITE OU EQUIVALENTE DE QUALIDADE COMPROVADA, LARGURA DE 15CM, EXECUTADO COM CIMENTO E GRANITINA GRANA N.1 | M
1304 | REVISÕES E REPAROS |  |  | REVISÕES E REPAROS
130403 | Recomposição de piso cimentado, com argamassa de cimento e areia no traço 1:3, com 2 cm de espessura, incl. lastro | m2 | 86.85 | RECOMPOSIÇÃO DE PISO CIMENTADO, COM ARGAMASSA DE CIMENTO E AREIA NO TRAÇO 1:3, COM 2 CM DE ESPESSURA, INCL. LASTRO | M2
130404 | Raspagem, calafetação e enceramento de piso de tacos comuns, com uma demão de cera | m2 | 11.73 | RASPAGEM, CALAFETAÇÃO E ENCERAMENTO DE PISO DE TACOS COMUNS, COM UMA DEMÃO DE CERA | M2
14 | INSTALAÇÕES HIDRO-SANITÁRIAS |  |  | INSTALAÇÕES HIDRO-SANITÁRIAS
1401 | SUMIDOUROS, FOSSAS SÉPTICAS E FILTROS ANAERÓBIOS |  |  | SUMIDOUROS, FOSSAS SÉPTICAS E FILTROS ANAERÓBIOS
140102 | Fossa séptica de anéis pré-moldados de concreto, diâmetro 1.20 m, altura útil de 1.70m, completa, incluindo tampa c/visita de 60cm, concreto p/fundo esp.10 cm, e tubo para ligação ao filtro | und | 1407.51 | FOSSA SÉPTICA DE ANÉIS PRÉ-MOLDADOS DE CONCRETO, DIÂMETRO 1.20 M, ALTURA ÚTIL DE 1.70M, COMPLETA, INCLUINDO TAMPA C/VISITA DE 60CM, CONCRETO P/FUNDO ESP.10 CM, E TUBO PARA LIGAÇÃO AO FILTRO | UND
140103 | Filtro anaeróbio de anéis pré-moldados de concreto, diâmetro de 1.20m, altura útil de 1.80m, completo, incl. tampa c/visita de 60 cm, concreto p/fundo esp.10cm e tubulação de saída de esgoto | und | 1908.51 | FILTRO ANAERÓBIO DE ANÉIS PRÉ-MOLDADOS DE CONCRETO, DIÂMETRO DE 1.20M, ALTURA ÚTIL DE 1.80M, COMPLETO, INCL. TAMPA C/VISITA DE 60 CM, CONCRETO P/FUNDO ESP.10CM E TUBULAÇÃO DE SAÍDA DE ESGOTO | UND
140108 | Fossa séptica de anéis pré-moldados de concreto, diâmetro 2.00 m, Hútil 2.0m completa, incluindo tampa c/visita de 60cm, concreto p/ fundo esp.10 cm, tubo de limpeza e escavação, conf. detalhe em projeto | und | 3482.93 | FOSSA SÉPTICA DE ANÉIS PRÉ-MOLDADOS DE CONCRETO, DIÂMETRO 2.00 M, HÚTIL 2.0M COMPLETA, INCLUINDO TAMPA C/VISITA DE 60CM, CONCRETO P/ FUNDO ESP.10 CM, TUBO DE LIMPEZA E ESCAVAÇÃO, CONF. DETALHE EM PROJETO | UND
140109 | Filtro anaeróbio de anéis pré-moldados de concreto, diâm. 2.0m, Hútil 2.0m, compl., incl. tampa c/visita 60cm, concreto p/ fundo esp. 10cm, escavação, brita 4 e tubulação de saída esgoto 150mm, conf. proj. | und | 3355.4 | FILTRO ANAERÓBIO DE ANÉIS PRÉ-MOLDADOS DE CONCRETO, DIÂM. 2.0M, HÚTIL 2.0M, COMPL., INCL. TAMPA C/VISITA 60CM, CONCRETO P/ FUNDO ESP. 10CM, ESCAVAÇÃO, BRITA 4 E TUBULAÇÃO DE SAÍDA ESGOTO 150MM, CONF. PROJ. | UND
1402 | ENTRADA DE ÁGUA |  |  | ENTRADA DE ÁGUA
140201 | Padrão de entrada d' água com cavalete de PVC diâmetro 3/4", conforme especificações da CESAN, inclusive torneira de pressão cromada, exclusive abrigo | und | 235.07 | PADRÃO DE ENTRADA D' ÁGUA COM CAVALETE DE PVC DIÂMETRO 3/4", CONFORME ESPECIFICAÇÕES DA CESAN, INCLUSIVE TORNEIRA DE PRESSÃO CROMADA, EXCLUSIVE ABRIGO | UND
140204 | Abrigo para cavalete de alv. de blocos cerâmicos 10x20x20cm dim.interna 50x30x45cm, c/tampa concreto armado esp.5cm, revest. int. e externo em reboco e lastro concreto esp.10cm, conf.proj.(utilizando arg. cimento, cal e areia) | und | 144.53 | ABRIGO PARA CAVALETE DE ALV. DE BLOCOS CERÂMICOS 10X20X20CM DIM.INTERNA 50X30X45CM, C/TAMPA CONCRETO ARMADO ESP.5CM, REVEST. INT. E EXTERNO EM REBOCO E LASTRO CONCRETO ESP.10CM, CONF.PROJ.(UTILIZANDO ARG. CIMENTO, CAL E AREIA) | UND
140205 | Abrigo p/ cavalete de alv. de blocos cerâmicos 10x20x20cm dim. int. 75x50x40cm, c/ tampa conc. arm. esp. 5cm, revest. int. e ext. em reboco c/ arg. de cimento, cal hidratada CH1 e areia traço 1:0,5:6 e lastro de brita, conf. det. | und | 140.35 | ABRIGO P/ CAVALETE DE ALV. DE BLOCOS CERÂMICOS 10X20X20CM DIM. INT. 75X50X40CM, C/ TAMPA CONC. ARM. ESP. 5CM, REVEST. INT. E EXT. EM REBOCO C/ ARG. DE CIMENTO, CAL HIDRATADA CH1 E AREIA TRAÇO 1:0,5:6 E LASTRO DE BRITA, CONF. DET. | UND
1406 | PRUMADAS HIDRO-SANITÁRIAS |  |  | PRUMADAS HIDRO-SANITÁRIAS
140601 | Barrilete, inclusive tubulação, conexões e registros da limpeza, extravasor e suspiro | und | 2016.3 | BARRILETE, INCLUSIVE TUBULAÇÃO, CONEXÕES E REGISTROS DA LIMPEZA, EXTRAVASOR E SUSPIRO | UND
140602 | Prumada de água fria | und | 440.79 | PRUMADA DE ÁGUA FRIA | UND
140603 | Tubo de queda, inclusive ventilação, diam. 100mm | und | 431.53 | TUBO DE QUEDA, INCLUSIVE VENTILAÇÃO, DIAM. 100MM | UND
140604 | Prumada de água pluvial | und | 565.1 | PRUMADA DE ÁGUA PLUVIAL | UND
140605 | Prumada de incêndio | und | 4244.52 | PRUMADA DE INCÊNDIO | UND
140606 | Tubo de queda, inclusive ventilação, diam 75mm | und | 335.68 | TUBO DE QUEDA, INCLUSIVE VENTILAÇÃO, DIAM 75MM | UND
1407 | PONTOS HIDRO-SANITÁRIOS |  |  | PONTOS HIDRO-SANITÁRIOS
140701 | Ponto de água fria (lavatório, tanque, pia de cozinha, etc...) | pt | 68.39 | PONTO DE ÁGUA FRIA (LAVATÓRIO, TANQUE, PIA DE COZINHA, ETC...) | PT
140702 | Ponto com registro de pressão (chuveiro, caixa de descarga, etc...) | pt | 125.66 | PONTO COM REGISTRO DE PRESSÃO (CHUVEIRO, CAIXA DE DESCARGA, ETC...) | PT
140703 | Ponto de torneira de jardim (para praças) | pt | 257.45 | PONTO DE TORNEIRA DE JARDIM (PARA PRAÇAS) | PT
140704 | Ponto de válvula de descarga, inclusive válvula (sem acabamento) | pt | 243.33 | PONTO DE VÁLVULA DE DESCARGA, INCLUSIVE VÁLVULA (SEM ACABAMENTO) | PT
140705 | Ponto para esgoto primário (vaso sanitário) | pt | 82.9 | PONTO PARA ESGOTO PRIMÁRIO (VASO SANITÁRIO) | PT
140706 | Ponto para esgoto secundário (pia, lavatório, mictório, tanque, bidê, etc...) | pt | 63.83 | PONTO PARA ESGOTO SECUNDÁRIO (PIA, LAVATÓRIO, MICTÓRIO, TANQUE, BIDÊ, ETC...) | PT
140707 | Ponto para caixa sifonada, inclusive caixa sifonada pvc 150x150x50mm com grelha em pvc | pt | 105.32 | PONTO PARA CAIXA SIFONADA, INCLUSIVE CAIXA SIFONADA PVC 150X150X50MM COM GRELHA EM PVC | PT
140708 | Ponto para ralo sifonado, inclusive ralo sifonado 100 x 40 mm c/ grelha em pvc | pt | 60.23 | PONTO PARA RALO SIFONADO, INCLUSIVE RALO SIFONADO 100 X 40 MM C/ GRELHA EM PVC | PT
140709 | Ponto para ralo seco, inclusive ralo pvc 10 cm com grelha em pvc | pt | 60.65 | PONTO PARA RALO SECO, INCLUSIVE RALO PVC 10 CM COM GRELHA EM PVC | PT
140710 | Ponto para caixa sifonada, inclusive caixa sifonada pvc 150x150x50mm com grelha em aço inox | und | 128.09 | PONTO PARA CAIXA SIFONADA, INCLUSIVE CAIXA SIFONADA PVC 150X150X50MM COM GRELHA EM AÇO INOX | UND
140711 | Ponto para ralo sifonado, inclusive ralo sifonado 100 x 40 mm c/ grelha em açõ inox | und | 73.8 | PONTO PARA RALO SIFONADO, INCLUSIVE RALO SIFONADO 100 X 40 MM C/ GRELHA EM AÇÕ INOX | UND
140712 | Ponto de válvula de descarga, inclusive válvula anti-vandalismo com acabamento cromado, marca de referência Docol Mod. 01505006 | und | 384.46 | PONTO DE VÁLVULA DE DESCARGA, INCLUSIVE VÁLVULA ANTI-VANDALISMO COM ACABAMENTO CROMADO, MARCA DE REFERÊNCIA DOCOL MOD. 01505006 | UND
140713 | Ponto de válvula de descarga, inclusive válvula de descarga de 50mm (1 1/2"), com acabamento para válvula de descarga Benefit, marca de referência Docol ou equivalente Mod. 00184906 | und | 654.37 | PONTO DE VÁLVULA DE DESCARGA, INCLUSIVE VÁLVULA DE DESCARGA DE 50MM (1 1/2"), COM ACABAMENTO PARA VÁLVULA DE DESCARGA BENEFIT, MARCA DE REFERÊNCIA DOCOL OU EQUIVALENTE MOD. 00184906 | UND
140714 | Ponto p/ válvula (mictório) inclusive válvula com acabamento marca de referência Pressmatic Docol, Mod. 17015106 e tubo de ligação p/mictório antivandalismo Pressmatic Mod. 00132606 marca de ref. Docol ou equivalente | und | 638.4 | PONTO P/ VÁLVULA (MICTÓRIO) INCLUSIVE VÁLVULA COM ACABAMENTO MARCA DE REFERÊNCIA PRESSMATIC DOCOL, MOD. 17015106 E TUBO DE LIGAÇÃO P/MICTÓRIO ANTIVANDALISMO PRESSMATIC MOD. 00132606 MARCA DE REF. DOCOL OU EQUIVALENTE | UND
1409 | TUBULAÇÃO DE LIGAÇÃO DE CAIXAS |  |  | TUBULAÇÃO DE LIGAÇÃO DE CAIXAS
140901 | Tubos de concreto simples C1, diâmetro 200 mm, com rejuntamento de argamassa de cimento, cal hidratada e areia no traço 1:2:6, incluindo escavação e berço, conf. normas e especificações. | m | 74.5 | TUBOS DE CONCRETO SIMPLES C1, DIÂMETRO 200 MM, COM REJUNTAMENTO DE ARGAMASSA DE CIMENTO, CAL HIDRATADA E AREIA NO TRAÇO 1:2:6, INCLUINDO ESCAVAÇÃO E BERÇO, CONF. NORMAS E ESPECIFICAÇÕES. | M
140902 | Tubos de concreto simples C1, diâmetro 300 mm, com rejuntamento de argamassa de cimento, cal hidratada e areia no traço 1:2:6, incluindo escavação e berço, conforme normas e especificações. | m | 91.36 | TUBOS DE CONCRETO SIMPLES C1, DIÂMETRO 300 MM, COM REJUNTAMENTO DE ARGAMASSA DE CIMENTO, CAL HIDRATADA E AREIA NO TRAÇO 1:2:6, INCLUINDO ESCAVAÇÃO E BERÇO, CONFORME NORMAS E ESPECIFICAÇÕES. | M
140903 | Tubo PVC rígido para esgoto no diâmetro de 100mm incluindo escavação e aterro com areia | m | 39.89 | TUBO PVC RÍGIDO PARA ESGOTO NO DIÂMETRO DE 100MM INCLUINDO ESCAVAÇÃO E ATERRO COM AREIA | M
140904 | Tubo PVC rígido para esgoto no diâmetro de 150mm incluindo escavação e aterro com areia | m | 66.65 | TUBO PVC RÍGIDO PARA ESGOTO NO DIÂMETRO DE 150MM INCLUINDO ESCAVAÇÃO E ATERRO COM AREIA | M
140905 | Tubo PVC rígido para esgoto no diâmetro de 200mm incluindo escavação e aterro com areia | m | 92.4 | TUBO PVC RÍGIDO PARA ESGOTO NO DIÂMETRO DE 200MM INCLUINDO ESCAVAÇÃO E ATERRO COM AREIA | M
140906 | Tubo PVC rígido para esgoto no diâmetro de 75 mm incluindo escavação e aterro com areia | m | 34.83 | TUBO PVC RÍGIDO PARA ESGOTO NO DIÂMETRO DE 75 MM INCLUINDO ESCAVAÇÃO E ATERRO COM AREIA | M
1411 | CAIXAS EMPREGANDO ARGAMASSA DE CIMENTO, CAL E AREIA |  |  | CAIXAS EMPREGANDO ARGAMASSA DE CIMENTO, CAL E AREIA
141101 | Caixas de inspeção de alv. blocos concreto 9x19x39cm, dim, 60x60cm e Hmáx = 1m, com tampa de conc. esp. 5cm, lastro de conc. esp. 10cm, revest intern. c/ chapisco e reboco impermeabilizado, incl. escavação, reaterro e enchimento | und | 377.42 | CAIXAS DE INSPEÇÃO DE ALV. BLOCOS CONCRETO 9X19X39CM, DIM, 60X60CM E HMÁX = 1M, COM TAMPA DE CONC. ESP. 5CM, LASTRO DE CONC. ESP. 10CM, REVEST INTERN. C/ CHAPISCO E REBOCO IMPERMEABILIZADO, INCL. ESCAVAÇÃO, REATERRO E ENCHIMENTO | UND
141102 | Caixa de areia de alvenaria de blocos de concreto 9x19x39cm, dim. 60x60cm e Hmáx=1m, c/ tampa em concreto esp. 5cm, lastro concreto esp. 10cm, revestida intern. c/ chapisco e reboco impermeabilizante, incl. escavação e reaterro | und | 371.88 | CAIXA DE AREIA DE ALVENARIA DE BLOCOS DE CONCRETO 9X19X39CM, DIM. 60X60CM E HMÁX=1M, C/ TAMPA EM CONCRETO ESP. 5CM, LASTRO CONCRETO ESP. 10CM, REVESTIDA INTERN. C/ CHAPISCO E REBOCO IMPERMEABILIZANTE, INCL. ESCAVAÇÃO E REATERRO | UND
141103 | Caixa sifonada especial de alv. bloco conc.9x19x39cm, dim 60x60cm e Hmáx=1m, c/ tampa em concreto esp.5cm, lastro conc.esp.10cm, revest. intern. c/chap. e reb. impermeab. escav, reaterro e curva curta c/ visita e plug em pvc 100mm | und | 420.46 | CAIXA SIFONADA ESPECIAL DE ALV. BLOCO CONC.9X19X39CM, DIM 60X60CM E HMÁX=1M, C/ TAMPA EM CONCRETO ESP.5CM, LASTRO CONC.ESP.10CM, REVEST. INTERN. C/CHAP. E REB. IMPERMEAB. ESCAV, REATERRO E CURVA CURTA C/ VISITA E PLUG EM PVC 100MM | UND
141104 | Caixa de gordura de alv. bloco concreto 9x19x39cm, dim.60x60cm e Hmáx=1m, com tampa em concreto esp.5cm, lastro concreto esp.10cm, revestida intern. c/ chapisco e reboco impermeab, escavação, reaterro e parede interna em concreto | und | 403.93 | CAIXA DE GORDURA DE ALV. BLOCO CONCRETO 9X19X39CM, DIM.60X60CM E HMÁX=1M, COM TAMPA EM CONCRETO ESP.5CM, LASTRO CONCRETO ESP.10CM, REVESTIDA INTERN. C/ CHAPISCO E REBOCO IMPERMEAB, ESCAVAÇÃO, REATERRO E PAREDE INTERNA EM CONCRETO | UND
141105 | Caixa retentora de matéria sólida de alv. bloco conc.9x19x39cm, dim 60x60cm e Hmáx=1m, c/ tampa conc. esp.5cm, lastro conc. esp.10cm, revest. internamente c/ chap, reb. impermeab., escavação, reaterro e parede int. em concreto | und | 388.28 | CAIXA RETENTORA DE MATÉRIA SÓLIDA DE ALV. BLOCO CONC.9X19X39CM, DIM 60X60CM E HMÁX=1M, C/ TAMPA CONC. ESP.5CM, LASTRO CONC. ESP.10CM, REVEST. INTERNAMENTE C/ CHAP, REB. IMPERMEAB., ESCAVAÇÃO, REATERRO E PAREDE INT. EM CONCRETO | UND
141106 | Caixas de inspeção de alv. blocos concreto 9x19x39cm, dim.100x60cm e Hmáx = 1m, com tampa de conc. esp. 5cm, lastro de conc. esp. 10cm, revest intern. c/ chapisco e reboco impermeabilizado, incl. escavação, reaterro e enchimento | und | 541.7 | CAIXAS DE INSPEÇÃO DE ALV. BLOCOS CONCRETO 9X19X39CM, DIM.100X60CM E HMÁX = 1M, COM TAMPA DE CONC. ESP. 5CM, LASTRO DE CONC. ESP. 10CM, REVEST INTERN. C/ CHAPISCO E REBOCO IMPERMEABILIZADO, INCL. ESCAVAÇÃO, REATERRO E ENCHIMENTO | UND
141107 | Caixa de gordura simples de alv. bloco concr.9x19x39cm, dim.80x60cm e Hmáx=1m, com tampa em concr.esp.5cm, lastro concr.esp.10cm, revestida intern. c/ chapisco e reboco impermeab, escavação, reaterro e parede interna em concr. | und | 531.49 | CAIXA DE GORDURA SIMPLES DE ALV. BLOCO CONCR.9X19X39CM, DIM.80X60CM E HMÁX=1M, COM TAMPA EM CONCR.ESP.5CM, LASTRO CONCR.ESP.10CM, REVESTIDA INTERN. C/ CHAPISCO E REBOCO IMPERMEAB, ESCAVAÇÃO, REATERRO E PAREDE INTERNA EM CONCR. | UND
141108 | Caixa de gordura especial de alv. bloco concr. 9x19x39cm, dim.60x60cm e Hmáx=1m, com tampa em concr.esp.5cm, lastro concr.esp.10cm, revestida intern. c/ chapisco e reboco impermeab, escavação, reaterro e parede interna em concr. | und | 765.99 | CAIXA DE GORDURA ESPECIAL DE ALV. BLOCO CONCR. 9X19X39CM, DIM.60X60CM E HMÁX=1M, COM TAMPA EM CONCR.ESP.5CM, LASTRO CONCR.ESP.10CM, REVESTIDA INTERN. C/ CHAPISCO E REBOCO IMPERMEAB, ESCAVAÇÃO, REATERRO E PAREDE INTERNA EM CONCR. | UND
141109 | Grelha largura 20 cm de ferro redondo de 1/2" a cada 3 cm, contorno com barra de ferro de 3/4" x 1/8" e caixilho de cantoneira de 1" x 3/16" | m | 93 | GRELHA LARGURA 20 CM DE FERRO REDONDO DE 1/2" A CADA 3 CM, CONTORNO COM BARRA DE FERRO DE 3/4" X 1/8" E CAIXILHO DE CANTONEIRA DE 1" X 3/16" | M
141110 | Caixa de inspeção em alv. bloco concreto 9x19x39cm, dim. 60x60cm e Hmáx=1m, c/ tampa de ferro fundido 40x40cm, lastro de concreto esp.10cm, revest. interno c/ chapisco e reboco impermeabiliz, incl. escavação, reaterro e enchimento | und | 484 | CAIXA DE INSPEÇÃO EM ALV. BLOCO CONCRETO 9X19X39CM, DIM. 60X60CM E HMÁX=1M, C/ TAMPA DE FERRO FUNDIDO 40X40CM, LASTRO DE CONCRETO ESP.10CM, REVEST. INTERNO C/ CHAPISCO E REBOCO IMPERMEABILIZ, INCL. ESCAVAÇÃO, REATERRO E ENCHIMENTO | UND
141111 | Caixa de areia em alv. de bloco de concreto 9x19x39, dim. 60x60cm e Hmáx=1m, c/ tampa em ferro fundido, lastro de concreto esp. 10cm, revest. int. c/ chapisco e reboco impermeabilizado, incl. escavação e reaterro | und | 478.45 | CAIXA DE AREIA EM ALV. DE BLOCO DE CONCRETO 9X19X39, DIM. 60X60CM E HMÁX=1M, C/ TAMPA EM FERRO FUNDIDO, LASTRO DE CONCRETO ESP. 10CM, REVEST. INT. C/ CHAPISCO E REBOCO IMPERMEABILIZADO, INCL. ESCAVAÇÃO E REATERRO | UND
141112 | Caixa sifonada especial em alv. bloco concr. 9x19x39cm, dim. 60x60cm e Hmáx=1m. c/ tampa em ferro fundido, lastro conc. esp.10cm, revest. int. c/ chap. e reboco imperm., incl. esc, reaterro e curva curta c/ visita e plug pvc 100mm | und | 527.03 | CAIXA SIFONADA ESPECIAL EM ALV. BLOCO CONCR. 9X19X39CM, DIM. 60X60CM E HMÁX=1M. C/ TAMPA EM FERRO FUNDIDO, LASTRO CONC. ESP.10CM, REVEST. INT. C/ CHAP. E REBOCO IMPERM., INCL. ESC, REATERRO E CURVA CURTA C/ VISITA E PLUG PVC 100MM | UND
141113 | Caixa de gordura em alv. bloco 9x19x39cm, dim. 60x60cm e Hmáx=1.0m, c/ tampa de ferro fundido, lastro concr. esp. 10cm, revest. intern. c/ chapisco e reboco impermeab., escavação, reaterro e parede int. em concreto | und | 510.5 | CAIXA DE GORDURA EM ALV. BLOCO 9X19X39CM, DIM. 60X60CM E HMÁX=1.0M, C/ TAMPA DE FERRO FUNDIDO, LASTRO CONCR. ESP. 10CM, REVEST. INTERN. C/ CHAPISCO E REBOCO IMPERMEAB., ESCAVAÇÃO, REATERRO E PAREDE INT. EM CONCRETO | UND
141114 | Caixa retentora de mat. sólida em alv. bloco conc.9x19x39cm, dim.60x60cm e Hmáx=1m, c/ tampa de ferro fund., lastro conc. esp.10cm, revest. int. c/ chap. e reb. impermeab., esc. reaterro e parede int. em concreto | und | 494.85 | CAIXA RETENTORA DE MAT. SÓLIDA EM ALV. BLOCO CONC.9X19X39CM, DIM.60X60CM E HMÁX=1M, C/ TAMPA DE FERRO FUND., LASTRO CONC. ESP.10CM, REVEST. INT. C/ CHAP. E REB. IMPERMEAB., ESC. REATERRO E PAREDE INT. EM CONCRETO | UND
1412 | REDE DE ÁGUA FRIA - TUBOS METÁLICOS |  |  | REDE DE ÁGUA FRIA - TUBOS METÁLICOS
141210 | Tubo de aço galvanizado, inclusive conexões, diâm. 15mm (1/2") | m | 37.42 | TUBO DE AÇO GALVANIZADO, INCLUSIVE CONEXÕES, DIÂM. 15MM (1/2") | M
141211 | Tubo de aço galvanizado, inclusive conexões, diâm. 20mm (3/4") | m | 45.17 | TUBO DE AÇO GALVANIZADO, INCLUSIVE CONEXÕES, DIÂM. 20MM (3/4") | M
141212 | Tubo de aço galvanizado, inclusive conexões, diâm. 25mm (1") | m | 58.66 | TUBO DE AÇO GALVANIZADO, INCLUSIVE CONEXÕES, DIÂM. 25MM (1") | M
141213 | Tubo de aço galvanizado, inclusive conexões, diâm. 32mm (11/4") | m | 69.46 | TUBO DE AÇO GALVANIZADO, INCLUSIVE CONEXÕES, DIÂM. 32MM (11/4") | M
141214 | Tubo de aço galvanizado, inclusive conexões, diâm. 40mm (11/2") | m | 80.87 | TUBO DE AÇO GALVANIZADO, INCLUSIVE CONEXÕES, DIÂM. 40MM (11/2") | M
141215 | Tubo de aço galvanizado, inclusive conexões, diâm. 50mm (2") | m | 94.25 | TUBO DE AÇO GALVANIZADO, INCLUSIVE CONEXÕES, DIÂM. 50MM (2") | M
141216 | Tubo de aço galvanizado, inclusive conexões, diâm. 65mm (21/2") | m | 116.89 | TUBO DE AÇO GALVANIZADO, INCLUSIVE CONEXÕES, DIÂM. 65MM (21/2") | M
141217 | Tubo de aço galvanizado, inclusive conexões, diâm. 80mm (3") | m | 136.66 | TUBO DE AÇO GALVANIZADO, INCLUSIVE CONEXÕES, DIÂM. 80MM (3") | M
141218 | Tubo de aço galvanizado, inclusive conexões, diâm. 100mm(4") | m | 171.82 | TUBO DE AÇO GALVANIZADO, INCLUSIVE CONEXÕES, DIÂM. 100MM(4") | M
1414 | REDE DE ÁGUA FRIA - TUBOS SOLDÁVEIS DE PVC |  |  | REDE DE ÁGUA FRIA - TUBOS SOLDÁVEIS DE PVC
141409 | Tubo de PVC rígido soldável marrom, diâm. 20mm (1/2"), inclusive conexões | m | 13.61 | TUBO DE PVC RÍGIDO SOLDÁVEL MARROM, DIÂM. 20MM (1/2"), INCLUSIVE CONEXÕES | M
141410 | Tubo de PVC rígido soldável marrom, diâm. 25mm (3/4"), inclusive conexões | m | 16.52 | TUBO DE PVC RÍGIDO SOLDÁVEL MARROM, DIÂM. 25MM (3/4"), INCLUSIVE CONEXÕES | M
141411 | Tubo de PVC rigido soldável marrom, diâm. 32mm (1"), inclusive conexões | m | 21.86 | TUBO DE PVC RIGIDO SOLDÁVEL MARROM, DIÂM. 32MM (1"), INCLUSIVE CONEXÕES | M
141412 | Tubo de PVC rígido soldável marrom, diâm. 40mm (11/4"), inclusive conexões | m | 27.37 | TUBO DE PVC RÍGIDO SOLDÁVEL MARROM, DIÂM. 40MM (11/4"), INCLUSIVE CONEXÕES | M
141413 | Tubo de PVC rígido soldável marrom, diâm. 50mm (11/2"), inclusive conexões | m | 33.34 | TUBO DE PVC RÍGIDO SOLDÁVEL MARROM, DIÂM. 50MM (11/2"), INCLUSIVE CONEXÕES | M
141415 | Tubo de PVC rígido soldável marrom, diâm. 75mm (21/2"), inclusive conexões | m | 57.9 | TUBO DE PVC RÍGIDO SOLDÁVEL MARROM, DIÂM. 75MM (21/2"), INCLUSIVE CONEXÕES | M
141416 | Tubo de PVC rígido soldável marrom, diâm. 85mm (3"), inclusive conexões | m | 73.48 | TUBO DE PVC RÍGIDO SOLDÁVEL MARROM, DIÂM. 85MM (3"), INCLUSIVE CONEXÕES | M
1415 | REDE DE ÁGUA FRIA - CONEXÕES SOLDÁVEIS DE PVC |  |  | REDE DE ÁGUA FRIA - CONEXÕES SOLDÁVEIS DE PVC
141524 | Adaptador de PVC soldável com flanges livres para caixa d'água, diâmetro 40mm (1 1/4") | und | 28.96 | ADAPTADOR DE PVC SOLDÁVEL COM FLANGES LIVRES PARA CAIXA D'ÁGUA, DIÂMETRO 40MM (1 1/4") | UND
141525 | Adaptador de PVC soldável com flanges livres para caixa d'água, diâmetro 50mm (1 1/2") | und | 33.45 | ADAPTADOR DE PVC SOLDÁVEL COM FLANGES LIVRES PARA CAIXA D'ÁGUA, DIÂMETRO 50MM (1 1/2") | UND
141529 | Adaptador de PVC soldável para registro, diâmetro 32mm x 1" | und | 6.33 | ADAPTADOR DE PVC SOLDÁVEL PARA REGISTRO, DIÂMETRO 32MM X 1" | UND
1416 | REDE DE ÁGUA FRIA - TUBOS ROSCÁVEIS DE PVC |  |  | REDE DE ÁGUA FRIA - TUBOS ROSCÁVEIS DE PVC
141608 | Tubo de PVC rígido roscável, diâm. 1/2" (20mm), inclusive conexões | m | 19.57 | TUBO DE PVC RÍGIDO ROSCÁVEL, DIÂM. 1/2" (20MM), INCLUSIVE CONEXÕES | M
141609 | Tubo de PVC rígido roscável, diâm. 3/4" (25mm), inclusive conexões | m | 24.11 | TUBO DE PVC RÍGIDO ROSCÁVEL, DIÂM. 3/4" (25MM), INCLUSIVE CONEXÕES | M
141610 | Tubo de PVC rígido roscável, diâm. 1" (32mm), inclusive conexões | m | 34.9 | TUBO DE PVC RÍGIDO ROSCÁVEL, DIÂM. 1" (32MM), INCLUSIVE CONEXÕES | M
141611 | Tubo de PVC rígido roscável, diâm. 11/4" (40mm), inclusive conexões | m | 42.63 | TUBO DE PVC RÍGIDO ROSCÁVEL, DIÂM. 11/4" (40MM), INCLUSIVE CONEXÕES | M
141612 | Tubo de PVC rígido roscável, diâm. 11/2" (50mm), inclusive conexões | m | 47.57 | TUBO DE PVC RÍGIDO ROSCÁVEL, DIÂM. 11/2" (50MM), INCLUSIVE CONEXÕES | M
141613 | Tubo de PVC rígido roscável, diâm. 2" (60mm), inclusive conexões | m | 70.25 | TUBO DE PVC RÍGIDO ROSCÁVEL, DIÂM. 2" (60MM), INCLUSIVE CONEXÕES | M
141614 | Tubo de PVC rígido roscável, diâm. 21/2" (75mm), inclusive conexões | m | 97.87 | TUBO DE PVC RÍGIDO ROSCÁVEL, DIÂM. 21/2" (75MM), INCLUSIVE CONEXÕES | M
1419 | REDE DE ESGOTO - TUBOS DE PVC |  |  | REDE DE ESGOTO - TUBOS DE PVC
141906 | Tubo de PVC rígido soldável branco, para esgoto, diâmetro 40mm (1 1/2"), inclusive conexões | m | 23.82 | TUBO DE PVC RÍGIDO SOLDÁVEL BRANCO, PARA ESGOTO, DIÂMETRO 40MM (1 1/2"), INCLUSIVE CONEXÕES | M
141907 | Tubo de PVC rígido soldável branco, para esgoto, diâmetro 50mm (2"), inclusive conexões | m | 30.24 | TUBO DE PVC RÍGIDO SOLDÁVEL BRANCO, PARA ESGOTO, DIÂMETRO 50MM (2"), INCLUSIVE CONEXÕES | M
141908 | Tubo de PVC rígido soldável branco, para esgoto, diâmetro 75mm (3"), inclusive conexões | m | 41.89 | TUBO DE PVC RÍGIDO SOLDÁVEL BRANCO, PARA ESGOTO, DIÂMETRO 75MM (3"), INCLUSIVE CONEXÕES | M
141909 | Tubo de PVC rígido soldável branco, para esgoto, diâmetro 100mm (4"), inclusive conexões | m | 49.77 | TUBO DE PVC RÍGIDO SOLDÁVEL BRANCO, PARA ESGOTO, DIÂMETRO 100MM (4"), INCLUSIVE CONEXÕES | M
141910 | Tubo de PVC rígido soldável branco, para esgoto, diâmetro 150mm (6"), inclusive conexões | m | 75.22 | TUBO DE PVC RÍGIDO SOLDÁVEL BRANCO, PARA ESGOTO, DIÂMETRO 150MM (6"), INCLUSIVE CONEXÕES | M
1421 | CAIXAS DE PVC / EQUIPAMENTOS |  |  | CAIXAS DE PVC / EQUIPAMENTOS
142101 | Revisão com substituição de peças danificadas para caixa de descarga de sobrepor de plástico, inclusive regulagem | und | 130.26 | REVISÃO COM SUBSTITUIÇÃO DE PEÇAS DANIFICADAS PARA CAIXA DE DESCARGA DE SOBREPOR DE PLÁSTICO, INCLUSIVE REGULAGEM | UND
142103 | Reparo para válvula de descarga, completo | und | 53.63 | REPARO PARA VÁLVULA DE DESCARGA, COMPLETO | UND
142104 | Sifão em PVC para pia de cozinha ou lavatório 1x11/2" | und | 16.72 | SIFÃO EM PVC PARA PIA DE COZINHA OU LAVATÓRIO 1X11/2" | UND
142106 | Sifão em PVC para tanque 2" | und | 17.36 | SIFÃO EM PVC PARA TANQUE 2" | UND
142107 | Ralo sifonado em PVC 100x100mm, com grelha PVC | und | 39.24 | RALO SIFONADO EM PVC 100X100MM, COM GRELHA PVC | UND
142109 | Ralo seco em PVC 100x100mm, com grelha em PVC | und | 38.6 | RALO SECO EM PVC 100X100MM, COM GRELHA EM PVC | UND
142111 | Caixa sifonada em PVC, diâm. 150mm, com grelha e porta grelha quadrados, em aço inox | und | 75 | CAIXA SIFONADA EM PVC, DIÂM. 150MM, COM GRELHA E PORTA GRELHA QUADRADOS, EM AÇO INOX | UND
142112 | Caixa seca em PVC, diâm. 100mm, com grelha e porta grelha quadrados, em aço inox | und | 46.98 | CAIXA SECA EM PVC, DIÂM. 100MM, COM GRELHA E PORTA GRELHA QUADRADOS, EM AÇO INOX | UND
142113 | Caixa de inspeção em PVC, diâm. 150mm, com tampa cega | und | 60.46 | CAIXA DE INSPEÇÃO EM PVC, DIÂM. 150MM, COM TAMPA CEGA | UND
142114 | Tampa para caixa sifonada, em PVC, de 150x150mm | und | 5.36 | TAMPA PARA CAIXA SIFONADA, EM PVC, DE 150X150MM | UND
142115 | Tampa para caixa sifonada, em aço inox, de 150x150mm | und | 29.32 | TAMPA PARA CAIXA SIFONADA, EM AÇO INOX, DE 150X150MM | UND
142116 | Tampa para ralo, em PVC, de 100x100mm | und | 2.68 | TAMPA PARA RALO, EM PVC, DE 100X100MM | UND
142117 | Tampa para ralo, em aço inox, de 100x100mm | und | 18.21 | TAMPA PARA RALO, EM AÇO INOX, DE 100X100MM | UND
142118 | Engate flexível de PVC para lavatório | und | 11.44 | ENGATE FLEXÍVEL DE PVC PARA LAVATÓRIO | UND
142119 | Torneira de bóia de PVC, diâm. 3/4" (20mm) | und | 61.29 | TORNEIRA DE BÓIA DE PVC, DIÂM. 3/4" (20MM) | UND
142120 | Torneira de bóia de PVC, diâm. 1" (25mm) | und | 72.23 | TORNEIRA DE BÓIA DE PVC, DIÂM. 1" (25MM) | UND
142121 | Torneira de bóia de PVC, diâm. 11/4" (32mm) | und | 98.63 | TORNEIRA DE BÓIA DE PVC, DIÂM. 11/4" (32MM) | UND
142122 | Automático de bóia | und | 82.74 | AUTOMÁTICO DE BÓIA | UND
142123 | Adaptador de PVC com flanges livres para caixa d'água de 20mmx1/2" | und | 11.41 | ADAPTADOR DE PVC COM FLANGES LIVRES PARA CAIXA D'ÁGUA DE 20MMX1/2" | UND
142124 | Adaptador de PVC com flanges livres para caixa d'água de 25mmx3/4" | und | 14.05 | ADAPTADOR DE PVC COM FLANGES LIVRES PARA CAIXA D'ÁGUA DE 25MMX3/4" | UND
142125 | Adaptador de PVC com flanges livres para caixa d'água de 32mmx1" | und | 16.15 | ADAPTADOR DE PVC COM FLANGES LIVRES PARA CAIXA D'ÁGUA DE 32MMX1" | UND
1422 | ABERTURA E FECHAMENTO DE RASGOS (inclusive preparo e aplicação de argamassa) |  |  | ABERTURA E FECHAMENTO DE RASGOS (INCLUSIVE PREPARO E APLICAÇÃO DE ARGAMASSA)
142201 | Abertura e fechamento de rasgos em alvenaria, para passagem de tubulações, diâm. 1/2" a 1" | m | 8.23 | ABERTURA E FECHAMENTO DE RASGOS EM ALVENARIA, PARA PASSAGEM DE TUBULAÇÕES, DIÂM. 1/2" A 1" | M
142202 | Abertura e fechamento de rasgos em alvenaria, para passagem de tubulações, diâm. 11/4" a 2" | m | 12.36 | ABERTURA E FECHAMENTO DE RASGOS EM ALVENARIA, PARA PASSAGEM DE TUBULAÇÕES, DIÂM. 11/4" A 2" | M
142203 | Abertura e fechamento de rasgos em alvenaria, para passagem de tubulações, diâm. 21/2 a 4" | m | 18.62 | ABERTURA E FECHAMENTO DE RASGOS EM ALVENARIA, PARA PASSAGEM DE TUBULAÇÕES, DIÂM. 21/2 A 4" | M
142204 | Abertura e fechamento de rasgos em concreto, para passagem de tubulações, diâm. 1/2" a 1" | m | 15.7 | ABERTURA E FECHAMENTO DE RASGOS EM CONCRETO, PARA PASSAGEM DE TUBULAÇÕES, DIÂM. 1/2" A 1" | M
142205 | Abertura e fechamento de rasgos em concreto, para passagem de tubulações, diâm. 11/4" a 2" | m | 23.95 | ABERTURA E FECHAMENTO DE RASGOS EM CONCRETO, PARA PASSAGEM DE TUBULAÇÕES, DIÂM. 11/4" A 2" | M
142206 | Abertura e fechamento de rasgos em concreto, para passagem de tubulações, diâm. 2 1/2"a 4" | m | 34.86 | ABERTURA E FECHAMENTO DE RASGOS EM CONCRETO, PARA PASSAGEM DE TUBULAÇÕES, DIÂM. 2 1/2"A 4" | M
1423 | REVISÕES E REPAROS |  |  | REVISÕES E REPAROS
142301 | Revisões e reparos em torneiras e registros | und | 14.14 | REVISÕES E REPAROS EM TORNEIRAS E REGISTROS | UND
142302 | Revisões e reparos em caixas de descarga | und | 19.8 | REVISÕES E REPAROS EM CAIXAS DE DESCARGA | UND
142303 | Revisões e reparos em torneiras de bóia | und | 14.14 | REVISÕES E REPAROS EM TORNEIRAS DE BÓIA | UND
142304 | Fornecimento de durepox para reparos (250g) | und | 14.37 | FORNECIMENTO DE DUREPOX PARA REPAROS (250G) | UND
15 | INSTALAÇÕES ELÉTRICAS |  |  | INSTALAÇÕES ELÉTRICAS
1501 | PADRÃO DE ENTRADA |  |  | PADRÃO DE ENTRADA
150103 | Derivação do ramal de entrada subterrânea em baixa tensão, trifásico | und | 713.14 | DERIVAÇÃO DO RAMAL DE ENTRADA SUBTERRÂNEA EM BAIXA TENSÃO, TRIFÁSICO | UND
150106 | Derivação do ramal de entrada subterrânea em baixa tensão, trifásico, inclusive medidor | und | 2463.02 | DERIVAÇÃO DO RAMAL DE ENTRADA SUBTERRÂNEA EM BAIXA TENSÃO, TRIFÁSICO, INCLUSIVE MEDIDOR | UND
150115 | Derivação ramal entrada, incl. mureta rev.c/ chap. e reb. c/ arg. de cimento, cal e areia traço 1:0,5:6, c/ quadros de medição, de transformador de corrente, chave geral tripolar, disjuntores, eletrodutos e cabos conf. det. | und | 9115.53 | DERIVAÇÃO RAMAL ENTRADA, INCL. MURETA REV.C/ CHAP. E REB. C/ ARG. DE CIMENTO, CAL E AREIA TRAÇO 1:0,5:6, C/ QUADROS DE MEDIÇÃO, DE TRANSFORMADOR DE CORRENTE, CHAVE GERAL TRIPOLAR, DISJUNTORES, ELETRODUTOS E CABOS CONF. DET. | UND
150122 | Mureta de medição utilizando arg. cimento, cal e areia, dimensões 1100x2000x200mm, com pilares e cintas, revestido com chapisco e reboco, inclusive pintura emassamento e pintura acrílica a três demãos, exclusive cobertura | und | 1002.25 | MURETA DE MEDIÇÃO UTILIZANDO ARG. CIMENTO, CAL E AREIA, DIMENSÕES 1100X2000X200MM, COM PILARES E CINTAS, REVESTIDO COM CHAPISCO E REBOCO, INCLUSIVE PINTURA EMASSAMENTO E PINTURA ACRÍLICA A TRÊS DEMÃOS, EXCLUSIVE COBERTURA | UND
150123 | Mureta de medição utilizando arg. cimento, cal e areia, dimensões 1500x2200x400mm, revestido com chapisco e reboco, inclusive pintura emassamento, pintura acrílica a três demãos e cobertura em telha cerâmica | und | 1805.77 | MURETA DE MEDIÇÃO UTILIZANDO ARG. CIMENTO, CAL E AREIA, DIMENSÕES 1500X2200X400MM, REVESTIDO COM CHAPISCO E REBOCO, INCLUSIVE PINTURA EMASSAMENTO, PINTURA ACRÍLICA A TRÊS DEMÃOS E COBERTURA EM TELHA CERÂMICA | UND
1503 | QUADRO DE DISTRIBUIÇÃO |  |  | QUADRO DE DISTRIBUIÇÃO
150302 | Quadro de distribuição para 06 circuitos, inclusive disjuntores monopolar | und | 234.32 | QUADRO DE DISTRIBUIÇÃO PARA 06 CIRCUITOS, INCLUSIVE DISJUNTORES MONOPOLAR | UND
150306 | Quadro de distribuição de energia, de embutir, com 12 divisões modulares com barramento | und | 278.6 | QUADRO DE DISTRIBUIÇÃO DE ENERGIA, DE EMBUTIR, COM 12 DIVISÕES MODULARES COM BARRAMENTO | UND
150307 | Quadro de distribuição de energia, de embutir, com 18 divisões modulares, com barramento | und | 312.26 | QUADRO DE DISTRIBUIÇÃO DE ENERGIA, DE EMBUTIR, COM 18 DIVISÕES MODULARES, COM BARRAMENTO | UND
150308 | Quadro de distribuição de energia, de embutir, com 24 divisões modulares, com barramento | und | 337.7 | QUADRO DE DISTRIBUIÇÃO DE ENERGIA, DE EMBUTIR, COM 24 DIVISÕES MODULARES, COM BARRAMENTO | UND
150309 | Quadro de distribuição de energia, de embutir, com 32 divisões modulares, com barramento | und | 400.53 | QUADRO DE DISTRIBUIÇÃO DE ENERGIA, DE EMBUTIR, COM 32 DIVISÕES MODULARES, COM BARRAMENTO | UND
150310 | Caixa de distribuição 20x20x15 cm | und | 65.01 | CAIXA DE DISTRIBUIÇÃO 20X20X15 CM | UND
150311 | Quadro de distribuição de energia, de embutir, com 12 divisões modulares, sem barramento | und | 141.99 | QUADRO DE DISTRIBUIÇÃO DE ENERGIA, DE EMBUTIR, COM 12 DIVISÕES MODULARES, SEM BARRAMENTO | UND
150312 | Quadro de distribuição de energia, de embutir, com 3 divisões modulares, sem barramento | und | 96.28 | QUADRO DE DISTRIBUIÇÃO DE ENERGIA, DE EMBUTIR, COM 3 DIVISÕES MODULARES, SEM BARRAMENTO | UND
150313 | Quadro de distribuição de energia, de embutir, com 6 divisões modulares, sem barramento | und | 161.49 | QUADRO DE DISTRIBUIÇÃO DE ENERGIA, DE EMBUTIR, COM 6 DIVISÕES MODULARES, SEM BARRAMENTO | UND
150315 | Quadro distrib. energia, embutido ou semi embutido, capac. p/ 34 disj. DIN, c/barram trif. 150A barra. neutro e terra, fab. em chapa de aço 12 USG com porta, espelho, trinco com fechad ch yale, Ref. QDETG II-34DIN-CEMAR ou equiv. | und | 662.13 | QUADRO DISTRIB. ENERGIA, EMBUTIDO OU SEMI EMBUTIDO, CAPAC. P/ 34 DISJ. DIN, C/BARRAM TRIF. 150A BARRA. NEUTRO E TERRA, FAB. EM CHAPA DE AÇO 12 USG COM PORTA, ESPELHO, TRINCO COM FECHAD CH YALE, REF. QDETG II-34DIN-CEMAR OU EQUIV. | UND
150316 | Quadro distrib. energia, embutido ou semi embutido, capac. p/ 44 disj. DIN, c/barram trif. 150A barra. neutro e terra, fab. em chapa de aço 12 USG com porta, espelho, trinco com fechad ch yale, Ref. QDETG II-44DIN-CEMAR ou equiv. | und | 809.81 | QUADRO DISTRIB. ENERGIA, EMBUTIDO OU SEMI EMBUTIDO, CAPAC. P/ 44 DISJ. DIN, C/BARRAM TRIF. 150A BARRA. NEUTRO E TERRA, FAB. EM CHAPA DE AÇO 12 USG COM PORTA, ESPELHO, TRINCO COM FECHAD CH YALE, REF. QDETG II-44DIN-CEMAR OU EQUIV. | UND
150317 | Quadro distrib. energia, embutido ou semi embutido, capac. p/ 56 disj. DIN, c/barram trif. 225A barra. neutro e terra, fab. em chapa de aço 12 USG com porta, espelho, trinco com fechad ch | und | 1073.8 | QUADRO DISTRIB. ENERGIA, EMBUTIDO OU SEMI EMBUTIDO, CAPAC. P/ 56 DISJ. DIN, C/BARRAM TRIF. 225A BARRA. NEUTRO E TERRA, FAB. EM CHAPA DE AÇO 12 USG COM PORTA, ESPELHO, TRINCO COM FECHAD CH | UND
1506 | CAIXAS DE PASSAGEM |  |  | CAIXAS DE PASSAGEM
150609 | Caixa para medidor polifásico carga até 41000W e caixa para disjuntor polifásico até 100A | und | 189.89 | CAIXA PARA MEDIDOR POLIFÁSICO CARGA ATÉ 41000W E CAIXA PARA DISJUNTOR POLIFÁSICO ATÉ 100A | UND
150610 | Caixa de aterramento de concreto simples, nas dimensões de 30x30x25cm, com revest. int. em chapisco e reboco, tampa de concreto esp.5cm e lastro de brita esp. 5 cm, incl. haste 5/8"x2400mm | und | 165.1 | CAIXA DE ATERRAMENTO DE CONCRETO SIMPLES, NAS DIMENSÕES DE 30X30X25CM, COM REVEST. INT. EM CHAPISCO E REBOCO, TAMPA DE CONCRETO ESP.5CM E LASTRO DE BRITA ESP. 5 CM, INCL. HASTE 5/8"X2400MM | UND
150612 | Caixa de passagem 4" x 4", com tampa parafusada | und | 22.25 | CAIXA DE PASSAGEM 4" X 4", COM TAMPA PARAFUSADA | UND
150614 | Caixa de passagem de alvenaria de blocos de concreto 9x19x39cm, dimensões de 30x30x50cm, com revestimento interno em chapisco e reboco, tampa de concreto esp.5cm e lastro de brita 5 cm | und | 95.1 | CAIXA DE PASSAGEM DE ALVENARIA DE BLOCOS DE CONCRETO 9X19X39CM, DIMENSÕES DE 30X30X50CM, COM REVESTIMENTO INTERNO EM CHAPISCO E REBOCO, TAMPA DE CONCRETO ESP.5CM E LASTRO DE BRITA 5 CM | UND
150615 | Caixa de passagem de alvenaria de blocos de concreto 9x19x39cm, dimensões de 40x40x50cm, com revestimento interno em chapisco e reboco, tampa de concreto esp.5cm e lastro de brita 5 cm | und | 122.01 | CAIXA DE PASSAGEM DE ALVENARIA DE BLOCOS DE CONCRETO 9X19X39CM, DIMENSÕES DE 40X40X50CM, COM REVESTIMENTO INTERNO EM CHAPISCO E REBOCO, TAMPA DE CONCRETO ESP.5CM E LASTRO DE BRITA 5 CM | UND
150616 | Caixa de passagem de alvenaria de blocos de concreto 9x19x39cm, dimensões de 50x50x50cm, com revestimento interno em chapisco e reboco, tampa de concreto esp.5cm e lastro de brita 5 cm | und | 170.2 | CAIXA DE PASSAGEM DE ALVENARIA DE BLOCOS DE CONCRETO 9X19X39CM, DIMENSÕES DE 50X50X50CM, COM REVESTIMENTO INTERNO EM CHAPISCO E REBOCO, TAMPA DE CONCRETO ESP.5CM E LASTRO DE BRITA 5 CM | UND
150623 | Caixa de passagem 4x2", chapa 18 | und | 7.39 | CAIXA DE PASSAGEM 4X2", CHAPA 18 | UND
150624 | Caixa estampada chapa 18 octogonal de 4x4x2", com fundo móvel | und | 8.36 | CAIXA ESTAMPADA CHAPA 18 OCTOGONAL DE 4X4X2", COM FUNDO MÓVEL | UND
150625 | Caixa estampada chapa 18 sextavada de 3x3x1 1/2", com fundo móvel | und | 8.02 | CAIXA ESTAMPADA CHAPA 18 SEXTAVADA DE 3X3X1 1/2", COM FUNDO MÓVEL | UND
150626 | Conjunto caixa termoplástica para Medidor Padrão ESCELSA Monofáfico com tampa transparente em policarbonato P-980-009 inclusive caixa para disjuntor monof P-940-003 Padrão Escelsa | und | 85.66 | CONJUNTO CAIXA TERMOPLÁSTICA PARA MEDIDOR PADRÃO ESCELSA MONOFÁFICO COM TAMPA TRANSPARENTE EM POLICARBONATO P-980-009 INCLUSIVE CAIXA PARA DISJUNTOR MONOF P-940-003 PADRÃO ESCELSA | UND
150630 | Caixa de passagem 4x4", chapa 18 | und | 8.26 | CAIXA DE PASSAGEM 4X4", CHAPA 18 | UND
150631 | Caixa de passagem 4x4", chapa 18, com tampa parafusada | und | 23.82 | CAIXA DE PASSAGEM 4X4", CHAPA 18, COM TAMPA PARAFUSADA | UND
150632 | Caixa de passagem 150x150x80mm, chapa 18, com tampa parafusada | und | 41.21 | CAIXA DE PASSAGEM 150X150X80MM, CHAPA 18, COM TAMPA PARAFUSADA | UND
150633 | Caixa de passagem 200x200x100mm, chapa 18, com tampa parafusada | und | 69.19 | CAIXA DE PASSAGEM 200X200X100MM, CHAPA 18, COM TAMPA PARAFUSADA | UND
150634 | Caixa de passagem 300x300x120mm, chapa 18, com tampa parafusada | und | 108.43 | CAIXA DE PASSAGEM 300X300X120MM, CHAPA 18, COM TAMPA PARAFUSADA | UND
150635 | Caixa de passagem 400x400x120mm, chapa 18, com tampa parafusada | und | 156.82 | CAIXA DE PASSAGEM 400X400X120MM, CHAPA 18, COM TAMPA PARAFUSADA | UND
1507 | ENVELOPAMENTO DE ELETRODUTOS |  |  | ENVELOPAMENTO DE ELETRODUTOS
150701 | Envelopamento de concreto simples com consumo mínimo de cimento de 250kg/m3, inclusive escavação para profundidade mínima do eletroduto de 50 cm, de 25 x 25 cm, para 1 eletroduto | m | 37.96 | ENVELOPAMENTO DE CONCRETO SIMPLES COM CONSUMO MÍNIMO DE CIMENTO DE 250KG/M3, INCLUSIVE ESCAVAÇÃO PARA PROFUNDIDADE MÍNIMA DO ELETRODUTO DE 50 CM, DE 25 X 25 CM, PARA 1 ELETRODUTO | M
150702 | Envelopamento de concreto simples com consumo mínimo de cimento de 250kg/m3, inclusive escavação para profundidade mínima do eletroduto de 50 cm, de 25 x 30 cm, para 2 eletrodutos | m | 45.55 | ENVELOPAMENTO DE CONCRETO SIMPLES COM CONSUMO MÍNIMO DE CIMENTO DE 250KG/M3, INCLUSIVE ESCAVAÇÃO PARA PROFUNDIDADE MÍNIMA DO ELETRODUTO DE 50 CM, DE 25 X 30 CM, PARA 2 ELETRODUTOS | M
150703 | Envelopamento de concreto simples com consumo mínimo de cimento de 250kg/m3, inclusive escavação para profundidade mínima do eletroduto de 50cm, de 60 x 30 cm, para 3 eletrodutos | m | 121.27 | ENVELOPAMENTO DE CONCRETO SIMPLES COM CONSUMO MÍNIMO DE CIMENTO DE 250KG/M3, INCLUSIVE ESCAVAÇÃO PARA PROFUNDIDADE MÍNIMA DO ELETRODUTO DE 50CM, DE 60 X 30 CM, PARA 3 ELETRODUTOS | M
150704 | Envelopamento de concreto simples com consumo mínimo de cimento de 250kg/m3, inclusive escavação para profundidade mínima do eletroduto de 50cm, de 45 x 45 cm, para 3 eletrodutos | m | 130.37 | ENVELOPAMENTO DE CONCRETO SIMPLES COM CONSUMO MÍNIMO DE CIMENTO DE 250KG/M3, INCLUSIVE ESCAVAÇÃO PARA PROFUNDIDADE MÍNIMA DO ELETRODUTO DE 50CM, DE 45 X 45 CM, PARA 3 ELETRODUTOS | M
1508 | INSTALAÇÕES APARENTES |  |  | INSTALAÇÕES APARENTES
150801 | Eletroduto aparente de PVC rígido roscável diâmetro 3/4" | m | 13.03 | ELETRODUTO APARENTE DE PVC RÍGIDO ROSCÁVEL DIÂMETRO 3/4" | M
150802 | Caixa de ligação de alumínio silício, tipo CONDULETES, no formato B, inclusive tampa, diâmetro 3/4" | und | 13.73 | CAIXA DE LIGAÇÃO DE ALUMÍNIO SILÍCIO, TIPO CONDULETES, NO FORMATO B, INCLUSIVE TAMPA, DIÂMETRO 3/4" | UND
150803 | Caixa de ligação de alumínio silício, tipo CONDULETES, no formato T, inclusive tampa, diâmetro 3/4" | und | 16.29 | CAIXA DE LIGAÇÃO DE ALUMÍNIO SILÍCIO, TIPO CONDULETES, NO FORMATO T, INCLUSIVE TAMPA, DIÂMETRO 3/4" | UND
150804 | Caixa de ligação de alumínio silício, tipo CONDULETES, no formato LR, inclusive tampa, diâmetro 3/4" | und | 15.39 | CAIXA DE LIGAÇÃO DE ALUMÍNIO SILÍCIO, TIPO CONDULETES, NO FORMATO LR, INCLUSIVE TAMPA, DIÂMETRO 3/4" | UND
150805 | Caixa de ligação de alumínio silício, tipo CONDULETES, no formato X, inclusive tampa, diâmetro 3/4" | und | 15.9 | CAIXA DE LIGAÇÃO DE ALUMÍNIO SILÍCIO, TIPO CONDULETES, NO FORMATO X, INCLUSIVE TAMPA, DIÂMETRO 3/4" | UND
150806 | Eletroduto aparente de PVC rígido roscável diâmetro 1" | m | 17.41 | ELETRODUTO APARENTE DE PVC RÍGIDO ROSCÁVEL DIÂMETRO 1" | M
150807 | Canaleta sistema X da Pial ou equivalente, inclusive conexões | m | 8.67 | CANALETA SISTEMA X DA PIAL OU EQUIVALENTE, INCLUSIVE CONEXÕES | M
150835 | Eletrocalha perfurada em chapa de aço galvanizado nº16, 150x50mm, sem tampa | m | 38.65 | ELETROCALHA PERFURADA EM CHAPA DE AÇO GALVANIZADO Nº16, 150X50MM, SEM TAMPA | M
150836 | Eletrocalha perfurada em chapa de aço galvanizado nº16, 200x100mm, sem tampa | m | 44.37 | ELETROCALHA PERFURADA EM CHAPA DE AÇO GALVANIZADO Nº16, 200X100MM, SEM TAMPA | M
150837 | Eletrocalha perfurada em chapa de aço galvanizado nº16, 300x100mm, sem tampa | m | 65.28 | ELETROCALHA PERFURADA EM CHAPA DE AÇO GALVANIZADO Nº16, 300X100MM, SEM TAMPA | M
150838 | Eletrocalha perfurada em chapa de aço galvanizado nº16, 400x100mm, sem tampa | m | 74.5 | ELETROCALHA PERFURADA EM CHAPA DE AÇO GALVANIZADO Nº16, 400X100MM, SEM TAMPA | M
150843 | Redução concêntrica para eletrocalha perfurada, tipo "U", 200x150mm, aba 100 | und | 35.46 | REDUÇÃO CONCÊNTRICA PARA ELETROCALHA PERFURADA, TIPO "U", 200X150MM, ABA 100 | UND
150844 | Redução concêntrica para eletrocalha perfurada, tipo "U", 300x150mm, aba 100 | und | 52.04 | REDUÇÃO CONCÊNTRICA PARA ELETROCALHA PERFURADA, TIPO "U", 300X150MM, ABA 100 | UND
150845 | Redução concêntrica para eletrocalha perfurada, tipo "U", 400x150mm, aba 100 | und | 61.37 | REDUÇÃO CONCÊNTRICA PARA ELETROCALHA PERFURADA, TIPO "U", 400X150MM, ABA 100 | UND
150850 | Saída horizontal para eletroduto de 3/4" | und | 5.64 | SAÍDA HORIZONTAL PARA ELETRODUTO DE 3/4" | UND
150851 | Saída horizontal para eletroduto de 1" | und | 5.64 | SAÍDA HORIZONTAL PARA ELETRODUTO DE 1" | UND
150852 | Saída horizontal para eletroduto de 2" | und | 6.2 | SAÍDA HORIZONTAL PARA ELETRODUTO DE 2" | UND
150860 | Tampa de encaixe para eletrocalha em chapa de aço galvanizada 18, dim. 150mm | und | 14.61 | TAMPA DE ENCAIXE PARA ELETROCALHA EM CHAPA DE AÇO GALVANIZADA 18, DIM. 150MM | UND
150861 | Tampa de encaixe para eletrocalha em chapa de aço galvanizada 18, dim. 200mm | und | 17.22 | TAMPA DE ENCAIXE PARA ELETROCALHA EM CHAPA DE AÇO GALVANIZADA 18, DIM. 200MM | UND
150862 | Tampa de encaixe para eletrocalha em chapa de aço galvanizada 18, dim. 300mm | und | 23.18 | TAMPA DE ENCAIXE PARA ELETROCALHA EM CHAPA DE AÇO GALVANIZADA 18, DIM. 300MM | UND
150863 | Tampa de encaixe para eletrocalha em chapa de aço galvanizada 18, dim. 400mm | und | 29.42 | TAMPA DE ENCAIXE PARA ELETROCALHA EM CHAPA DE AÇO GALVANIZADA 18, DIM. 400MM | UND
150866 | Junção simples para eletrocalha metálica 200x100mm, galvanizada, ref. Mega MG 2760 ou equivalente | und | 7.75 | JUNÇÃO SIMPLES PARA ELETROCALHA METÁLICA 200X100MM, GALVANIZADA, REF. MEGA MG 2760 OU EQUIVALENTE | UND
150867 | Junção simples para eletrocalha metálica 300x100mm, galvanizada, ref. Mega MG 2760 ou equivalente | und | 7.75 | JUNÇÃO SIMPLES PARA ELETROCALHA METÁLICA 300X100MM, GALVANIZADA, REF. MEGA MG 2760 OU EQUIVALENTE | UND
150870 | TÊ horizontal 90º para eletrocalha metálica 200x100mm, galvanizada, ref. MEGA MG 2570 ou equivalente | und | 51.22 | TÊ HORIZONTAL 90º PARA ELETROCALHA METÁLICA 200X100MM, GALVANIZADA, REF. MEGA MG 2570 OU EQUIVALENTE | UND
150871 | TÊ horizontal 90º para eletrocalha metálica 300x100mm, galvanizada, ref. MEGA MG 2570 ou equivalente | und | 71.25 | TÊ HORIZONTAL 90º PARA ELETROCALHA METÁLICA 300X100MM, GALVANIZADA, REF. MEGA MG 2570 OU EQUIVALENTE | UND
150875 | Curva horizontal 90º para eletrocalha metálica, 200x100mm, galvanizada, ref. MEGA MG 2510 | und | 43.93 | CURVA HORIZONTAL 90º PARA ELETROCALHA METÁLICA, 200X100MM, GALVANIZADA, REF. MEGA MG 2510 | UND
150876 | Curva horizontal 90º para eletrocalha metálica, 300x100mm, galvanizada, ref. MEGA MG 2510 | und | 62.14 | CURVA HORIZONTAL 90º PARA ELETROCALHA METÁLICA, 300X100MM, GALVANIZADA, REF. MEGA MG 2510 | UND
150880 | Suporte de fixação de eletroduto no teto, através de fita metálica perfurada (Walsiwa) ou equiv (1,30m), cursor (1 und), h=60cm, suporte "Y" (1 und), parafuso e bucha S8 (1 und) | und | 18.14 | SUPORTE DE FIXAÇÃO DE ELETRODUTO NO TETO, ATRAVÉS DE FITA METÁLICA PERFURADA (WALSIWA) OU EQUIV (1,30M), CURSOR (1 UND), H=60CM, SUPORTE "Y" (1 UND), PARAFUSO E BUCHA S8 (1 UND) | UND
150881 | Suporte de fixação de eletrocalha de 200x100mm, na parede, através de suporte tipo mão francesa simples (1 und), parafuso e bucha S8 (2und) | und | 30.11 | SUPORTE DE FIXAÇÃO DE ELETROCALHA DE 200X100MM, NA PAREDE, ATRAVÉS DE SUPORTE TIPO MÃO FRANCESA SIMPLES (1 UND), PARAFUSO E BUCHA S8 (2UND) | UND
150882 | Suporte de fixação de eletrocalha de 300x100mm, na parede, através de suporte tipo mão francesa reforçada (1 und), parafuso e bucha S8 (2 und) | und | 34.09 | SUPORTE DE FIXAÇÃO DE ELETROCALHA DE 300X100MM, NA PAREDE, ATRAVÉS DE SUPORTE TIPO MÃO FRANCESA REFORÇADA (1 UND), PARAFUSO E BUCHA S8 (2 UND) | UND
150883 | Suporte de fixação de eletrocalha de 400x100mm, na parede, através de suporte tipo mão francesa reforçada (1 und), parafuso e bucha S8 (2 und) | und | 37.4 | SUPORTE DE FIXAÇÃO DE ELETROCALHA DE 400X100MM, NA PAREDE, ATRAVÉS DE SUPORTE TIPO MÃO FRANCESA REFORÇADA (1 UND), PARAFUSO E BUCHA S8 (2 UND) | UND
150884 | Suporte de fixação de eletrocalha de 200x100mm, no teto, através de gancho vertical (1 und), porca sextavada e arruela 1/4" (4 und), vergalhão rosca total 1/4" (h=60cm), cantoneira ZZ (1 und) e parafuso e bucha S8 (2 und) | und | 21.41 | SUPORTE DE FIXAÇÃO DE ELETROCALHA DE 200X100MM, NO TETO, ATRAVÉS DE GANCHO VERTICAL (1 UND), PORCA SEXTAVADA E ARRUELA 1/4" (4 UND), VERGALHÃO ROSCA TOTAL 1/4" (H=60CM), CANTONEIRA ZZ (1 UND) E PARAFUSO E BUCHA S8 (2 UND) | UND
150885 | Suporte de fixação de eletrocalha de 300x100mm, no teto, através de suporte angular (1 und), porca sextavada e arruela 1/4' (4 und) , vergalhão com rosca total 1/4" (h=60cm), cantoneira ZZ (2 und) e parafuso e bucha S8 (2 und) | und | 30.75 | SUPORTE DE FIXAÇÃO DE ELETROCALHA DE 300X100MM, NO TETO, ATRAVÉS DE SUPORTE ANGULAR (1 UND), PORCA SEXTAVADA E ARRUELA 1/4' (4 UND) , VERGALHÃO COM ROSCA TOTAL 1/4" (H=60CM), CANTONEIRA ZZ (2 UND) E PARAFUSO E BUCHA S8 (2 UND) | UND
150886 | Suporte de fixação de eletrocalha de 400x100mm, no teto, através de suporte angular (1 und), porca sextavada e arruela 1/4' (4 und), vergalhão rosca total 1/4" (h=60cm), cantoneira ZZ (2 und) e parafuso e bucha S8 (2 und) | und | 25.23 | SUPORTE DE FIXAÇÃO DE ELETROCALHA DE 400X100MM, NO TETO, ATRAVÉS DE SUPORTE ANGULAR (1 UND), PORCA SEXTAVADA E ARRUELA 1/4' (4 UND), VERGALHÃO ROSCA TOTAL 1/4" (H=60CM), CANTONEIRA ZZ (2 UND) E PARAFUSO E BUCHA S8 (2 UND) | UND
1509 | COMPOSIÇÕES INTERMEDIÁRIAS P/ ELETRICA |  |  | COMPOSIÇÕES INTERMEDIÁRIAS P/ ELETRICA
150906 | Arame galvanizado 12 BWG (0.048 kg/m) | m | 1.25 | ARAME GALVANIZADO 12 BWG (0.048 KG/M) | M
150910 | Cabeçote de alumínio de 3/4" | und | 9.22 | CABEÇOTE DE ALUMÍNIO DE 3/4" | UND
150916 | Canaleta sistema X Pial ou equivalente, inclusive conecções, 20x10x2200 mm, cod. 30801 | und | 21.49 | CANALETA SISTEMA X PIAL OU EQUIVALENTE, INCLUSIVE CONECÇÕES, 20X10X2200 MM, COD. 30801 | UND
150918 | Fita isolante em rolo de 19mm x 20 m, número 33 Scoth ou equivalente | und | 44.53 | FITA ISOLANTE EM ROLO DE 19MM X 20 M, NÚMERO 33 SCOTH OU EQUIVALENTE | UND
150932 | Receptáculo (bocal) de louça para lâmpada incandescente | und | 5.55 | RECEPTÁCULO (BOCAL) DE LOUÇA PARA LÂMPADA INCANDESCENTE | UND
150933 | Lâmpada incandescente de 100 W | und | 3.32 | LÂMPADA INCANDESCENTE DE 100 W | UND
150934 | Lâmpada fluorescente 40 W | und | 7.88 | LÂMPADA FLUORESCENTE 40 W | UND
150937 | Arame de aço 14 BWG para guia | m | 3.08 | ARAME DE AÇO 14 BWG PARA GUIA | M
150964 | Lâmpada fluorescente de 20W | und | 7.36 | LÂMPADA FLUORESCENTE DE 20W | UND
150965 | Lâmpada incandescente de 60W | und | 3.88 | LÂMPADA INCANDESCENTE DE 60W | UND
150967 | Soquete para lâmpada fluorescente | und | 3.97 | SOQUETE PARA LÂMPADA FLUORESCENTE | UND
150968 | Lâmpada fluorescente de 110W | und | 22.62 | LÂMPADA FLUORESCENTE DE 110W | UND
1510 | CAIXAS DE PASSAGEM EMPREGANDO ARGAMASSA DE CIMENTO, CAL E AREIA |  |  | CAIXAS DE PASSAGEM EMPREGANDO ARGAMASSA DE CIMENTO, CAL E AREIA
151001 | Caixa de passagem de alvenaria de blocos cerâmicos 10 furos 10x20x20cm dimensões de 25x25x25cm, com revestimento interno em chapisco e reboco, tampa de concreto esp.5cm e lastro de brita 5 cm | und | 87.94 | CAIXA DE PASSAGEM DE ALVENARIA DE BLOCOS CERÂMICOS 10 FUROS 10X20X20CM DIMENSÕES DE 25X25X25CM, COM REVESTIMENTO INTERNO EM CHAPISCO E REBOCO, TAMPA DE CONCRETO ESP.5CM E LASTRO DE BRITA 5 CM | UND
151002 | Caixa de passagem de alvenaria de blocos cerâmicos 10 furos 10x20x20cm dimensões de 50x50x50cm, com revestimento interno em chapisco e reboco, tampa de concreto esp.5cm e lastro de brita 5 cm | und | 202.77 | CAIXA DE PASSAGEM DE ALVENARIA DE BLOCOS CERÂMICOS 10 FUROS 10X20X20CM DIMENSÕES DE 50X50X50CM, COM REVESTIMENTO INTERNO EM CHAPISCO E REBOCO, TAMPA DE CONCRETO ESP.5CM E LASTRO DE BRITA 5 CM | UND
151003 | Caixa de passagem de alvenaria de blocos cerâmicos 10 furos 10x20x20cm, dimensão de 30x30x30cm, com revestimento interno em chapisco e reboco, tampa de concreto esp. 5cm e lastro de brita 5cm | und | 88.57 | CAIXA DE PASSAGEM DE ALVENARIA DE BLOCOS CERÂMICOS 10 FUROS 10X20X20CM, DIMENSÃO DE 30X30X30CM, COM REVESTIMENTO INTERNO EM CHAPISCO E REBOCO, TAMPA DE CONCRETO ESP. 5CM E LASTRO DE BRITA 5CM | UND
151004 | Caixa de passagem de alvenaria de blocos cerâmicos 10 furos 10x20x20cm, dimensão de 50x50x50cm, com revestimento interno em chapisco e reboco, tampa de concreto esp. 5cm e lastro de brita 5cm | und | 198.79 | CAIXA DE PASSAGEM DE ALVENARIA DE BLOCOS CERÂMICOS 10 FUROS 10X20X20CM, DIMENSÃO DE 50X50X50CM, COM REVESTIMENTO INTERNO EM CHAPISCO E REBOCO, TAMPA DE CONCRETO ESP. 5CM E LASTRO DE BRITA 5CM | UND
151015 | Caixa de inspeção de alvenaria de blocos cerâmicos 10 furos 10x20x20cm dimensões de 30x30x60cm, com revestimento interno em chapisco e reboco, tampa de concreto esp.5cm e lastro de brita 5 cm | und | 150.99 | CAIXA DE INSPEÇÃO DE ALVENARIA DE BLOCOS CERÂMICOS 10 FUROS 10X20X20CM DIMENSÕES DE 30X30X60CM, COM REVESTIMENTO INTERNO EM CHAPISCO E REBOCO, TAMPA DE CONCRETO ESP.5CM E LASTRO DE BRITA 5 CM | UND
151016 | Caixa de passagem de alvenaria de blocos de concreto 9x19x39cm, dimensões de 80x80x80m, com revestimento interno em chapisco e reboco tampa de concreto esp. 5cm e lastro de brita 5cm | und | 461.58 | CAIXA DE PASSAGEM DE ALVENARIA DE BLOCOS DE CONCRETO 9X19X39CM, DIMENSÕES DE 80X80X80M, COM REVESTIMENTO INTERNO EM CHAPISCO E REBOCO TAMPA DE CONCRETO ESP. 5CM E LASTRO DE BRITA 5CM | UND
151017 | Caixa de passagem de alvenaria de blocos de concreto 9x19x39cm, dimensões de 1.00x1.00x1.00m, com revestimento interno em chapisco e reboco tampa de concreto esp. 5cm e lastro de brita 5cm | und | 699.44 | CAIXA DE PASSAGEM DE ALVENARIA DE BLOCOS DE CONCRETO 9X19X39CM, DIMENSÕES DE 1.00X1.00X1.00M, COM REVESTIMENTO INTERNO EM CHAPISCO E REBOCO TAMPA DE CONCRETO ESP. 5CM E LASTRO DE BRITA 5CM | UND
1511 | ELETRODUTOS E CONEXÕES |  |  | ELETRODUTOS E CONEXÕES
151125 | Eletroduto de PVC rígido roscável, diâm. 1/2" (20mm), inclusive conexões | m | 10.5 | ELETRODUTO DE PVC RÍGIDO ROSCÁVEL, DIÂM. 1/2" (20MM), INCLUSIVE CONEXÕES | M
151126 | Eletroduto de PVC rígido roscável, diâm. 3/4" (25mm), inclusive conexões | m | 11.91 | ELETRODUTO DE PVC RÍGIDO ROSCÁVEL, DIÂM. 3/4" (25MM), INCLUSIVE CONEXÕES | M
151127 | Eletroduto de PVC rígido roscável, diâm. 1" (32mm), inclusive conexões | m | 16.82 | ELETRODUTO DE PVC RÍGIDO ROSCÁVEL, DIÂM. 1" (32MM), INCLUSIVE CONEXÕES | M
151128 | Eletroduto de PVC rígido roscável, diâm. 1 1/4" (40mm), inclusive conexões | m | 19.53 | ELETRODUTO DE PVC RÍGIDO ROSCÁVEL, DIÂM. 1 1/4" (40MM), INCLUSIVE CONEXÕES | M
151129 | Eletroduto de PVC rígido roscável, diâm. 1 1/2" (50mm), inclusive conexões | m | 24.46 | ELETRODUTO DE PVC RÍGIDO ROSCÁVEL, DIÂM. 1 1/2" (50MM), INCLUSIVE CONEXÕES | M
151130 | Eletroduto de PVC rígido roscável, diâm. 2" (60mm), inclusive conexões | m | 28.63 | ELETRODUTO DE PVC RÍGIDO ROSCÁVEL, DIÂM. 2" (60MM), INCLUSIVE CONEXÕES | M
151131 | Eletroduto de PVC rígido roscável, diâm. 3" (85mm), inclusive conexões | m | 49.35 | ELETRODUTO DE PVC RÍGIDO ROSCÁVEL, DIÂM. 3" (85MM), INCLUSIVE CONEXÕES | M
151132 | Eletroduto flexível corrugado 3/4" , marca de referência TIGRE | m | 6.45 | ELETRODUTO FLEXÍVEL CORRUGADO 3/4" , MARCA DE REFERÊNCIA TIGRE | M
151133 | Eletroduto flexível corrugado 1", marca de referência TIGRE | m | 7.49 | ELETRODUTO FLEXÍVEL CORRUGADO 1", MARCA DE REFERÊNCIA TIGRE | M
151135 | Eletroduto de PVC rígido roscável, diâm. 4" (110mm), inclusive conexões | m | 63.12 | ELETRODUTO DE PVC RÍGIDO ROSCÁVEL, DIÂM. 4" (110MM), INCLUSIVE CONEXÕES | M
151136 | Eletroduto de PVC rígido roscável, diâm. 6" (164mm), inclusive conexões | m | 132.72 | ELETRODUTO DE PVC RÍGIDO ROSCÁVEL, DIÂM. 6" (164MM), INCLUSIVE CONEXÕES | M
151137 | Eletroduto PEAD, cor preta, diam. 1.1/2", marca ref. Kanaflex ou equivalente | m | 17.59 | ELETRODUTO PEAD, COR PRETA, DIAM. 1.1/2", MARCA REF. KANAFLEX OU EQUIVALENTE | M
151138 | Eletroduto PEAD, cor preta, diam. 1.1/4", marca ref. Kanaflex ou equivalente | m | 15.65 | ELETRODUTO PEAD, COR PRETA, DIAM. 1.1/4", MARCA REF. KANAFLEX OU EQUIVALENTE | M
151139 | Eletroduto PEAD, cor preta, diam. 2", marca ref. Kanaflex ou equivalente | m | 18.78 | ELETRODUTO PEAD, COR PRETA, DIAM. 2", MARCA REF. KANAFLEX OU EQUIVALENTE | M
151140 | Eletroduto PEAD, cor preta, diam. 3", marca ref. Kanaflex ou equivalente | m | 29.28 | ELETRODUTO PEAD, COR PRETA, DIAM. 3", MARCA REF. KANAFLEX OU EQUIVALENTE | M
151141 | Eletroduto PEAD, cor preta, diam. 4", marca ref. Kanaflex ou equivalente | m | 39.43 | ELETRODUTO PEAD, COR PRETA, DIAM. 4", MARCA REF. KANAFLEX OU EQUIVALENTE | M
151142 | Eletroduto PEAD, cor preta, diam. 6", marca ref. Kanaflex ou equivalente | m | 69.01 | ELETRODUTO PEAD, COR PRETA, DIAM. 6", MARCA REF. KANAFLEX OU EQUIVALENTE | M
1513 | CHAVES E DISJUNTORES |  |  | CHAVES E DISJUNTORES
151301 | Disjuntor monopolar 16 A - Norma DIN | und | 15.21 | DISJUNTOR MONOPOLAR 16 A - NORMA DIN | UND
151302 | Disjuntor monopolar 20 A - Norma DIN | und | 15.21 | DISJUNTOR MONOPOLAR 20 A - NORMA DIN | UND
151303 | Disjuntor monopolar 25 A - Norma DIN | und | 15.21 | DISJUNTOR MONOPOLAR 25 A - NORMA DIN | UND
151304 | Disjuntor monopolar 32 A - Norma DIN | und | 15.21 | DISJUNTOR MONOPOLAR 32 A - NORMA DIN | UND
151305 | Disjuntor monopolar 40 A - Norma DIN | und | 16.91 | DISJUNTOR MONOPOLAR 40 A - NORMA DIN | UND
151306 | Disjuntor bipolar 16A - Norma DIN | und | 41.79 | DISJUNTOR BIPOLAR 16A - NORMA DIN | UND
151307 | Disjuntor bipolar 20 A - Norma DIN | und | 41.79 | DISJUNTOR BIPOLAR 20 A - NORMA DIN | UND
151308 | Disjuntor bipolar 50 A - Norma DIN | und | 42.17 | DISJUNTOR BIPOLAR 50 A - NORMA DIN | UND
151309 | Disjuntor tripolar 40 A - Norma DIN | und | 61.33 | DISJUNTOR TRIPOLAR 40 A - NORMA DIN | UND
151311 | Disjuntor tripolar 50 A - Norma DIN | und | 61.33 | DISJUNTOR TRIPOLAR 50 A - NORMA DIN | UND
151313 | Disjuntor termomagnético tripolar 90 A | und | 120.28 | DISJUNTOR TERMOMAGNÉTICO TRIPOLAR 90 A | UND
151314 | Disjuntor termomagnético tripolar 100 A | und | 120.28 | DISJUNTOR TERMOMAGNÉTICO TRIPOLAR 100 A | UND
151315 | Chave blindada 600V / 160A, com terminais para cabo 70 mm2 | und | 1707.68 | CHAVE BLINDADA 600V / 160A, COM TERMINAIS PARA CABO 70 MM2 | UND
151316 | Disjuntor tripolar de 70A - Norma DIN | und | 123.9 | DISJUNTOR TRIPOLAR DE 70A - NORMA DIN | UND
151317 | Disjuntor unipolar 50 A - Norma DIN | und | 16.91 | DISJUNTOR UNIPOLAR 50 A - NORMA DIN | UND
151318 | Disjuntor monopolar 63 A - Norma DIN | und | 24.05 | DISJUNTOR MONOPOLAR 63 A - NORMA DIN | UND
151319 | Disjuntor monopolar 70 A - Norma DIN | und | 24.75 | DISJUNTOR MONOPOLAR 70 A - NORMA DIN | UND
151320 | Disjuntor monopolar 80 A - Norma DIN | und | 25.18 | DISJUNTOR MONOPOLAR 80 A - NORMA DIN | UND
151321 | Disjuntor bipolar 25 A - Norma DIN | und | 41.79 | DISJUNTOR BIPOLAR 25 A - NORMA DIN | UND
151322 | Disjuntor bipolar 32 A - Norma DIN | und | 41.79 | DISJUNTOR BIPOLAR 32 A - NORMA DIN | UND
151323 | Disjuntor bipolar 40 A - Norma DIN | und | 40.47 | DISJUNTOR BIPOLAR 40 A - NORMA DIN | UND
151324 | Disjuntor bipolar 63 A - Norma DIN | und | 55.1 | DISJUNTOR BIPOLAR 63 A - NORMA DIN | UND
151325 | Disjuntor bipolar 70A - Norma DIN | und | 79.84 | DISJUNTOR BIPOLAR 70A - NORMA DIN | UND
151326 | Disjuntor bipolar 80 A - Norma DIN | und | 88.59 | DISJUNTOR BIPOLAR 80 A - NORMA DIN | UND
151327 | Disjuntor tripolar 20 A - Norma DIN | und | 61.33 | DISJUNTOR TRIPOLAR 20 A - NORMA DIN | UND
151328 | Disjuntor tripolar 25 A - Norma DIN | und | 61.33 | DISJUNTOR TRIPOLAR 25 A - NORMA DIN | UND
151329 | Disjuntor tripolar 32 A - Norma DIN | und | 61.33 | DISJUNTOR TRIPOLAR 32 A - NORMA DIN | UND
151330 | Disjuntor tripolar 63 A - Norma DIN | und | 73.29 | DISJUNTOR TRIPOLAR 63 A - NORMA DIN | UND
151331 | Disjuntor tripolar 80 A - Norma DIN | und | 123.9 | DISJUNTOR TRIPOLAR 80 A - NORMA DIN | UND
151332 | Disjuntor caixa moldada termomagnético tripolar 125 A | und | 321.7 | DISJUNTOR CAIXA MOLDADA TERMOMAGNÉTICO TRIPOLAR 125 A | UND
151333 | Disjuntor termomagnético tripolar 175 A | und | 431.61 | DISJUNTOR TERMOMAGNÉTICO TRIPOLAR 175 A | UND
151334 | Disjuntor termomagnético tripolar 200 A | und | 395.96 | DISJUNTOR TERMOMAGNÉTICO TRIPOLAR 200 A | UND
151335 | Disjuntor termomagnético tripolar 400 A | und | 1754.78 | DISJUNTOR TERMOMAGNÉTICO TRIPOLAR 400 A | UND
151336 | Disjuntor DR bipolar 20A, corrente nominal 30 mA | und | 103.96 | DISJUNTOR DR BIPOLAR 20A, CORRENTE NOMINAL 30 MA | UND
151337 | Dispositivo de proteção contra surto (DPS) bipolar, tensão nominal máxima 275VCA, corente de surto máxima 40KA. | und | 170.13 | DISPOSITIVO DE PROTEÇÃO CONTRA SURTO (DPS) BIPOLAR, TENSÃO NOMINAL MÁXIMA 275VCA, CORENTE DE SURTO MÁXIMA 40KA. | UND
151338 | Disjuntor unipolar 10A, Norma DIN | und | 15.21 | DISJUNTOR UNIPOLAR 10A, NORMA DIN | UND
151339 | Disjuntor tripolar 125A, Norma DIN | und | 290.71 | DISJUNTOR TRIPOLAR 125A, NORMA DIN | UND
151340 | Chave blindada tripolar 600V/125A | und | 721.66 | CHAVE BLINDADA TRIPOLAR 600V/125A | UND
151341 | Chave blindada tripolar 600V/200A | und | 1749.14 | CHAVE BLINDADA TRIPOLAR 600V/200A | UND
151342 | Chave blindada tripolar 600V/400A | und | 2214.55 | CHAVE BLINDADA TRIPOLAR 600V/400A | UND
151343 | Chave blindada tripolar 600V/800A | und | 5010.83 | CHAVE BLINDADA TRIPOLAR 600V/800A | UND
151344 | Fusivel NH 100A, tamanho 01 | und | 29.31 | FUSIVEL NH 100A, TAMANHO 01 | UND
151345 | Fusive NH 160A, tamanho 01 | und | 34.3 | FUSIVE NH 160A, TAMANHO 01 | UND
151346 | Fusive NH 250A, tamanho 02 | und | 49.79 | FUSIVE NH 250A, TAMANHO 02 | UND
151347 | Fusive NH 300A, tamanho 02 | und | 53.37 | FUSIVE NH 300A, TAMANHO 02 | UND
151348 | Fusive NH 355A, tamanho 02 | und | 54.91 | FUSIVE NH 355A, TAMANHO 02 | UND
151349 | Fusive NH 125A, tamanho 01 | und | 33.8 | FUSIVE NH 125A, TAMANHO 01 | UND
151350 | Interruptor Diferencial DR 25A, 30mA, 2 módulos | und | 103.96 | INTERRUPTOR DIFERENCIAL DR 25A, 30MA, 2 MÓDULOS | UND
151351 | Interruptor Diferencial DR 40A, 30mA, 2 módulos | und | 103.96 | INTERRUPTOR DIFERENCIAL DR 40A, 30MA, 2 MÓDULOS | UND
1514 | FIOS E CABOS |  |  | FIOS E CABOS
151401 | Fio de cobre termoplástico, com isolamento para 750V, seção de 1.5 mm2 | m | 3.48 | FIO DE COBRE TERMOPLÁSTICO, COM ISOLAMENTO PARA 750V, SEÇÃO DE 1.5 MM2 | M
151402 | Fio de cobre termoplástico, com isolamento para 750V, seção de 2.5 mm2 | m | 4.26 | FIO DE COBRE TERMOPLÁSTICO, COM ISOLAMENTO PARA 750V, SEÇÃO DE 2.5 MM2 | M
151403 | Fio ou cabo de cobre termoplástico, com isolamento para 750V, seção de 4.0 mm2 | m | 5.16 | FIO OU CABO DE COBRE TERMOPLÁSTICO, COM ISOLAMENTO PARA 750V, SEÇÃO DE 4.0 MM2 | M
151404 | Fio ou cabo de cobre termoplástico, com isolamento para 750V, seção de 6.0 mm2 | m | 6.15 | FIO OU CABO DE COBRE TERMOPLÁSTICO, COM ISOLAMENTO PARA 750V, SEÇÃO DE 6.0 MM2 | M
151405 | Fio ou cabo de cobre termoplástico, com isolamento para 750V, seção de 10.0 mm2 | m | 8.37 | FIO OU CABO DE COBRE TERMOPLÁSTICO, COM ISOLAMENTO PARA 750V, SEÇÃO DE 10.0 MM2 | M
151406 | Fio ou cabo de cobre termoplástico, com isolamento para 750V, seção de 16.0 mm2 | m | 12.1 | FIO OU CABO DE COBRE TERMOPLÁSTICO, COM ISOLAMENTO PARA 750V, SEÇÃO DE 16.0 MM2 | M
151407 | Cabo de cobre termoplástico, com isolamento para 750V, seção de 25.0 mm2 | m | 15.7 | CABO DE COBRE TERMOPLÁSTICO, COM ISOLAMENTO PARA 750V, SEÇÃO DE 25.0 MM2 | M
151413 | Cabo de cobre nú, seção de 25.0 mm2 | m | 15.93 | CABO DE COBRE NÚ, SEÇÃO DE 25.0 MM2 | M
151414 | Fio de cobre nú, seção de 10.0 mm2 | m | 9.19 | FIO DE COBRE NÚ, SEÇÃO DE 10.0 MM2 | M
151417 | Cabo de cobre termoplástico, com isolamento para 1000V, seção de 2.5 mm2 | m | 4.97 | CABO DE COBRE TERMOPLÁSTICO, COM ISOLAMENTO PARA 1000V, SEÇÃO DE 2.5 MM2 | M
151418 | Cabo de cobre termoplástico, com isolamento para 1000V, seção de 4.0 mm2 | m | 6.48 | CABO DE COBRE TERMOPLÁSTICO, COM ISOLAMENTO PARA 1000V, SEÇÃO DE 4.0 MM2 | M
151419 | Fio ou cabo de cobre termoplástico, com isolamento para 1000V, seção de 6.0 mm2 | m | 7.15 | FIO OU CABO DE COBRE TERMOPLÁSTICO, COM ISOLAMENTO PARA 1000V, SEÇÃO DE 6.0 MM2 | M
151420 | Fio ou cabo de cobre termoplástico, com isolamento para 1000V, seção de 10.0 mm2 | m | 8.73 | FIO OU CABO DE COBRE TERMOPLÁSTICO, COM ISOLAMENTO PARA 1000V, SEÇÃO DE 10.0 MM2 | M
151421 | Fio ou cabo de cobre termoplástico, com isolamento para 0.6/1000V - 70º, seção de 16.0 mm2 | m | 12.22 | FIO OU CABO DE COBRE TERMOPLÁSTICO, COM ISOLAMENTO PARA 0.6/1000V - 70º, SEÇÃO DE 16.0 MM2 | M
151422 | Cabo de cobre termoplástico, com isolamento para 1000V, seção de 25.0 mm2 | m | 16.67 | CABO DE COBRE TERMOPLÁSTICO, COM ISOLAMENTO PARA 1000V, SEÇÃO DE 25.0 MM2 | M
151423 | Cabo de cobre termoplástico, com isolamento para 1000V, seção de 35.0 mm2 | m | 20.08 | CABO DE COBRE TERMOPLÁSTICO, COM ISOLAMENTO PARA 1000V, SEÇÃO DE 35.0 MM2 | M
151424 | Fio ou cabo paralelo de cobre, com isolamento para 750V, seção de 2 x 2.5 mm2 | m | 6.38 | FIO OU CABO PARALELO DE COBRE, COM ISOLAMENTO PARA 750V, SEÇÃO DE 2 X 2.5 MM2 | M
151425 | Cabo de cobre termoplástico, com isolamento para 1000V, seção de 50 mm2 | m | 32.51 | CABO DE COBRE TERMOPLÁSTICO, COM ISOLAMENTO PARA 1000V, SEÇÃO DE 50 MM2 | M
151426 | Cabo de cobre termoplástico, com isolamento para 1000V, seção de 95.0 mm2 | m | 52.57 | CABO DE COBRE TERMOPLÁSTICO, COM ISOLAMENTO PARA 1000V, SEÇÃO DE 95.0 MM2 | M
151427 | Cabo de cobre termoplástico, com isolamento para 1000V, seção de 120.0 mm2 | m | 68.38 | CABO DE COBRE TERMOPLÁSTICO, COM ISOLAMENTO PARA 1000V, SEÇÃO DE 120.0 MM2 | M
151428 | Cabo de cobre termoplástico, com isolamento para 1000V, seção de 300.0 mm2 | m | 155.15 | CABO DE COBRE TERMOPLÁSTICO, COM ISOLAMENTO PARA 1000V, SEÇÃO DE 300.0 MM2 | M
151429 | Cabo de cobre termoplástico, com isolamento para 1000V, seção de 70,0mm2 | m | 42.19 | CABO DE COBRE TERMOPLÁSTICO, COM ISOLAMENTO PARA 1000V, SEÇÃO DE 70,0MM2 | M
151430 | Cabo de cobre termoplástico, com isolamento para 1000V, seção de 150,0mm2 | m | 88.1 | CABO DE COBRE TERMOPLÁSTICO, COM ISOLAMENTO PARA 1000V, SEÇÃO DE 150,0MM2 | M
151431 | Cabo de cobre termoplástico, com isolamento para 1000V, seção de 185,0mm2 | m | 100.24 | CABO DE COBRE TERMOPLÁSTICO, COM ISOLAMENTO PARA 1000V, SEÇÃO DE 185,0MM2 | M
151432 | Cabo de cobre termoplástico, com isolamento para 1000V, seção de 240,0mm2 | m | 135.99 | CABO DE COBRE TERMOPLÁSTICO, COM ISOLAMENTO PARA 1000V, SEÇÃO DE 240,0MM2 | M
151433 | Cabo de cobre termoplástico, com isolamento para 15KV, seção de 25,0mm2 | m | 41.42 | CABO DE COBRE TERMOPLÁSTICO, COM ISOLAMENTO PARA 15KV, SEÇÃO DE 25,0MM2 | M
151434 | Cabo de cobre termoplástico, com isolamento para 15KV, seção de 35,0mm2 | m | 45.92 | CABO DE COBRE TERMOPLÁSTICO, COM ISOLAMENTO PARA 15KV, SEÇÃO DE 35,0MM2 | M
151435 | Cabo paralelo PP de cobre, com isolamento para 750V, seção 3x2,5mm2 | m | 7.71 | CABO PARALELO PP DE COBRE, COM ISOLAMENTO PARA 750V, SEÇÃO 3X2,5MM2 | M
151436 | Cabo paralelo PP de cobre, com isolamento para 750V, seção 3x4,0mm2 | m | 9.92 | CABO PARALELO PP DE COBRE, COM ISOLAMENTO PARA 750V, SEÇÃO 3X4,0MM2 | M
1515 | SERVIÇOS DIVERSOS |  |  | SERVIÇOS DIVERSOS
151503 | Cabeçote de alumínio de 1 1/4" | und | 11.7 | CABEÇOTE DE ALUMÍNIO DE 1 1/4" | UND
151504 | Cabeçote de alumínio de 1 1/2" | und | 12.89 | CABEÇOTE DE ALUMÍNIO DE 1 1/2" | UND
151506 | Haste de terra tipo COPPERWELD - 5/8" x 2.40m | und | 96.84 | HASTE DE TERRA TIPO COPPERWELD - 5/8" X 2.40M | UND
151507 | Sapatilha | und | 12.7 | SAPATILHA | UND
151508 | Bucha e arruela de alumínio fundido diâmetro 20mm (3/4") | und | 1.23 | BUCHA E ARRUELA DE ALUMÍNIO FUNDIDO DIÂMETRO 20MM (3/4") | UND
151509 | Bucha e arruela de alumínio fundido diâmetro 25mm (1") | und | 1.8 | BUCHA E ARRUELA DE ALUMÍNIO FUNDIDO DIÂMETRO 25MM (1") | UND
151510 | Bucha e arruela de alumínio fundido diâmetro 40mm (1 1/2") | und | 3.78 | BUCHA E ARRUELA DE ALUMÍNIO FUNDIDO DIÂMETRO 40MM (1 1/2") | UND
151511 | Bucha e arruela de alumínio fundido diâmetro 80mm (3") | und | 11.33 | BUCHA E ARRUELA DE ALUMÍNIO FUNDIDO DIÂMETRO 80MM (3") | UND
151512 | Automático de bóia | und | 82.74 | AUTOMÁTICO DE BÓIA | UND
151513 | Parafuso de máquina de ferro galvanizado diâmetro 16mm | und | 8.44 | PARAFUSO DE MÁQUINA DE FERRO GALVANIZADO DIÂMETRO 16MM | UND
1516 | ABERTURA E FECHAMENTO DE RASGOS (inclusive preparo e aplicação de argamassa) |  |  | ABERTURA E FECHAMENTO DE RASGOS (INCLUSIVE PREPARO E APLICAÇÃO DE ARGAMASSA)
151601 | Abertura e fechamento de rasgos em alvenaria, para passagem de eletrodutos diâm. 1/2" a 1" | m | 8.26 | ABERTURA E FECHAMENTO DE RASGOS EM ALVENARIA, PARA PASSAGEM DE ELETRODUTOS DIÂM. 1/2" A 1" | M
151602 | Abertura e fechamento de rasgos em alvenaria, para passagem de eletroduto diâm. 1 1/4"a 2" | m | 12.36 | ABERTURA E FECHAMENTO DE RASGOS EM ALVENARIA, PARA PASSAGEM DE ELETRODUTO DIÂM. 1 1/4"A 2" | M
151603 | Abertura e fechamento de rasgos em alvenaria, para passagem de eletroduto diâm. 2 1/2" a 4" | m | 18.62 | ABERTURA E FECHAMENTO DE RASGOS EM ALVENARIA, PARA PASSAGEM DE ELETRODUTO DIÂM. 2 1/2" A 4" | M
151604 | Abertura e fechamento de rasgos em concreto, para passagem de eletroduto diâm. 1/2" a 1" | m | 15.73 | ABERTURA E FECHAMENTO DE RASGOS EM CONCRETO, PARA PASSAGEM DE ELETRODUTO DIÂM. 1/2" A 1" | M
151605 | Abertura e fechamento de rasgos em concreto, para passagem de eletroduto diâm. 1 1/4" a 2" | m | 23.95 | ABERTURA E FECHAMENTO DE RASGOS EM CONCRETO, PARA PASSAGEM DE ELETRODUTO DIÂM. 1 1/4" A 2" | M
151606 | Abertura e fechamento de rasgos em concreto, para passagem de eletroduto diâm. 2 1/2" a 4" | m | 34.86 | ABERTURA E FECHAMENTO DE RASGOS EM CONCRETO, PARA PASSAGEM DE ELETRODUTO DIÂM. 2 1/2" A 4" | M
1517 | PADRAO DE ENTRADA DE ENERGIA - NORTEC-01 - ESCELSA |  |  | PADRAO DE ENTRADA DE ENERGIA - NORTEC-01 - ESCELSA
151701 | Padrão de entrada de energia elétrica, monofásico, entrada aérea, a 2 fios, carga instalada de 3500 até 9000W | und | 1393.38 | PADRÃO DE ENTRADA DE ENERGIA ELÉTRICA, MONOFÁSICO, ENTRADA AÉREA, A 2 FIOS, CARGA INSTALADA DE 3500 ATÉ 9000W | UND
151702 | Padrão de entrada de energia elétrica, bifásico, entrada aérea, a 3 fios, carga instalada de 9001 até 15000W, instalada em muro | und | 1973.02 | PADRÃO DE ENTRADA DE ENERGIA ELÉTRICA, BIFÁSICO, ENTRADA AÉREA, A 3 FIOS, CARGA INSTALADA DE 9001 ATÉ 15000W, INSTALADA EM MURO | UND
151703 | Padrão de entrada de energia elétrica, trifásico, entrada aérea, a 4 fios, carga instalada de 15001 até 26000W, instalada em muro | und | 2027.48 | PADRÃO DE ENTRADA DE ENERGIA ELÉTRICA, TRIFÁSICO, ENTRADA AÉREA, A 4 FIOS, CARGA INSTALADA DE 15001 ATÉ 26000W, INSTALADA EM MURO | UND
151704 | Padrão de entrada de energia elétrica, trifásico, entrada aérea, a 4 fios, carga instalada de 26001 até 34000W, instalada em muro | und | 2160.36 | PADRÃO DE ENTRADA DE ENERGIA ELÉTRICA, TRIFÁSICO, ENTRADA AÉREA, A 4 FIOS, CARGA INSTALADA DE 26001 ATÉ 34000W, INSTALADA EM MURO | UND
151705 | Padrão de entrada de energia elétrica, trifásico, entrada aérea, a 4 fios, carga instalada de 34001 até 41000W, instalada em muro | und | 2183.97 | PADRÃO DE ENTRADA DE ENERGIA ELÉTRICA, TRIFÁSICO, ENTRADA AÉREA, A 4 FIOS, CARGA INSTALADA DE 34001 ATÉ 41000W, INSTALADA EM MURO | UND
151706 | Padrão de entrada de energia elétrica, trifásico, entrada aérea, a 4 fios, carga instalada de 41001 até 47000W, instalada em muro | und | 4481.73 | PADRÃO DE ENTRADA DE ENERGIA ELÉTRICA, TRIFÁSICO, ENTRADA AÉREA, A 4 FIOS, CARGA INSTALADA DE 41001 ATÉ 47000W, INSTALADA EM MURO | UND
151707 | Padrão de entrada de energia elétrica, trifásico, entrada subterrânea, a 4 fios, carga instalada de 41001 até 47000W, instalada em muro | und | 5221.22 | PADRÃO DE ENTRADA DE ENERGIA ELÉTRICA, TRIFÁSICO, ENTRADA SUBTERRÂNEA, A 4 FIOS, CARGA INSTALADA DE 41001 ATÉ 47000W, INSTALADA EM MURO | UND
151708 | Padrão de entrada de energia elétrica, trifásico, entrada aérea, a 4 fios, carga instalada de 47001 até 57000W, instalada em muro | und | 5288.5 | PADRÃO DE ENTRADA DE ENERGIA ELÉTRICA, TRIFÁSICO, ENTRADA AÉREA, A 4 FIOS, CARGA INSTALADA DE 47001 ATÉ 57000W, INSTALADA EM MURO | UND
151709 | Padrão de entrada de energia elétrica, trifásico, entrada subterrânea, a 4 fios, carga instalada de 47001 até 57000W, instalada em muro | und | 5656.78 | PADRÃO DE ENTRADA DE ENERGIA ELÉTRICA, TRIFÁSICO, ENTRADA SUBTERRÂNEA, A 4 FIOS, CARGA INSTALADA DE 47001 ATÉ 57000W, INSTALADA EM MURO | UND
151710 | Padrão de entrada de energia elétrica, trifásico, entrada aérea, a 4 fios, carga instalada de 57001 até 75000W, instalada em muro | und | 5976.51 | PADRÃO DE ENTRADA DE ENERGIA ELÉTRICA, TRIFÁSICO, ENTRADA AÉREA, A 4 FIOS, CARGA INSTALADA DE 57001 ATÉ 75000W, INSTALADA EM MURO | UND
151711 | Padrão de entrada de energia elétrica, trifásico, entrada subterrânea, a 4 fios, carga instalada de 57001 até 75000W, instalada em muro | und | 6677.37 | PADRÃO DE ENTRADA DE ENERGIA ELÉTRICA, TRIFÁSICO, ENTRADA SUBTERRÂNEA, A 4 FIOS, CARGA INSTALADA DE 57001 ATÉ 75000W, INSTALADA EM MURO | UND
151712 | Subestação ext. aérea trifás. 75KVA, completa, c/ quadros de medição, transf. a óleo, chave geral tripolar, poste e acessórios, conf. NOR-TEC-01 da Escelsa, incl. mureta rev. c/ arg. cimento, cal hidrat. CH1 e areia traço 1:0.5:6 | und | 23427.31 | SUBESTAÇÃO EXT. AÉREA TRIFÁS. 75KVA, COMPLETA, C/ QUADROS DE MEDIÇÃO, TRANSF. A ÓLEO, CHAVE GERAL TRIPOLAR, POSTE E ACESSÓRIOS, CONF. NOR-TEC-01 DA ESCELSA, INCL. MURETA REV. C/ ARG. CIMENTO, CAL HIDRAT. CH1 E AREIA TRAÇO 1:0.5:6 | UND
151713 | Subestação ext. aérea trifás. 112.5KVA, completa, c/ quadros de medição, transf. a óleo, chave geral trip., poste e acessórios, conf. NOR-TEC-01 da Escelsa, incl. mureta rev. c/ arg. cimento, cal hidrat. CH1 e areia traço 1:0.5:6 | und | 27651.85 | SUBESTAÇÃO EXT. AÉREA TRIFÁS. 112.5KVA, COMPLETA, C/ QUADROS DE MEDIÇÃO, TRANSF. A ÓLEO, CHAVE GERAL TRIP., POSTE E ACESSÓRIOS, CONF. NOR-TEC-01 DA ESCELSA, INCL. MURETA REV. C/ ARG. CIMENTO, CAL HIDRAT. CH1 E AREIA TRAÇO 1:0.5:6 | UND
151714 | Subestação ext. aérea trifás. 150KVA, completa, c/ quadros de medição, transf. a óleo, chave geral trip., poste e acessórios, conf. NOR-TEC-01 da Escelsa, incl. mureta rev. c/ arg. cimento, cal hidrat. CH1 e areia traço 1:0.5:6 | und | 37068.01 | SUBESTAÇÃO EXT. AÉREA TRIFÁS. 150KVA, COMPLETA, C/ QUADROS DE MEDIÇÃO, TRANSF. A ÓLEO, CHAVE GERAL TRIP., POSTE E ACESSÓRIOS, CONF. NOR-TEC-01 DA ESCELSA, INCL. MURETA REV. C/ ARG. CIMENTO, CAL HIDRAT. CH1 E AREIA TRAÇO 1:0.5:6 | UND
151715 | Subestação ext. aérea trifás. 225KVA, completa, c/ quadros de medição, transf. a óleo, chave geral trip., poste e acessórios, conf. NOR-TEC-01 da Escelsa, incl. mureta rev. c/ arg. cimento, cal hidrat. CH1 e areia traço 1:0.5:6 | und | 50428.76 | SUBESTAÇÃO EXT. AÉREA TRIFÁS. 225KVA, COMPLETA, C/ QUADROS DE MEDIÇÃO, TRANSF. A ÓLEO, CHAVE GERAL TRIP., POSTE E ACESSÓRIOS, CONF. NOR-TEC-01 DA ESCELSA, INCL. MURETA REV. C/ ARG. CIMENTO, CAL HIDRAT. CH1 E AREIA TRAÇO 1:0.5:6 | UND
1518 | PONTOS ELETRICOS REVISAO NR-10 |  |  | PONTOS ELETRICOS REVISAO NR-10
151801 | Ponto padrão de luz no teto - considerando eletroduto PVC rígido de 3/4" inclusive conexões (4.5m), fio isolado PVC de 2.5mm2 (16.2m) e caixa estampada 4x4" (1 und) | und | 136.17 | PONTO PADRÃO DE LUZ NO TETO - CONSIDERANDO ELETRODUTO PVC RÍGIDO DE 3/4" INCLUSIVE CONEXÕES (4.5M), FIO ISOLADO PVC DE 2.5MM2 (16.2M) E CAIXA ESTAMPADA 4X4" (1 UND) | UND
151802 | Ponto padrão de luz na parede - considerando eletroduto PVC rígido de 3/4" inclusive conexões (4.5m), fio isolado PVC de 2.5mm2 (16.2m) e caixa estampada 4x4" (1 und) | und | 120.91 | PONTO PADRÃO DE LUZ NA PAREDE - CONSIDERANDO ELETRODUTO PVC RÍGIDO DE 3/4" INCLUSIVE CONEXÕES (4.5M), FIO ISOLADO PVC DE 2.5MM2 (16.2M) E CAIXA ESTAMPADA 4X4" (1 UND) | UND
151803 | Ponto padrão de tomada 2 pólos mais terra - considerando eletroduto PVC rígido de 3/4" inclusive conexões (5.0m), fio isolado PVC de 2.5mm2 (16.5m) e caixa estampada 4x2" (1 und) | und | 139.6 | PONTO PADRÃO DE TOMADA 2 PÓLOS MAIS TERRA - CONSIDERANDO ELETRODUTO PVC RÍGIDO DE 3/4" INCLUSIVE CONEXÕES (5.0M), FIO ISOLADO PVC DE 2.5MM2 (16.5M) E CAIXA ESTAMPADA 4X2" (1 UND) | UND
151805 | Ponto padrão de tomada para chuveiro elétrico - considerando eletroduto PVC rígido de 3/4" inclusive conexões (9.0m), fio isolado PVC de 6.0mm2 (32.5m) e caixa estampada 4x2" (1 und) | und | 316.85 | PONTO PADRÃO DE TOMADA PARA CHUVEIRO ELÉTRICO - CONSIDERANDO ELETRODUTO PVC RÍGIDO DE 3/4" INCLUSIVE CONEXÕES (9.0M), FIO ISOLADO PVC DE 6.0MM2 (32.5M) E CAIXA ESTAMPADA 4X2" (1 UND) | UND
151806 | Ponto padrão de tomada para ar refrigerado - considerando eletroduto PVC rígido de 3/4" inclusive conexões (6.0m), fio isolado PVC de 4.0mm2 (21.6m) e caixa estampada 4x2" (1 und) | und | 192.54 | PONTO PADRÃO DE TOMADA PARA AR REFRIGERADO - CONSIDERANDO ELETRODUTO PVC RÍGIDO DE 3/4" INCLUSIVE CONEXÕES (6.0M), FIO ISOLADO PVC DE 4.0MM2 (21.6M) E CAIXA ESTAMPADA 4X2" (1 UND) | UND
151807 | Ponto padrão de ventilador no teto - considerando eletroduto PVC rígido de 3/4" inclusive conexões (4.5m), fio isolado PVC de 2.5mm2 (21.6m) e caixa estampada 4x4" (1 und) | und | 159.15 | PONTO PADRÃO DE VENTILADOR NO TETO - CONSIDERANDO ELETRODUTO PVC RÍGIDO DE 3/4" INCLUSIVE CONEXÕES (4.5M), FIO ISOLADO PVC DE 2.5MM2 (21.6M) E CAIXA ESTAMPADA 4X4" (1 UND) | UND
151809 | Ponto padrão de interruptor de 2 teclas simples - considerando eletroduto PVC rígido de 3/4" inclusive conexões (3.3m), fio isolado PVC de 2.5mm2 (17.2m) e caixa estampada 4x2" (1 und) | und | 122.34 | PONTO PADRÃO DE INTERRUPTOR DE 2 TECLAS SIMPLES - CONSIDERANDO ELETRODUTO PVC RÍGIDO DE 3/4" INCLUSIVE CONEXÕES (3.3M), FIO ISOLADO PVC DE 2.5MM2 (17.2M) E CAIXA ESTAMPADA 4X2" (1 UND) | UND
151810 | Ponto padrão de interruptor de 1 tecla paralelo - considerando eletroduto PVC rígido de 3/4" inclusive conexões (8.5m), fio isolado PVC de 2.5mm2 (28.8m) e caixa estampada 4x2" (1 und) | und | 233.63 | PONTO PADRÃO DE INTERRUPTOR DE 1 TECLA PARALELO - CONSIDERANDO ELETRODUTO PVC RÍGIDO DE 3/4" INCLUSIVE CONEXÕES (8.5M), FIO ISOLADO PVC DE 2.5MM2 (28.8M) E CAIXA ESTAMPADA 4X2" (1 UND) | UND
151811 | Ponto padrão de interruptor de 1 tecla simples e 1 tomada dois pólos mais terra 10A/250V - considerando eletroduto PVC rígido de 3/4" inclusive conexões (4.5m), fio isolado PVC de 2.5mm2 (19.4m) e caixa estampada 4x2" (1 und) | und | 145.78 | PONTO PADRÃO DE INTERRUPTOR DE 1 TECLA SIMPLES E 1 TOMADA DOIS PÓLOS MAIS TERRA 10A/250V - CONSIDERANDO ELETRODUTO PVC RÍGIDO DE 3/4" INCLUSIVE CONEXÕES (4.5M), FIO ISOLADO PVC DE 2.5MM2 (19.4M) E CAIXA ESTAMPADA 4X2" (1 UND) | UND
151812 | Ponto padrão de interruptor de 2 teclas simples e 1 tomada dois pólos mais terra 10A/250V - considerando eletroduto PVC rígido de 3/4" inclusive conexões (4.5m), fio isolado PVC de 2.5mm2 (22.9m) e caixa estampada 4x2" (1 und) | und | 160.67 | PONTO PADRÃO DE INTERRUPTOR DE 2 TECLAS SIMPLES E 1 TOMADA DOIS PÓLOS MAIS TERRA 10A/250V - CONSIDERANDO ELETRODUTO PVC RÍGIDO DE 3/4" INCLUSIVE CONEXÕES (4.5M), FIO ISOLADO PVC DE 2.5MM2 (22.9M) E CAIXA ESTAMPADA 4X2" (1 UND) | UND
151813 | Ponto padrão de poste para iluminação externa - considerando eletroduto PVC rígido de 3/4" inclusive conexões (7.7m) e fio isolado PVC de 2.5mm2 (25.2.0m) | und | 201.94 | PONTO PADRÃO DE POSTE PARA ILUMINAÇÃO EXTERNA - CONSIDERANDO ELETRODUTO PVC RÍGIDO DE 3/4" INCLUSIVE CONEXÕES (7.7M) E FIO ISOLADO PVC DE 2.5MM2 (25.2.0M) | UND
151815 | Ponto padrão de interruptor para ventilador - considerando eletroduto PVC rígido de 3/4" inclusive conexões (3.3m), fio isolado PVC de 2.5mm2 (12.0m) e caixa estampada 4x2" (1 und) | und | 100.21 | PONTO PADRÃO DE INTERRUPTOR PARA VENTILADOR - CONSIDERANDO ELETRODUTO PVC RÍGIDO DE 3/4" INCLUSIVE CONEXÕES (3.3M), FIO ISOLADO PVC DE 2.5MM2 (12.0M) E CAIXA ESTAMPADA 4X2" (1 UND) | UND
151816 | Ponto padrão de interruptor de 3 teclas simples - considerando eletroduto PVC rígido de 3/4" inclusive conexões (4.5m), fio isolado PVC de 2.5mm2 (25.8m) e caixa estampada 4x2" (1 und) | und | 173.23 | PONTO PADRÃO DE INTERRUPTOR DE 3 TECLAS SIMPLES - CONSIDERANDO ELETRODUTO PVC RÍGIDO DE 3/4" INCLUSIVE CONEXÕES (4.5M), FIO ISOLADO PVC DE 2.5MM2 (25.8M) E CAIXA ESTAMPADA 4X2" (1 UND) | UND
151817 | Ponto padrão de 2 tomada de piso - considerando eletroduto PVC rígido de 3/4" inclusive conexões (5.0m), fio isolado PVC de 2.5mm2 (22.5m) e caixa alumínio silício 4x4" (1 und) | und | 165.45 | PONTO PADRÃO DE 2 TOMADA DE PISO - CONSIDERANDO ELETRODUTO PVC RÍGIDO DE 3/4" INCLUSIVE CONEXÕES (5.0M), FIO ISOLADO PVC DE 2.5MM2 (22.5M) E CAIXA ALUMÍNIO SILÍCIO 4X4" (1 UND) | UND
151819 | Ponto de antena de TV - considerando eletroduto PVC rígido de 3/4" inclusive conexões (3.0m), cabo coaxial 67 Ohms (4.5m) e caixa estampada 4x2" (1 und) | und | 70.29 | PONTO DE ANTENA DE TV - CONSIDERANDO ELETRODUTO PVC RÍGIDO DE 3/4" INCLUSIVE CONEXÕES (3.0M), CABO COAXIAL 67 OHMS (4.5M) E CAIXA ESTAMPADA 4X2" (1 UND) | UND
151820 | Ponto padrão de interruptor de 1 tecla intermediário - considerando eletroduto PVC rígido de 3/4" inclusive conexões (3.3m), fio isolado PVC de 2.5mm2 (15.8m) e caixa estampada 4x2" (1 und) | und | 116.38 | PONTO PADRÃO DE INTERRUPTOR DE 1 TECLA INTERMEDIÁRIO - CONSIDERANDO ELETRODUTO PVC RÍGIDO DE 3/4" INCLUSIVE CONEXÕES (3.3M), FIO ISOLADO PVC DE 2.5MM2 (15.8M) E CAIXA ESTAMPADA 4X2" (1 UND) | UND
1519 | QUADROS DE DISTRIBUIÇÃO COM BARRAMENTO, TRINCO E FECHADURA |  |  | QUADROS DE DISTRIBUIÇÃO COM BARRAMENTO, TRINCO E FECHADURA
151901 | Quadro distrib. energia, embutido ou semi embutido, capac. p/ 16 disj. DIN, c/barram trif. 100A barra. neutro e terra, fab. em chapa de aço 12 USG com porta, espelho, trinco com fechad ch yale, Ref. QDTN II-16DIN-CEMAR ou equiv. | und | 283.76 | QUADRO DISTRIB. ENERGIA, EMBUTIDO OU SEMI EMBUTIDO, CAPAC. P/ 16 DISJ. DIN, C/BARRAM TRIF. 100A BARRA. NEUTRO E TERRA, FAB. EM CHAPA DE AÇO 12 USG COM PORTA, ESPELHO, TRINCO COM FECHAD CH YALE, REF. QDTN II-16DIN-CEMAR OU EQUIV. | UND
151902 | Quadro distrib. energia, embutido ou semi embutido, capac. p/ 28 disj. DIN, c/barram trif. 100A barra. neutro e terra, fab. em chapa de aço 12 USG com porta, espelho, trinco com fechad ch yale, Ref. QDTN II-28DIN-CEMAR ou equiv. | und | 388.59 | QUADRO DISTRIB. ENERGIA, EMBUTIDO OU SEMI EMBUTIDO, CAPAC. P/ 28 DISJ. DIN, C/BARRAM TRIF. 100A BARRA. NEUTRO E TERRA, FAB. EM CHAPA DE AÇO 12 USG COM PORTA, ESPELHO, TRINCO COM FECHAD CH YALE, REF. QDTN II-28DIN-CEMAR OU EQUIV. | UND
151903 | Quadro distrib. energia, embutido ou semi embutido, capac. p/ 34 disj. DIN, c/barram trif. 100A barra. neutro e terra, fab. em chapa de aço 12 USG com porta, espelho, trinco com fechad ch yale, Ref. QDTN II-34DIN-CEMAR ou equiv | und | 400.53 | QUADRO DISTRIB. ENERGIA, EMBUTIDO OU SEMI EMBUTIDO, CAPAC. P/ 34 DISJ. DIN, C/BARRAM TRIF. 100A BARRA. NEUTRO E TERRA, FAB. EM CHAPA DE AÇO 12 USG COM PORTA, ESPELHO, TRINCO COM FECHAD CH YALE, REF. QDTN II-34DIN-CEMAR OU EQUIV | UND
151904 | Quadro distrib. energia, embutido ou semi embutido, capac. p/ 44 disj. DIN, c/barram trif. 100A barra. neutro e terra, fab. em chapa de aço 12 USG com porta, espelho, trinco com fechad ch yale, Ref. QDTN II-44DIN-CEMAR ou equiv | und | 578.73 | QUADRO DISTRIB. ENERGIA, EMBUTIDO OU SEMI EMBUTIDO, CAPAC. P/ 44 DISJ. DIN, C/BARRAM TRIF. 100A BARRA. NEUTRO E TERRA, FAB. EM CHAPA DE AÇO 12 USG COM PORTA, ESPELHO, TRINCO COM FECHAD CH YALE, REF. QDTN II-44DIN-CEMAR OU EQUIV | UND
151905 | Quadro distrib. energia, embutido ou semi embutido, capac. p/ 54 disj. DIN, c/barram trif. 100A barra. neutro e terra, fab. em chapa de aço 12 USG com porta, espelho, trinco com fechad ch yale, Ref. QDTN II-54DIN-CEMAR | und | 905.61 | QUADRO DISTRIB. ENERGIA, EMBUTIDO OU SEMI EMBUTIDO, CAPAC. P/ 54 DISJ. DIN, C/BARRAM TRIF. 100A BARRA. NEUTRO E TERRA, FAB. EM CHAPA DE AÇO 12 USG COM PORTA, ESPELHO, TRINCO COM FECHAD CH YALE, REF. QDTN II-54DIN-CEMAR | UND
1520 | TERMINAIS, CONECTORES E ABRAÇADEIRAS |  |  | TERMINAIS, CONECTORES E ABRAÇADEIRAS
152001 | Terminal para ligação de cabo a barra de 4.0mm2 | und | 7.54 | TERMINAL PARA LIGAÇÃO DE CABO A BARRA DE 4.0MM2 | UND
152002 | Terminal para ligação de cabo a barra de 6.0 mm2 | und | 8.69 | TERMINAL PARA LIGAÇÃO DE CABO A BARRA DE 6.0 MM2 | UND
152003 | Terminal para ligação de cabo a barra de 10.0 mm2 | und | 12.5 | TERMINAL PARA LIGAÇÃO DE CABO A BARRA DE 10.0 MM2 | UND
152004 | Terminal para ligação de cabo a barra de 16.0 mm2 | und | 12.84 | TERMINAL PARA LIGAÇÃO DE CABO A BARRA DE 16.0 MM2 | UND
152005 | Terminal para ligação de cabo a barra de 25.0 mm2 | und | 13.41 | TERMINAL PARA LIGAÇÃO DE CABO A BARRA DE 25.0 MM2 | UND
152006 | Terminal para ligação de cabo a barra de 35.0 mm2 | und | 15.79 | TERMINAL PARA LIGAÇÃO DE CABO A BARRA DE 35.0 MM2 | UND
152007 | Terminal para ligação de cabo a barra de 50.0 mm2 | und | 20.72 | TERMINAL PARA LIGAÇÃO DE CABO A BARRA DE 50.0 MM2 | UND
152010 | Terminal para ligação de cabo a barra de 70 mm2 | und | 21.32 | TERMINAL PARA LIGAÇÃO DE CABO A BARRA DE 70 MM2 | UND
152011 | Terminal para ligação de cabo a barra de 95 mm2 | und | 25.07 | TERMINAL PARA LIGAÇÃO DE CABO A BARRA DE 95 MM2 | UND
152012 | Terminal para ligação de cabo a barra de 120 mm2 | und | 36.99 | TERMINAL PARA LIGAÇÃO DE CABO A BARRA DE 120 MM2 | UND
152013 | Terminal para ligação de cabo a barra de 150 mm2 | und | 39.77 | TERMINAL PARA LIGAÇÃO DE CABO A BARRA DE 150 MM2 | UND
152014 | Terminal para ligação de cabo a barra de 185 mm2 | und | 46.14 | TERMINAL PARA LIGAÇÃO DE CABO A BARRA DE 185 MM2 | UND
152015 | Terminal para ligação de cabo a barra de 240 mm2 | und | 60.27 | TERMINAL PARA LIGAÇÃO DE CABO A BARRA DE 240 MM2 | UND
152016 | Terminal para ligação de cabo a barra de 300 mm2 | und | 75.49 | TERMINAL PARA LIGAÇÃO DE CABO A BARRA DE 300 MM2 | UND
152025 | Terminal para ligação de cabo a barra duplo de 185 mm2 | und | 164.53 | TERMINAL PARA LIGAÇÃO DE CABO A BARRA DUPLO DE 185 MM2 | UND
152026 | Terminal para ligação de cabo a barra duplo de 240 mm2 | und | 169.9 | TERMINAL PARA LIGAÇÃO DE CABO A BARRA DUPLO DE 240 MM2 | UND
152027 | Terminal para ligação de cabo a barra duplo de 300 mm2 | und | 215.6 | TERMINAL PARA LIGAÇÃO DE CABO A BARRA DUPLO DE 300 MM2 | UND
152030 | Conector split bolt para cabo de 4.0 mm2 | und | 9.41 | CONECTOR SPLIT BOLT PARA CABO DE 4.0 MM2 | UND
152031 | Conector split bolt para cabo de 35.0 mm2 | und | 14.88 | CONECTOR SPLIT BOLT PARA CABO DE 35.0 MM2 | UND
152033 | Conector porcelana 3 polos para cabos de #4,0mm2 | und | 12.44 | CONECTOR PORCELANA 3 POLOS PARA CABOS DE #4,0MM2 | UND
152034 | Conector porcelana 3 polos para cabo de #6,0mm2 | und | 13.63 | CONECTOR PORCELANA 3 POLOS PARA CABO DE #6,0MM2 | UND
152035 | Conector porcelana 3 polos para cabos de #10,0mm2 | und | 16.67 | CONECTOR PORCELANA 3 POLOS PARA CABOS DE #10,0MM2 | UND
152040 | Prensa cabos para eletroduto 1/2" | und | 20.87 | PRENSA CABOS PARA ELETRODUTO 1/2" | UND
152041 | Prensa cabos para eletroduto 3/4" | und | 21.44 | PRENSA CABOS PARA ELETRODUTO 3/4" | UND
152042 | Prensa cabos para eletroduto de 1" | und | 22.78 | PRENSA CABOS PARA ELETRODUTO DE 1" | UND
16 | OUTRAS INSTALAÇÕES |  |  | OUTRAS INSTALAÇÕES
1601 | INSTALAÇÃO DE TELEFONE |  |  | INSTALAÇÃO DE TELEFONE
160101 | Ponto de telefone | pt | 385.79 | PONTO DE TELEFONE | PT
160105 | Caixa de telefone em chapa de aço padrão TELEBRAS, 1000 x 1000 x 150 mm | und | 903.01 | CAIXA DE TELEFONE EM CHAPA DE AÇO PADRÃO TELEBRAS, 1000 X 1000 X 150 MM | UND
160106 | Aterramento com haste de terra 5/8"x2.40m, cabo de cobre nú 6mm2 em caixa de concreto de dimensões internas de 30x30x30cm | und | 239.66 | ATERRAMENTO COM HASTE DE TERRA 5/8"X2.40M, CABO DE COBRE NÚ 6MM2 EM CAIXA DE CONCRETO DE DIMENSÕES INTERNAS DE 30X30X30CM | UND
160108 | Caixa de telefone em chapa de aço padrão TELEBRAS do tipo CIE-2 200x200x120mm | und | 90.16 | CAIXA DE TELEFONE EM CHAPA DE AÇO PADRÃO TELEBRAS DO TIPO CIE-2 200X200X120MM | UND
160110 | Caixa de telefone em chapa de aço padrão TELEBRAS do tipo CIE-4 600x600x120 mm | und | 248.81 | CAIXA DE TELEFONE EM CHAPA DE AÇO PADRÃO TELEBRAS DO TIPO CIE-4 600X600X120 MM | UND
160111 | Caixa para telefone padrão TELEMAR, dim. 1070 x 520 x 500 mm, com tampa de ferro tipo R2, assentada com argamassa de cimento, cal e areia | und | 778.54 | CAIXA PARA TELEFONE PADRÃO TELEMAR, DIM. 1070 X 520 X 500 MM, COM TAMPA DE FERRO TIPO R2, ASSENTADA COM ARGAMASSA DE CIMENTO, CAL E AREIA | UND
160115 | Cabo telefônico CI, diâmetro do condutor 50mm, 30 pares | m | 15.28 | CABO TELEFÔNICO CI, DIÂMETRO DO CONDUTOR 50MM, 30 PARES | M
160120 | Tomada para telefone com conector RJ 11 | und | 34.85 | TOMADA PARA TELEFONE COM CONECTOR RJ 11 | UND
1602 | INSTALAÇÃO DE GÁS |  |  | INSTALAÇÃO DE GÁS
160207 | Abrigo de gás para 2 cilindros 45 Kg, exec. em alv. bloco conc cheio,dim 2.10x0.85x1.50m, inclusive cilindros e rede interna do abrigo compreendendo tubos e válvulas de esfera que interligam os cilindros | und | 5464.89 | ABRIGO DE GÁS PARA 2 CILINDROS 45 KG, EXEC. EM ALV. BLOCO CONC CHEIO,DIM 2.10X0.85X1.50M, INCLUSIVE CILINDROS E REDE INTERNA DO ABRIGO COMPREENDENDO TUBOS E VÁLVULAS DE ESFERA QUE INTERLIGAM OS CILINDROS | UND
160208 | Abrigo de gás para 4 cilindros 45Kg , exec. em alv bloco concreto, dim.4.05x0,85x2.10m, inclusive cilindros e rede interna do abrigo compreendendo tubos e válvulas de esfera que interligam os cilindros | und | 9616.64 | ABRIGO DE GÁS PARA 4 CILINDROS 45KG , EXEC. EM ALV BLOCO CONCRETO, DIM.4.05X0,85X2.10M, INCLUSIVE CILINDROS E REDE INTERNA DO ABRIGO COMPREENDENDO TUBOS E VÁLVULAS DE ESFERA QUE INTERLIGAM OS CILINDROS | UND
1603 | INSTALAÇÃO DE PÁRA-RAIO |  |  | INSTALAÇÃO DE PÁRA-RAIO
160303 | Aterramento com haste terra 5/8" x 2.40, cabo de cobre nu 6mm2, inclusive caixa de concreto 30 x 30 cm | und | 239.66 | ATERRAMENTO COM HASTE TERRA 5/8" X 2.40, CABO DE COBRE NU 6MM2, INCLUSIVE CAIXA DE CONCRETO 30 X 30 CM | UND
160304 | Pára-raios tipo franklim incluindo base de fixação, conjunto de contraventagem c/abraçadeira p/3 estais em tubo e demais acessórios c/exceção do cabo de cobre de descida e suportes isoladores | und | 706.87 | PÁRA-RAIOS TIPO FRANKLIM INCLUINDO BASE DE FIXAÇÃO, CONJUNTO DE CONTRAVENTAGEM C/ABRAÇADEIRA P/3 ESTAIS EM TUBO E DEMAIS ACESSÓRIOS C/EXCEÇÃO DO CABO DE COBRE DE DESCIDA E SUPORTES ISOLADORES | UND
160305 | Condutor de cobre nú, seção de 35mm2, inclusive suportes isoladores e acessórios de fixação, conforme projeto | m | 53.21 | CONDUTOR DE COBRE NÚ, SEÇÃO DE 35MM2, INCLUSIVE SUPORTES ISOLADORES E ACESSÓRIOS DE FIXAÇÃO, CONFORME PROJETO | M
160308 | Cabo condutor de cobre eletrolítico nu, tempera meio dura, encordoamento classe 2, para aterramento, diam. 50mm2 | m | 29.71 | CABO CONDUTOR DE COBRE ELETROLÍTICO NU, TEMPERA MEIO DURA, ENCORDOAMENTO CLASSE 2, PARA ATERRAMENTO, DIAM. 50MM2 | M
160309 | Terminal aéreo em latão (captor), com conector e fixação horizontal 5/16"x250mm, ref. TEL-024, inclusive vedação dos furos com poliuretano ref. TEL 5905, marca de ref. Termotécnica ou equivalente | und | 46.26 | TERMINAL AÉREO EM LATÃO (CAPTOR), COM CONECTOR E FIXAÇÃO HORIZONTAL 5/16"X250MM, REF. TEL-024, INCLUSIVE VEDAÇÃO DOS FUROS COM POLIURETANO REF. TEL 5905, MARCA DE REF. TERMOTÉCNICA OU EQUIVALENTE | UND
160310 | Conector de medição em latão com 2 parafusos para cabos de 16 a 50 mm2, ref. TEL-562, Termotécnica ou equivalente | und | 38.87 | CONECTOR DE MEDIÇÃO EM LATÃO COM 2 PARAFUSOS PARA CABOS DE 16 A 50 MM2, REF. TEL-562, TERMOTÉCNICA OU EQUIVALENTE | UND
160311 | Haste de terra tipo COPPERWELD - 5/8" x 2.40m | und | 96.84 | HASTE DE TERRA TIPO COPPERWELD - 5/8" X 2.40M | UND
160312 | Kit completo para solda Exotérmica (Molde HCL 5/8" Ref: TEL905611 / Cartucho n° 115 Ref: TEL 909115 / Alicate Z 201 Ref: TEL 998201), marca de referência Termotécnica ou equivalente | und | 41.07 | KIT COMPLETO PARA SOLDA EXOTÉRMICA (MOLDE HCL 5/8" REF: TEL905611 / CARTUCHO N° 115 REF: TEL 909115 / ALICATE Z 201 REF: TEL 998201), MARCA DE REFERÊNCIA TERMOTÉCNICA OU EQUIVALENTE | UND
160313 | Fixador universal latão estanhado p/ cabos 16 a 70 mm2 ref. 5024, incl. parafuso sextavado M6x45mm, arruela lisa 1/4", bucha nº8, vedação dos furos c/ poliuretano ref. 5905, marca de ref. Termotécnica ou equivalente | und | 34.81 | FIXADOR UNIVERSAL LATÃO ESTANHADO P/ CABOS 16 A 70 MM2 REF. 5024, INCL. PARAFUSO SEXTAVADO M6X45MM, ARRUELA LISA 1/4", BUCHA Nº8, VEDAÇÃO DOS FUROS C/ POLIURETANO REF. 5905, MARCA DE REF. TERMOTÉCNICA OU EQUIVALENTE | UND
160314 | Mastro simples 3mx1.1/2", uma descida, incl. base de fixação, captor, conj.de contraventagem c/abraçadeira p/3 estais em tubo e demais acessórios, excl. cabo de cobre de descida e suportes isoladores, ref.Termotécnica ou equiv. | und | 746.35 | MASTRO SIMPLES 3MX1.1/2", UMA DESCIDA, INCL. BASE DE FIXAÇÃO, CAPTOR, CONJ.DE CONTRAVENTAGEM C/ABRAÇADEIRA P/3 ESTAIS EM TUBO E DEMAIS ACESSÓRIOS, EXCL. CABO DE COBRE DE DESCIDA E SUPORTES ISOLADORES, REF.TERMOTÉCNICA OU EQUIV. | UND
160315 | Mastro telescópico 5mx2", uma descida, incl. base de fixação, captor, conj.de contraventagem c/abraçadeira p/3 estais em tubo e demais acessórios excl. cabo de cobre de descida e suportes isoladores, ref. Termotécnica ou equiv. | und | 779.54 | MASTRO TELESCÓPICO 5MX2", UMA DESCIDA, INCL. BASE DE FIXAÇÃO, CAPTOR, CONJ.DE CONTRAVENTAGEM C/ABRAÇADEIRA P/3 ESTAIS EM TUBO E DEMAIS ACESSÓRIOS EXCL. CABO DE COBRE DE DESCIDA E SUPORTES ISOLADORES, REF. TERMOTÉCNICA OU EQUIV. | UND
160316 | Caixa de inspeção em PVC, diâmetro 300 mm, ref TEL-552, marca de referência Termotécnica ou equivalente, inclusive escavação e reaterro | und | 72.15 | CAIXA DE INSPEÇÃO EM PVC, DIÂMETRO 300 MM, REF TEL-552, MARCA DE REFERÊNCIA TERMOTÉCNICA OU EQUIVALENTE, INCLUSIVE ESCAVAÇÃO E REATERRO | UND
160317 | Cabo de cobre nú 50mm2, ref. TEL 5750, marca de referência Termotécnica ou equivalente | m | 29.71 | CABO DE COBRE NÚ 50MM2, REF. TEL 5750, MARCA DE REFERÊNCIA TERMOTÉCNICA OU EQUIVALENTE | M
160318 | Cabo de cobre nú 35mm2, ref. TEL 5735, marca de referência Termotécnica ou equivalente | m | 22.55 | CABO DE COBRE NÚ 35MM2, REF. TEL 5735, MARCA DE REFERÊNCIA TERMOTÉCNICA OU EQUIVALENTE | M
160319 | Presilha de latão ref. 744, inclusive parafuso fenda DN 4,2x32mm e bucha nylon DN 6mm e vedação dos furos com poliuretano ref. 5905, marca de ref. Termotécnica ou equivalente | und | 7.54 | PRESILHA DE LATÃO REF. 744, INCLUSIVE PARAFUSO FENDA DN 4,2X32MM E BUCHA NYLON DN 6MM E VEDAÇÃO DOS FUROS COM POLIURETANO REF. 5905, MARCA DE REF. TERMOTÉCNICA OU EQUIVALENTE | UND
160321 | Tampa reforçada em ferro fundido com escotilha TEL 536, inclusive assentamento, marca de referência Termotécnica ou equivalente | und | 93.42 | TAMPA REFORÇADA EM FERRO FUNDIDO COM ESCOTILHA TEL 536, INCLUSIVE ASSENTAMENTO, MARCA DE REFERÊNCIA TERMOTÉCNICA OU EQUIVALENTE | UND
160322 | Abraçadeira tipo "D" com cunha, diâmetro 1", ref. TEL-095, marca de referência Termotécnica ou equivalente | und | 4.22 | ABRAÇADEIRA TIPO "D" COM CUNHA, DIÂMETRO 1", REF. TEL-095, MARCA DE REFERÊNCIA TERMOTÉCNICA OU EQUIVALENTE | UND
160323 | Tampão para eletroduto 1", ref. TEL-5533, marca de referência Termotécnica ou equivalente | und | 4.72 | TAMPÃO PARA ELETRODUTO 1", REF. TEL-5533, MARCA DE REFERÊNCIA TERMOTÉCNICA OU EQUIVALENTE | UND
160324 | Caixa de equalização de potenciais para uso interno e externo com cinco (5) terminais para aterramento (BEP), em polipropileno, ref. TEL-902, marca de referência Termotécnica ou equivalente | und | 224.34 | CAIXA DE EQUALIZAÇÃO DE POTENCIAIS PARA USO INTERNO E EXTERNO COM CINCO (5) TERMINAIS PARA ATERRAMENTO (BEP), EM POLIPROPILENO, REF. TEL-902, MARCA DE REFERÊNCIA TERMOTÉCNICA OU EQUIVALENTE | UND
160325 | Caixa de equalização de potenciais para uso interno e externo com nove (9) terminais para aterramento (BEP), em aço, com flange inferior e vedação na porta, ref. TEL-903, marca de referência Termotécnica ou equivalente | und | 334.08 | CAIXA DE EQUALIZAÇÃO DE POTENCIAIS PARA USO INTERNO E EXTERNO COM NOVE (9) TERMINAIS PARA ATERRAMENTO (BEP), EM AÇO, COM FLANGE INFERIOR E VEDAÇÃO NA PORTA, REF. TEL-903, MARCA DE REFERÊNCIA TERMOTÉCNICA OU EQUIVALENTE | UND
160326 | Barra chata em alumínio 7/8"x1/8" (70mm²), com furos diâmetro 7 mm ref. TEL-771, marca de referência Termotécnica ou equivalente | m | 36.96 | BARRA CHATA EM ALUMÍNIO 7/8"X1/8" (70MM²), COM FUROS DIÂMETRO 7 MM REF. TEL-771, MARCA DE REFERÊNCIA TERMOTÉCNICA OU EQUIVALENTE | M
160327 | Barra chata em aço galvanizado a fogo 7/8"x1/8" (70mm²), com furos diâm. 7mm ref. TEL-761, marca de referência Termotécnica ou equivalente | m | 26.14 | BARRA CHATA EM AÇO GALVANIZADO A FOGO 7/8"X1/8" (70MM²), COM FUROS DIÂM. 7MM REF. TEL-761, MARCA DE REFERÊNCIA TERMOTÉCNICA OU EQUIVALENTE | M
160328 | Terminal estanhado de 1 compressão 1 furo, 35mm², ref. TEL-5135, marca de referência Termotécnica ou equivalente | und | 14.19 | TERMINAL ESTANHADO DE 1 COMPRESSÃO 1 FURO, 35MM², REF. TEL-5135, MARCA DE REFERÊNCIA TERMOTÉCNICA OU EQUIVALENTE | UND
160329 | Curva 90º de barra chata em alumínio 7/8"x1/8"x300mm, 70mm², ref. TEL-778, marca de referência Termotécnica ou equivalente | und | 9.02 | CURVA 90º DE BARRA CHATA EM ALUMÍNIO 7/8"X1/8"X300MM, 70MM², REF. TEL-778, MARCA DE REFERÊNCIA TERMOTÉCNICA OU EQUIVALENTE | UND
160330 | Fixador ômega em latão ref. 733, inclusive parafuso fenda DN 4,2x32mm, bucha nylon DN 6mm e vedação dos furos com poliuretano ref. 5905, marca de ref. Termotécnica ou equivalente | und | 8.27 | FIXADOR ÔMEGA EM LATÃO REF. 733, INCLUSIVE PARAFUSO FENDA DN 4,2X32MM, BUCHA NYLON DN 6MM E VEDAÇÃO DOS FUROS COM POLIURETANO REF. 5905, MARCA DE REF. TERMOTÉCNICA OU EQUIVALENTE | UND
160331 | Cordoalha flexível 25x100 mm, com dois furos, diâmetro 11 mm, ref. TEL-5701, marca de referência Termotécnica ou equivalente | und | 22.06 | CORDOALHA FLEXÍVEL 25X100 MM, COM DOIS FUROS, DIÂMETRO 11 MM, REF. TEL-5701, MARCA DE REFERÊNCIA TERMOTÉCNICA OU EQUIVALENTE | UND
160332 | Fita perfurada em latão niquelado 20mm x 0,8mm, para equalização de potenciais, ref. TEL-750, marca de referência Termotécnica ou equivalente | m | 19.71 | FITA PERFURADA EM LATÃO NIQUELADO 20MM X 0,8MM, PARA EQUALIZAÇÃO DE POTENCIAIS, REF. TEL-750, MARCA DE REFERÊNCIA TERMOTÉCNICA OU EQUIVALENTE | M
160333 | Cabo de cobre nú 50 mm2, ref. TEL-5750, marca de referência Termotécnica ou equivalente, inclusive abertura e fechamento de vala para cabo dimensões 50x20cm | m | 38.34 | CABO DE COBRE NÚ 50 MM2, REF. TEL-5750, MARCA DE REFERÊNCIA TERMOTÉCNICA OU EQUIVALENTE, INCLUSIVE ABERTURA E FECHAMENTO DE VALA PARA CABO DIMENSÕES 50X20CM | M
160334 | Terminal estanhado de 1 compressão 1 furo, 50mm², ref. TEL-5150, marca de referência Termotécnica ou equivalente | und | 19.61 | TERMINAL ESTANHADO DE 1 COMPRESSÃO 1 FURO, 50MM², REF. TEL-5150, MARCA DE REFERÊNCIA TERMOTÉCNICA OU EQUIVALENTE | UND
160335 | Chapa BELINOX, largura 242 mm, espessura 1.5mm, ref. TEL-752, marca de referência Termotécnica ou equivalente | m | 34.77 | CHAPA BELINOX, LARGURA 242 MM, ESPESSURA 1.5MM, REF. TEL-752, MARCA DE REFERÊNCIA TERMOTÉCNICA OU EQUIVALENTE | M
1604 | INSTALAÇÃO DE SONORIZAÇÃO |  |  | INSTALAÇÃO DE SONORIZAÇÃO
160401 | Ponto para sonorização | pt | 175.88 | PONTO PARA SONORIZAÇÃO | PT
1606 | INSTALAÇÃO DE INCÊNDIO |  |  | INSTALAÇÃO DE INCÊNDIO
160601 | Ponto de hidrante de parede ou de recalque (tubulação de ferro galvanizado) | pt | 1981.9 | PONTO DE HIDRANTE DE PAREDE OU DE RECALQUE (TUBULAÇÃO DE FERRO GALVANIZADO) | PT
160602 | Hidrante de parede, com abrigo em chapa, 60x90x17cm, com suporte e mangueira 20m 63mm, adaptador rosca fêmea e engate rápido, esguicho tipo agulheta, registro globo angular 45º/ 63mm | und | 1244.06 | HIDRANTE DE PAREDE, COM ABRIGO EM CHAPA, 60X90X17CM, COM SUPORTE E MANGUEIRA 20M 63MM, ADAPTADOR ROSCA FÊMEA E ENGATE RÁPIDO, ESGUICHO TIPO AGULHETA, REGISTRO GLOBO ANGULAR 45º/ 63MM | UND
160603 | Hidrante de recalque no passeio em caixa metálica de 40x60x40cm, incl. registro globo angular 90º de 63mm, adaptador p/ engate rápido e tampa c/ corrente | und | 517.04 | HIDRANTE DE RECALQUE NO PASSEIO EM CAIXA METÁLICA DE 40X60X40CM, INCL. REGISTRO GLOBO ANGULAR 90º DE 63MM, ADAPTADOR P/ ENGATE RÁPIDO E TAMPA C/ CORRENTE | UND
160604 | Extintor de incêndio de água pressurizada 10L, inclusive suporte para fixação e EXCLUSIVE placa sinalizadora em PVC Fotoluminescente | und | 146.79 | EXTINTOR DE INCÊNDIO DE ÁGUA PRESSURIZADA 10L, INCLUSIVE SUPORTE PARA FIXAÇÃO E EXCLUSIVE PLACA SINALIZADORA EM PVC FOTOLUMINESCENTE | UND
160605 | Extintor de incêndio de pó químico seco 6 Kg , inclusive suporte para fixação EXCLUSIVE placa sinalizadora em PVC fotoluminescente | und | 157.71 | EXTINTOR DE INCÊNDIO DE PÓ QUÍMICO SECO 6 KG , INCLUSIVE SUPORTE PARA FIXAÇÃO EXCLUSIVE PLACA SINALIZADORA EM PVC FOTOLUMINESCENTE | UND
160606 | Extintor de incêndio de gás carbônico CO2-6 Kg, inclusive suporte para fixação, EXCLUSIVE placa sinalizadora em PVC fotoluminescente | und | 476.16 | EXTINTOR DE INCÊNDIO DE GÁS CARBÔNICO CO2-6 KG, INCLUSIVE SUPORTE PARA FIXAÇÃO, EXCLUSIVE PLACA SINALIZADORA EM PVC FOTOLUMINESCENTE | UND
160607 | Extintor de incêndio de pó químico seco 4 Kg, inclusive suporte para fixação, EXCLUSIVE placa sinalizadora em PVC fotoluminescente | und | 146.36 | EXTINTOR DE INCÊNDIO DE PÓ QUÍMICO SECO 4 KG, INCLUSIVE SUPORTE PARA FIXAÇÃO, EXCLUSIVE PLACA SINALIZADORA EM PVC FOTOLUMINESCENTE | UND
160608 | Ponto para seta indicativa de saída, incl. seta em acrílico, com fonte alimentadora própria que assegure um funcionamento mínimo de 1h, para quando ocorrer falta de energia elétrica na rede pública, conforme projeto | und | 254.25 | PONTO PARA SETA INDICATIVA DE SAÍDA, INCL. SETA EM ACRÍLICO, COM FONTE ALIMENTADORA PRÓPRIA QUE ASSEGURE UM FUNCIONAMENTO MÍNIMO DE 1H, PARA QUANDO OCORRER FALTA DE ENERGIA ELÉTRICA NA REDE PÚBLICA, CONFORME PROJETO | UND
160612 | Placa de sinalização de segurança CODIGO 14 - 315/158(NBR 13.434); CÓDIGO S3(NT 14/2010-ES) ("SAIDA DE EMERGÊNCIA" - seta vertical) | und | 28 | PLACA DE SINALIZAÇÃO DE SEGURANÇA CODIGO 14 - 315/158(NBR 13.434); CÓDIGO S3(NT 14/2010-ES) ("SAIDA DE EMERGÊNCIA" - SETA VERTICAL) | UND
160613 | Ponto para iluminação de emergência completo, inclusive bloco autônomo de iluminação 2x9W com tomada universal | und | 191.68 | PONTO PARA ILUMINAÇÃO DE EMERGÊNCIA COMPLETO, INCLUSIVE BLOCO AUTÔNOMO DE ILUMINAÇÃO 2X9W COM TOMADA UNIVERSAL | UND
160615 | Abrigo para hidrante de recalque dim. 0.50x0.40x0.40m em alvenaria de blocos de concreto, com tampa em ferro dim. 0.40x0.30m com inscrição "incêndio" | und | 239.61 | ABRIGO PARA HIDRANTE DE RECALQUE DIM. 0.50X0.40X0.40M EM ALVENARIA DE BLOCOS DE CONCRETO, COM TAMPA EM FERRO DIM. 0.40X0.30M COM INSCRIÇÃO "INCÊNDIO" | UND
1607 | DEPÓSITO DE GÁS |  |  | DEPÓSITO DE GÁS
160702 | Chapisco com argamassa de cimento e areia média ou grossa sem peneirar no traço 1:3, espessura 5 mm | m2 | 4.85 | CHAPISCO COM ARGAMASSA DE CIMENTO E AREIA MÉDIA OU GROSSA SEM PENEIRAR NO TRAÇO 1:3, ESPESSURA 5 MM | M2
160704 | Fornecimento, preparo e aplicação de concreto armado Fck=15 MPa, inclusive forma, armação e desforma para lajes maciças | m3 | 2320.72 | FORNECIMENTO, PREPARO E APLICAÇÃO DE CONCRETO ARMADO FCK=15 MPA, INCLUSIVE FORMA, ARMAÇÃO E DESFORMA PARA LAJES MACIÇAS | M3
160707 | Pintura com tinta látex PVA Suvinil, Coral ou Metalatex, inclusive selador em paredes internas e forros a três demãos | m2 | 17.5 | PINTURA COM TINTA LÁTEX PVA SUVINIL, CORAL OU METALATEX, INCLUSIVE SELADOR EM PAREDES INTERNAS E FORROS A TRÊS DEMÃOS | M2
160708 | Pintura com tinta acrílica Suvinil, Coral ou Metalatex, inclusive selador acrílico, em paredes externas a três demãos | m2 | 17.5 | PINTURA COM TINTA ACRÍLICA SUVINIL, CORAL OU METALATEX, INCLUSIVE SELADOR ACRÍLICO, EM PAREDES EXTERNAS A TRÊS DEMÃOS | M2
160709 | Estrado de madeira de lei tipo Paraju ou equivalente conforme detalhe em projeto | m2 | 147.11 | ESTRADO DE MADEIRA DE LEI TIPO PARAJU OU EQUIVALENTE CONFORME DETALHE EM PROJETO | M2
160710 | Alvenaria de blocos de concreto 9x19x39 c/ resist. min comp. 2.5MPa, assentado c/ argamassa de cimento, cal hidratada CH1 e areia traço 1:0,5:8, esp.juntas 10mm e esp. paredes, sem revestimento, 9cm | m2 | 42.53 | ALVENARIA DE BLOCOS DE CONCRETO 9X19X39 C/ RESIST. MIN COMP. 2.5MPA, ASSENTADO C/ ARGAMASSA DE CIMENTO, CAL HIDRATADA CH1 E AREIA TRAÇO 1:0,5:8, ESP.JUNTAS 10MM E ESP. PAREDES, SEM REVESTIMENTO, 9CM | M2
160711 | Reboco tipo paulista com argamassa de cimento, cal hidratada CH1 e areia no traço 1:0,5:6, espessura 25mm | m2 | 38.93 | REBOCO TIPO PAULISTA COM ARGAMASSA DE CIMENTO, CAL HIDRATADA CH1 E AREIA NO TRAÇO 1:0,5:6, ESPESSURA 25MM | M2
160712 | Tela em arame galvanizado de 1"e fio 10 para ventilação de casa de gás, chumbada com argamassa de cimento, cal e areia | m2 | 141.22 | TELA EM ARAME GALVANIZADO DE 1"E FIO 10 PARA VENTILAÇÃO DE CASA DE GÁS, CHUMBADA COM ARGAMASSA DE CIMENTO, CAL E AREIA | M2
160713 | Porta de correr de chapa galvanizada nº 14 - pintura com esmalte sintetico acetinado sobre zarcão, com tela quebra chama em malha 2 a 5mm | m2 | 263.9 | PORTA DE CORRER DE CHAPA GALVANIZADA Nº 14 - PINTURA COM ESMALTE SINTETICO ACETINADO SOBRE ZARCÃO, COM TELA QUEBRA CHAMA EM MALHA 2 A 5MM | M2
160714 | Lastro regularizado e impermeabilizado de concreto não estrutural, esp. de 8cm | m2 | 53.37 | LASTRO REGULARIZADO E IMPERMEABILIZADO DE CONCRETO NÃO ESTRUTURAL, ESP. DE 8CM | M2
160715 | Indice de imperm.c/ manta asfáltica atendendo à norma 9952, asfalto polimerizado esp.3mm, reforçada com fio int. polietileno, reg. base com arg. 1:4 esp min 15mm, proteção mecânica arg. 1:4 esp. 20mm e juntas dilat. | m2 | 107.86 | INDICE DE IMPERM.C/ MANTA ASFÁLTICA ATENDENDO À NORMA 9952, ASFALTO POLIMERIZADO ESP.3MM, REFORÇADA COM FIO INT. POLIETILENO, REG. BASE COM ARG. 1:4 ESP MIN 15MM, PROTEÇÃO MECÂNICA ARG. 1:4 ESP. 20MM E JUNTAS DILAT. | M2
160716 | Fornecimento, preparo e aplicação de concreto Fck = 15MPa (brita 1 e 2) - (5% de perdas) | m3 | 458.19 | FORNECIMENTO, PREPARO E APLICAÇÃO DE CONCRETO FCK = 15MPA (BRITA 1 E 2) - (5% DE PERDAS) | M3
160718 | Pintura com tinta esmalte sintético Suvinil, Coral ou Metalatex a duas demãos, inclusive fundo anti corrosivo a uma demão, em metal | m2 | 14.77 | PINTURA COM TINTA ESMALTE SINTÉTICO SUVINIL, CORAL OU METALATEX A DUAS DEMÃOS, INCLUSIVE FUNDO ANTI CORROSIVO A UMA DEMÃO, EM METAL | M2
1608 | INSTALAÇÃO DE REDE LÓGICA |  |  | INSTALAÇÃO DE REDE LÓGICA
160805 | Ponto para rede lógica em caixa de pvc amarela 4x2", com conector RJ-45 fêmea e caixa 4x4" PVC amarela | und | 273.93 | PONTO PARA REDE LÓGICA EM CAIXA DE PVC AMARELA 4X2", COM CONECTOR RJ-45 FÊMEA E CAIXA 4X4" PVC AMARELA | UND
160806 | Espelho com conector RJ 45 fêmea | und | 18.41 | ESPELHO COM CONECTOR RJ 45 FÊMEA | UND
160807 | Conector RJ 45 macho | und | 8.04 | CONECTOR RJ 45 MACHO | UND
160808 | Cabo par trançado CAT 5 | m | 5.54 | CABO PAR TRANÇADO CAT 5 | M
17 | APARELHOS HIDRO-SANITÁRIOS |  |  | APARELHOS HIDRO-SANITÁRIOS
1701 | LOUÇAS |  |  | LOUÇAS
170101 | Lavatório de louça branca com coluna, marcas de referência Deca, Celite ou Ideal Standard, inclusive sifão, válvula e engates cromados, exclusive torneira. | und | 357.55 | LAVATÓRIO DE LOUÇA BRANCA COM COLUNA, MARCAS DE REFERÊNCIA DECA, CELITE OU IDEAL STANDARD, INCLUSIVE SIFÃO, VÁLVULA E ENGATES CROMADOS, EXCLUSIVE TORNEIRA. | UND
170107 | Mictório de louça branca, marcas de referência Deca, Celite ou Ideal Standard, inclusive válvula e engates cromados | und | 363.49 | MICTÓRIO DE LOUÇA BRANCA, MARCAS DE REFERÊNCIA DECA, CELITE OU IDEAL STANDARD, INCLUSIVE VÁLVULA E ENGATES CROMADOS | UND
170108 | Saboneteira de louça branca, 15x15cm, marcas de referência Deca, Celite ou Ideal Standard. | und | 55.34 | SABONETEIRA DE LOUÇA BRANCA, 15X15CM, MARCAS DE REFERÊNCIA DECA, CELITE OU IDEAL STANDARD. | UND
170110 | Cabide de louça branca com 2 ganchos, marcas de referência Deca, Celite ou Ideal Standard | und | 40.67 | CABIDE DE LOUÇA BRANCA COM 2 GANCHOS, MARCAS DE REFERÊNCIA DECA, CELITE OU IDEAL STANDARD | UND
170111 | Papeleira de louça branca, 15x15cm, marcas de referência Deca, Celite ou Ideal Standard. | und | 58.25 | PAPELEIRA DE LOUÇA BRANCA, 15X15CM, MARCAS DE REFERÊNCIA DECA, CELITE OU IDEAL STANDARD. | UND
170114 | Bacia sifonada infantil de louça branca, marcas de referência Deca, Celite ou Ideal Standard, inclusive tampa e acessórios | und | 414.37 | BACIA SIFONADA INFANTIL DE LOUÇA BRANCA, MARCAS DE REFERÊNCIA DECA, CELITE OU IDEAL STANDARD, INCLUSIVE TAMPA E ACESSÓRIOS | UND
170115 | Cuba louça de embutir completa, marcas de referência Deca, Celite ou Ideal Standard, incl. válvula e sifão, exclusive torneira | und | 211.88 | CUBA LOUÇA DE EMBUTIR COMPLETA, MARCAS DE REFERÊNCIA DECA, CELITE OU IDEAL STANDARD, INCL. VÁLVULA E SIFÃO, EXCLUSIVE TORNEIRA | UND
170116 | Vaso sanitário padrão popular completo com acessórios para ligação, marcas de referência Deca, Celite ou Ideal Standard, inclusive assento plástico | und | 280.6 | VASO SANITÁRIO PADRÃO POPULAR COMPLETO COM ACESSÓRIOS PARA LIGAÇÃO, MARCAS DE REFERÊNCIA DECA, CELITE OU IDEAL STANDARD, INCLUSIVE ASSENTO PLÁSTICO | UND
170117 | Lavatório de louça branca, padrão popular, marcas de referência Deca, Celite ou Ideal Standard, inclusive acessórios em PVC, exceto torneira | und | 141.87 | LAVATÓRIO DE LOUÇA BRANCA, PADRÃO POPULAR, MARCAS DE REFERÊNCIA DECA, CELITE OU IDEAL STANDARD, INCLUSIVE ACESSÓRIOS EM PVC, EXCETO TORNEIRA | UND
170118 | Saboneteira de louça branca de 7,5 x 15 cm, marcas de referência Deca, Celite ou Ideal Standard | und | 49.56 | SABONETEIRA DE LOUÇA BRANCA DE 7,5 X 15 CM, MARCAS DE REFERÊNCIA DECA, CELITE OU IDEAL STANDARD | UND
170119 | Cabide de louça branca com um gancho, marcas de referência Deca, Celite ou Ideal Standard | und | 37.74 | CABIDE DE LOUÇA BRANCA COM UM GANCHO, MARCAS DE REFERÊNCIA DECA, CELITE OU IDEAL STANDARD | UND
170120 | Lavatório com coluna padrão popular, marcas de referência Deca, Celite ou Ideal Standard, inclusive acessórios em PVC, exceto aparelho misturador | und | 215.01 | LAVATÓRIO COM COLUNA PADRÃO POPULAR, MARCAS DE REFERÊNCIA DECA, CELITE OU IDEAL STANDARD, INCLUSIVE ACESSÓRIOS EM PVC, EXCETO APARELHO MISTURADOR | UND
170121 | Recolocação de vaso sanitário, inclusive fornecimento de acessórios (parafusos de fixação anel de vedação, bolsa e tubo de ligação, etc), exclusive fornecimento do vaso e tampa | und | 154.37 | RECOLOCAÇÃO DE VASO SANITÁRIO, INCLUSIVE FORNECIMENTO DE ACESSÓRIOS (PARAFUSOS DE FIXAÇÃO ANEL DE VEDAÇÃO, BOLSA E TUBO DE LIGAÇÃO, ETC), EXCLUSIVE FORNECIMENTO DO VASO E TAMPA | UND
170122 | Recolocação de lavatório sanitário, com acessórios em metal (engate, sifão, válvula), exclusive fornecimento do mesmo | und | 195.88 | RECOLOCAÇÃO DE LAVATÓRIO SANITÁRIO, COM ACESSÓRIOS EM METAL (ENGATE, SIFÃO, VÁLVULA), EXCLUSIVE FORNECIMENTO DO MESMO | UND
170123 | Recolocação de lavatório sanitário, com acessórios em PVC (engate, sifão e válvula), exclusive fornecimento do mesmo | und | 89.13 | RECOLOCAÇÃO DE LAVATÓRIO SANITÁRIO, COM ACESSÓRIOS EM PVC (ENGATE, SIFÃO E VÁLVULA), EXCLUSIVE FORNECIMENTO DO MESMO | UND
170124 | Lavatório de Canto ref. L101 DECA ou equivalente, inclusive válvula, sifão e engates cromados, exclusive torneira | und | 297.5 | LAVATÓRIO DE CANTO REF. L101 DECA OU EQUIVALENTE, INCLUSIVE VÁLVULA, SIFÃO E ENGATES CROMADOS, EXCLUSIVE TORNEIRA | UND
170127 | Mictório de louça branca, marcas de referência Deca, Celite ou Ideal Standard, inclusive válvula de descarga linha anti-vandalismo, marcas de referência Fabrimar, Docol ou Deca e engates e acessórios cromados | und | 677.63 | MICTÓRIO DE LOUÇA BRANCA, MARCAS DE REFERÊNCIA DECA, CELITE OU IDEAL STANDARD, INCLUSIVE VÁLVULA DE DESCARGA LINHA ANTI-VANDALISMO, MARCAS DE REFERÊNCIA FABRIMAR, DOCOL OU DECA E ENGATES E ACESSÓRIOS CROMADOS | UND
170128 | Lavatório de louça branca com coluna suspensa, linha Vogue Plus Confort para portadores de necessidades especiais, marca de referencia DECA, Celite ou Ideal Standart, inclusive valvula, sifão e engates, exclusive torneira | und | 571.84 | LAVATÓRIO DE LOUÇA BRANCA COM COLUNA SUSPENSA, LINHA VOGUE PLUS CONFORT PARA PORTADORES DE NECESSIDADES ESPECIAIS, MARCA DE REFERENCIA DECA, CELITE OU IDEAL STANDART, INCLUSIVE VALVULA, SIFÃO E ENGATES, EXCLUSIVE TORNEIRA | UND
170129 | Bacia sifonada de louça branca com caixa acoplada, inclusive acessórios | und | 457.54 | BACIA SIFONADA DE LOUÇA BRANCA COM CAIXA ACOPLADA, INCLUSIVE ACESSÓRIOS | UND
170130 | Lavatório de louça branca com coluna, Ravena L91 + C9 inclusive sifão, válvula e engates cromados, exclusive torneira | und | 413.63 | LAVATÓRIO DE LOUÇA BRANCA COM COLUNA, RAVENA L91 + C9 INCLUSIVE SIFÃO, VÁLVULA E ENGATES CROMADOS, EXCLUSIVE TORNEIRA | UND
170131 | Lavatório de louça branca com coluna suspensa - ref L51 + CS 1v, cor branca, inclusive sifão, válvula e engates cromados, exclusive torneira, para PNE | und | 550.98 | LAVATÓRIO DE LOUÇA BRANCA COM COLUNA SUSPENSA - REF L51 + CS 1V, COR BRANCA, INCLUSIVE SIFÃO, VÁLVULA E ENGATES CROMADOS, EXCLUSIVE TORNEIRA, PARA PNE | UND
170132 | Lavátorio de canto Coleção Master - ref. L76 marca de ref. Deca ou equivalente, inclusive válvula, sifão e engates cromados, exclusive torneira,para PNE | und | 997.81 | LAVÁTORIO DE CANTO COLEÇÃO MASTER - REF. L76 MARCA DE REF. DECA OU EQUIVALENTE, INCLUSIVE VÁLVULA, SIFÃO E ENGATES CROMADOS, EXCLUSIVE TORNEIRA,PARA PNE | UND
170133 | Cuba louça branca oval, de embutir, Mod. L37, marca de ref. Deca incl. válvula e sifão, exclusive torneira. | und | 211.1 | CUBA LOUÇA BRANCA OVAL, DE EMBUTIR, MOD. L37, MARCA DE REF. DECA INCL. VÁLVULA E SIFÃO, EXCLUSIVE TORNEIRA. | UND
170134 | Bacia convencional em louça branca ref. Linha Ravena P9 Deca ou equiv., inclusive tubo de ligação, acessórios de fixação e assento plástico | und | 346.9 | BACIA CONVENCIONAL EM LOUÇA BRANCA REF. LINHA RAVENA P9 DECA OU EQUIV., INCLUSIVE TUBO DE LIGAÇÃO, ACESSÓRIOS DE FIXAÇÃO E ASSENTO PLÁSTICO | UND
170135 | Bacia sifonada de louça branca para portadores de necessidades especiais, Vogue Plus Conforto - Linha Conforto, mod P51, incl. assento com abertura frontal, ref.AP52,marca de ref. Deca ou equivalente | und | 1259.99 | BACIA SIFONADA DE LOUÇA BRANCA PARA PORTADORES DE NECESSIDADES ESPECIAIS, VOGUE PLUS CONFORTO - LINHA CONFORTO, MOD P51, INCL. ASSENTO COM ABERTURA FRONTAL, REF.AP52,MARCA DE REF. DECA OU EQUIVALENTE | UND
170136 | Bacia sanitária de louça branca, com caixa acoplada duplo acionamento, marca de ref. Deca Linha Ravena ou equivalente, inclusive assento plástico e acessórios de fixação | und | 556.27 | BACIA SANITÁRIA DE LOUÇA BRANCA, COM CAIXA ACOPLADA DUPLO ACIONAMENTO, MARCA DE REF. DECA LINHA RAVENA OU EQUIVALENTE, INCLUSIVE ASSENTO PLÁSTICO E ACESSÓRIOS DE FIXAÇÃO | UND
170137 | Mictório de louça branca, com sifão integrado, mod. M712 marca de ref. Deca ou equivalente, inclusive válvula e engates cromados | und | 572.27 | MICTÓRIO DE LOUÇA BRANCA, COM SIFÃO INTEGRADO, MOD. M712 MARCA DE REF. DECA OU EQUIVALENTE, INCLUSIVE VÁLVULA E ENGATES CROMADOS | UND
1702 | BANCADAS |  |  | BANCADAS
170205 | Bancada de mármore esp. 3cm | m2 | 396.49 | BANCADA DE MÁRMORE ESP. 3CM | M2
170220 | Bancada de granito com espessura de 2 cm | m2 | 309.26 | BANCADA DE GRANITO COM ESPESSURA DE 2 CM | M2
170221 | Laje armada espessura de 3cm p/ enchimento de fundo de bancada inox | m2 | 14.47 | LAJE ARMADA ESPESSURA DE 3CM P/ ENCHIMENTO DE FUNDO DE BANCADA INOX | M2
170222 | Bancada e tanque para panelões em granito cinza andorinha, esp. 2cm, dim. 0.80x1.10m, base de concreto e apoio em alvenaria, frontão h=10cm, incl. válvula e sifão, exclusive torneira, conf. det. projeto | und | 1363.74 | BANCADA E TANQUE PARA PANELÕES EM GRANITO CINZA ANDORINHA, ESP. 2CM, DIM. 0.80X1.10M, BASE DE CONCRETO E APOIO EM ALVENARIA, FRONTÃO H=10CM, INCL. VÁLVULA E SIFÃO, EXCLUSIVE TORNEIRA, CONF. DET. PROJETO | UND
1703 | TORNEIRAS, REGISTROS, VÁLVULAS E METAIS |  |  | TORNEIRAS, REGISTROS, VÁLVULAS E METAIS
170304 | Torneira pressão cromada diâm. 1/2" para lavatório, marcas de referência Fabrimar, Deca ou Docol | und | 66.02 | TORNEIRA PRESSÃO CROMADA DIÂM. 1/2" PARA LAVATÓRIO, MARCAS DE REFERÊNCIA FABRIMAR, DECA OU DOCOL | UND
170306 | Torneira para tanque, marcas de referência Fabrimar, Deca ou Docol. | und | 66.37 | TORNEIRA PARA TANQUE, MARCAS DE REFERÊNCIA FABRIMAR, DECA OU DOCOL. | UND
170309 | Torneira para jardim de 3/4" marcas de referência Fabrimar, Deca ou Docol | und | 53.75 | TORNEIRA PARA JARDIM DE 3/4" MARCAS DE REFERÊNCIA FABRIMAR, DECA OU DOCOL | UND
170310 | Torneira pressão cromada diam. 3/4" para uso geral, marcas de referência Fabrimar, Deca ou Docol | und | 49.98 | TORNEIRA PRESSÃO CROMADA DIAM. 3/4" PARA USO GERAL, MARCAS DE REFERÊNCIA FABRIMAR, DECA OU DOCOL | UND
170311 | Torneira pressão em PVC para pia diam. 1/2", marcas de referência Astra, Cipla ou Akros | und | 23.19 | TORNEIRA PRESSÃO EM PVC PARA PIA DIAM. 1/2", MARCAS DE REFERÊNCIA ASTRA, CIPLA OU AKROS | UND
170312 | Torneira de metal com borda roscável, marcas de referência Fabrimar, Deca ou Docol | und | 78.8 | TORNEIRA DE METAL COM BORDA ROSCÁVEL, MARCAS DE REFERÊNCIA FABRIMAR, DECA OU DOCOL | UND
170313 | Torneira pressão cromada, diam. 1/2" para tanque, marcas de referência Fabrimar, Deca ou Docol | und | 67.78 | TORNEIRA PRESSÃO CROMADA, DIAM. 1/2" PARA TANQUE, MARCAS DE REFERÊNCIA FABRIMAR, DECA OU DOCOL | UND
170314 | Torneira de plástico para filtro de barro, marcas de referência Astra, Cipla ou Akros | und | 6 | TORNEIRA DE PLÁSTICO PARA FILTRO DE BARRO, MARCAS DE REFERÊNCIA ASTRA, CIPLA OU AKROS | UND
170315 | Torneira pressão cromada diam. 1/2" para pia, marcas de referência Fabrimar, Deca ou Docol | und | 83.46 | TORNEIRA PRESSÃO CROMADA DIAM. 1/2" PARA PIA, MARCAS DE REFERÊNCIA FABRIMAR, DECA OU DOCOL | UND
170316 | Registro de pressão com canopla cromada diam. 15mm (1/2"), marcas de referência Fabrimar, Deca ou Docol | und | 52.47 | REGISTRO DE PRESSÃO COM CANOPLA CROMADA DIAM. 15MM (1/2"), MARCAS DE REFERÊNCIA FABRIMAR, DECA OU DOCOL | UND
170317 | Registro de pressão com canopla cromada diam. 20mm (3/4"), marcas de referência Fabrimar, Deca ou Docol | und | 57.22 | REGISTRO DE PRESSÃO COM CANOPLA CROMADA DIAM. 20MM (3/4"), MARCAS DE REFERÊNCIA FABRIMAR, DECA OU DOCOL | UND
170318 | Registro de pressão bruto, diam. 15mm (1/2") | und | 43.63 | REGISTRO DE PRESSÃO BRUTO, DIAM. 15MM (1/2") | UND
170319 | Registro de gaveta bruto diam. 15mm (1/2") | und | 32.74 | REGISTRO DE GAVETA BRUTO DIAM. 15MM (1/2") | UND
170320 | Registro de gaveta bruto diam. 20mm (3/4") | und | 35.76 | REGISTRO DE GAVETA BRUTO DIAM. 20MM (3/4") | UND
170321 | Registro de gaveta bruto diam. 25mm (1") | und | 49.54 | REGISTRO DE GAVETA BRUTO DIAM. 25MM (1") | UND
170322 | Registro de gaveta bruto diam. 32mm (11/4") | und | 68.17 | REGISTRO DE GAVETA BRUTO DIAM. 32MM (11/4") | UND
170323 | Registro de gaveta bruto diam. 40mm (11/2") | und | 75.15 | REGISTRO DE GAVETA BRUTO DIAM. 40MM (11/2") | UND
170324 | Registro de gaveta bruto diam. 50mm (2") | und | 118.95 | REGISTRO DE GAVETA BRUTO DIAM. 50MM (2") | UND
170325 | Registro de gaveta bruto diam. 65mm (21/2") | und | 246.27 | REGISTRO DE GAVETA BRUTO DIAM. 65MM (21/2") | UND
170326 | Registro de gaveta bruto diam. 80mm (3") | und | 337.63 | REGISTRO DE GAVETA BRUTO DIAM. 80MM (3") | UND
170327 | Registro de gaveta com canopla cromada diam. 15mm (1/2"), marcas de referência Fabrimar, Deca ou Docol | und | 50.15 | REGISTRO DE GAVETA COM CANOPLA CROMADA DIAM. 15MM (1/2"), MARCAS DE REFERÊNCIA FABRIMAR, DECA OU DOCOL | UND
170328 | Registro de gaveta com canopla cromada, diam. 20mm (3/4"), marcas de referência Fabrimar, Deca ou Docol | und | 53.95 | REGISTRO DE GAVETA COM CANOPLA CROMADA, DIAM. 20MM (3/4"), MARCAS DE REFERÊNCIA FABRIMAR, DECA OU DOCOL | UND
170329 | Registro de gaveta com canopla cromada diam. 25mm (1"), marcas de referência Fabrimar, Deca ou Docol | und | 75.56 | REGISTRO DE GAVETA COM CANOPLA CROMADA DIAM. 25MM (1"), MARCAS DE REFERÊNCIA FABRIMAR, DECA OU DOCOL | UND
170330 | Registro de gaveta com canopla cromada diam 32mm (11/4"), marcas de referência Fabrimar, Deca ou Docol | und | 110.27 | REGISTRO DE GAVETA COM CANOPLA CROMADA DIAM 32MM (11/4"), MARCAS DE REFERÊNCIA FABRIMAR, DECA OU DOCOL | UND
170331 | Registro de gaveta com canopla cromada, diam. 40mm (11/2"), marcas de referência Fabrimar, Deca ou Docol | und | 112.43 | REGISTRO DE GAVETA COM CANOPLA CROMADA, DIAM. 40MM (11/2"), MARCAS DE REFERÊNCIA FABRIMAR, DECA OU DOCOL | UND
170332 | Válvula de retenção horizontal ou vertical diam. 15mm (1/2") | und | 47.35 | VÁLVULA DE RETENÇÃO HORIZONTAL OU VERTICAL DIAM. 15MM (1/2") | UND
170333 | Válvula de retenção horizontal ou vertical diam. 20mm (3/4") | und | 51.45 | VÁLVULA DE RETENÇÃO HORIZONTAL OU VERTICAL DIAM. 20MM (3/4") | UND
170334 | Válvula de retenção horizontal ou vertical diam. 25mm (1") | und | 66.58 | VÁLVULA DE RETENÇÃO HORIZONTAL OU VERTICAL DIAM. 25MM (1") | UND
170335 | Válvula de retenção horizontal ou vertical, diam. 32mm (11/4") | und | 99.04 | VÁLVULA DE RETENÇÃO HORIZONTAL OU VERTICAL, DIAM. 32MM (11/4") | UND
170336 | Válvula de retenção horizontal ou vertical diam. 40mm (11/2") | und | 110.69 | VÁLVULA DE RETENÇÃO HORIZONTAL OU VERTICAL DIAM. 40MM (11/2") | UND
170337 | Válvula de retenção horizontal ou vertical diam. 50mm (2") | und | 162.05 | VÁLVULA DE RETENÇÃO HORIZONTAL OU VERTICAL DIAM. 50MM (2") | UND
170338 | Válvula de retenção horizontal ou vertical diam. 65mm (21/2") | und | 242.03 | VÁLVULA DE RETENÇÃO HORIZONTAL OU VERTICAL DIAM. 65MM (21/2") | UND
170339 | Válvula de retenção horizontal ou vertical, diam. 80mm (3") | und | 323.15 | VÁLVULA DE RETENÇÃO HORIZONTAL OU VERTICAL, DIAM. 80MM (3") | UND
170340 | Válvula de retenção de pé com crivo diam. 15mm (1/2") | und | 40.13 | VÁLVULA DE RETENÇÃO DE PÉ COM CRIVO DIAM. 15MM (1/2") | UND
170341 | Válvula de retenção de pé com crivo, diam. 20mm (3/4") | und | 41.27 | VÁLVULA DE RETENÇÃO DE PÉ COM CRIVO, DIAM. 20MM (3/4") | UND
170342 | Válvula de retenção de pé com crivo diam. 25mm (1") | und | 52.57 | VÁLVULA DE RETENÇÃO DE PÉ COM CRIVO DIAM. 25MM (1") | UND
170343 | Válvula de retenção de pé com crivo diam. 32mm (11/4") | und | 74.84 | VÁLVULA DE RETENÇÃO DE PÉ COM CRIVO DIAM. 32MM (11/4") | UND
170345 | Válvula de descarga com canopla cromada de 32mm (11/4"), marcas de referência Fabrimar, Deca ou Docol | und | 242.82 | VÁLVULA DE DESCARGA COM CANOPLA CROMADA DE 32MM (11/4"), MARCAS DE REFERÊNCIA FABRIMAR, DECA OU DOCOL | UND
170346 | Válvula de descarga com canopla cromada de 40mm (11/2"), marcas de referência Fabrimar, Deca ou Docol | und | 225.73 | VÁLVULA DE DESCARGA COM CANOPLA CROMADA DE 40MM (11/2"), MARCAS DE REFERÊNCIA FABRIMAR, DECA OU DOCOL | UND
170347 | Válvula de PVC para lavatório, marcas de referência Astra, Cipla ou Akros | und | 8.17 | VÁLVULA DE PVC PARA LAVATÓRIO, MARCAS DE REFERÊNCIA ASTRA, CIPLA OU AKROS | UND
170348 | Válvula de PVC para tanque, marcas de referência Astra, Cipla ou Akros | und | 9.36 | VÁLVULA DE PVC PARA TANQUE, MARCAS DE REFERÊNCIA ASTRA, CIPLA OU AKROS | UND
170349 | Canopla para válvula de descarga, marcas de referência Fabrimar, Deca ou Docol | und | 90.24 | CANOPLA PARA VÁLVULA DE DESCARGA, MARCAS DE REFERÊNCIA FABRIMAR, DECA OU DOCOL | UND
170350 | Parafuso de fixação para lavatório ou vaso, inclusive colocação | und | 11.26 | PARAFUSO DE FIXAÇÃO PARA LAVATÓRIO OU VASO, INCLUSIVE COLOCAÇÃO | UND
170351 | Torneira de parede cromada, marcas de referência Fabrimar (linha prática, ref.1157) , Deca ou Docol | und | 205.02 | TORNEIRA DE PAREDE CROMADA, MARCAS DE REFERÊNCIA FABRIMAR (LINHA PRÁTICA, REF.1157) , DECA OU DOCOL | UND
170352 | Válvula de Descarga com acabamento anti-vandalismo, marcas de referência Fabrimar, Deca ou Docol | und | 277.58 | VÁLVULA DE DESCARGA COM ACABAMENTO ANTI-VANDALISMO, MARCAS DE REFERÊNCIA FABRIMAR, DECA OU DOCOL | UND
170353 | Torneira para lavatório linha anti-vandalismo, marcas de referência Fabrimar, Deca ou Docol | und | 310.04 | TORNEIRA PARA LAVATÓRIO LINHA ANTI-VANDALISMO, MARCAS DE REFERÊNCIA FABRIMAR, DECA OU DOCOL | UND
170354 | Chuveiro completo, linha anti-vandalismo, marcas de referência Fabrimar, Deca ou Docol | und | 335.17 | CHUVEIRO COMPLETO, LINHA ANTI-VANDALISMO, MARCAS DE REFERÊNCIA FABRIMAR, DECA OU DOCOL | UND
170356 | Torneira de parede articulável acabamento cromado, marcas de ref. Fabrimar, Deca, Docol ou equivalente | und | 230.84 | TORNEIRA DE PAREDE ARTICULÁVEL ACABAMENTO CROMADO, MARCAS DE REF. FABRIMAR, DECA, DOCOL OU EQUIVALENTE | UND
170357 | Chuveiro com desviador flexivel e ducha manual, mod. 1975C ref. Deca ou equivalente | und | 383.52 | CHUVEIRO COM DESVIADOR FLEXIVEL E DUCHA MANUAL, MOD. 1975C REF. DECA OU EQUIVALENTE | UND
1705 | OUTROS APARELHOS |  |  | OUTROS APARELHOS
170502 | Caixa de descarga plástica de sobrepor | und | 119.24 | CAIXA DE DESCARGA PLÁSTICA DE SOBREPOR | UND
170504 | Dispenser de plástico ABS branco para sabonete líquido, marcas de referência JSN, Iramax, Sólimp ou equivalente, com reservatório, fixado com parafusos e buchas | und | 74.85 | DISPENSER DE PLÁSTICO ABS BRANCO PARA SABONETE LÍQUIDO, MARCAS DE REFERÊNCIA JSN, IRAMAX, SÓLIMP OU EQUIVALENTE, COM RESERVATÓRIO, FIXADO COM PARAFUSOS E BUCHAS | UND
170507 | Lavatório de aço inox, liga AISI 304, N° 18, marcas de referência Fisher, Metalpress ou Mekal, inclusive apoio de concreto, argamassa de apoio e assentamento, válvula e sifão cromados, exclusive torneira, conf. projeto | m | 1001.18 | LAVATÓRIO DE AÇO INOX, LIGA AISI 304, N° 18, MARCAS DE REFERÊNCIA FISHER, METALPRESS OU MEKAL, INCLUSIVE APOIO DE CONCRETO, ARGAMASSA DE APOIO E ASSENTAMENTO, VÁLVULA E SIFÃO CROMADOS, EXCLUSIVE TORNEIRA, CONF. PROJETO | M
170508 | Escovário de aço inox, liga AISI 304, N° 18, marcas de referência Fischer, Metalpress ou Mekal, inclusive apoio de concreto, argamassa de apoio e assentamento, válvula e sifão cromados, exclusive torneira, conf. projeto | m | 1001.18 | ESCOVÁRIO DE AÇO INOX, LIGA AISI 304, N° 18, MARCAS DE REFERÊNCIA FISCHER, METALPRESS OU MEKAL, INCLUSIVE APOIO DE CONCRETO, ARGAMASSA DE APOIO E ASSENTAMENTO, VÁLVULA E SIFÃO CROMADOS, EXCLUSIVE TORNEIRA, CONF. PROJETO | M
170509 | Tanque de aço inox nº 2, marcas de referência Fisher, Metalpress ou Mekal, inclusive válvula de metal e sifão | und | 1169.35 | TANQUE DE AÇO INOX Nº 2, MARCAS DE REFERÊNCIA FISHER, METALPRESS OU MEKAL, INCLUSIVE VÁLVULA DE METAL E SIFÃO | UND
170510 | Bebedouro de aço inox, marcas de referência Fisher, Metalpress ou Mekal, inclusive válvula, sifão cromado e torneiras, exclusive alvenaria, dim. 0.45x2.75 m, conforme detalhe em projeto | und | 2848.44 | BEBEDOURO DE AÇO INOX, MARCAS DE REFERÊNCIA FISHER, METALPRESS OU MEKAL, INCLUSIVE VÁLVULA, SIFÃO CROMADO E TORNEIRAS, EXCLUSIVE ALVENARIA, DIM. 0.45X2.75 M, CONFORME DETALHE EM PROJETO | UND
170511 | Mictório coletivo de aço inox, liga AISI-304 n.18, marcas de referência Fisher, Metalpress ou Mekal, dimensões 1.80x0.30m, com tubo espargidor | und | 1549.93 | MICTÓRIO COLETIVO DE AÇO INOX, LIGA AISI-304 N.18, MARCAS DE REFERÊNCIA FISHER, METALPRESS OU MEKAL, DIMENSÕES 1.80X0.30M, COM TUBO ESPARGIDOR | UND
170512 | Cuba de aço inox n° 1(dim.460x300x150)mm, marcas de referência Franke, Strake, tramontina, inclusive válvula de metal 31/2" e sifão cromado 1 x 1/2", excl. torneira | und | 296.24 | CUBA DE AÇO INOX N° 1(DIM.460X300X150)MM, MARCAS DE REFERÊNCIA FRANKE, STRAKE, TRAMONTINA, INCLUSIVE VÁLVULA DE METAL 31/2" E SIFÃO CROMADO 1 X 1/2", EXCL. TORNEIRA | UND
170514 | Tanque simples de aço inox Fischer, mod. TQ1-S AISI 304, ou equivalente nas marcas Metalpress ou Mekal, inclusive válvula de metal 1 1/4" e sifão cromado 2", excl. torneira | und | 789.75 | TANQUE SIMPLES DE AÇO INOX FISCHER, MOD. TQ1-S AISI 304, OU EQUIVALENTE NAS MARCAS METALPRESS OU MEKAL, INCLUSIVE VÁLVULA DE METAL 1 1/4" E SIFÃO CROMADO 2", EXCL. TORNEIRA | UND
170515 | Cuba p/ panelões de aço inox 80x60x40 cm, marcas de referência Fisher, Metalpress ou Mekal, inclusive válvula metal 1 1/4" e sifão cromado 1 x 1 1/2", excl. torneira | und | 1252.28 | CUBA P/ PANELÕES DE AÇO INOX 80X60X40 CM, MARCAS DE REFERÊNCIA FISHER, METALPRESS OU MEKAL, INCLUSIVE VÁLVULA METAL 1 1/4" E SIFÃO CROMADO 1 X 1 1/2", EXCL. TORNEIRA | UND
170516 | Tanque duplo de aço inox AISI 304, marcas de referência Fisher (mod TQI-D) Metalpress ou Mekal, inclusive válvulas de metal 1 1/4" e sifão cromado 2", excl. torneiras | und | 1557.78 | TANQUE DUPLO DE AÇO INOX AISI 304, MARCAS DE REFERÊNCIA FISHER (MOD TQI-D) METALPRESS OU MEKAL, INCLUSIVE VÁLVULAS DE METAL 1 1/4" E SIFÃO CROMADO 2", EXCL. TORNEIRAS | UND
170519 | Ducha manual Acqua jet , linha Aquarius, com registro ref.C 2195, marcas de referência Fabrimar, Deca ou Docol | und | 205.68 | DUCHA MANUAL ACQUA JET , LINHA AQUARIUS, COM REGISTRO REF.C 2195, MARCAS DE REFERÊNCIA FABRIMAR, DECA OU DOCOL | UND
170524 | Cabide simples de um gancho, linha Versailles, ref. 08, acabamento cromado, da Moldenox, Docol ou Deca | und | 50.89 | CABIDE SIMPLES DE UM GANCHO, LINHA VERSAILLES, REF. 08, ACABAMENTO CROMADO, DA MOLDENOX, DOCOL OU DECA | UND
170528 | Reservatório de fibra de vidro de 5.000 L, inclusive peça de madeira 6 x 16 cm para apoio, exclusive flanges e torneira de bóia | und | 2672.27 | RESERVATÓRIO DE FIBRA DE VIDRO DE 5.000 L, INCLUSIVE PEÇA DE MADEIRA 6 X 16 CM PARA APOIO, EXCLUSIVE FLANGES E TORNEIRA DE BÓIA | UND
170530 | Cuba em aço inox nº 02(dim.560x340x150)mm, marcas de referência Franke, Strake, tramontina, inclusive válvula de metal 31/2" e sifão cromado 1 x 1/2", excl. torneira | und | 303.11 | CUBA EM AÇO INOX Nº 02(DIM.560X340X150)MM, MARCAS DE REFERÊNCIA FRANKE, STRAKE, TRAMONTINA, INCLUSIVE VÁLVULA DE METAL 31/2" E SIFÃO CROMADO 1 X 1/2", EXCL. TORNEIRA | UND
170533 | Pia em aço inox com 01 cuba nº 1, dimensões de 0.60 x 1.50m, inclusive válvula tipo americana, exclusive sifão | und | 1271.54 | PIA EM AÇO INOX COM 01 CUBA Nº 1, DIMENSÕES DE 0.60 X 1.50M, INCLUSIVE VÁLVULA TIPO AMERICANA, EXCLUSIVE SIFÃO | UND
170534 | Pia em aço inox com 02 cubas nº 1, dimensões 0.60 x 2.50, inclusive válvula tipo americana, exclusive sifão | und | 2113.49 | PIA EM AÇO INOX COM 02 CUBAS Nº 1, DIMENSÕES 0.60 X 2.50, INCLUSIVE VÁLVULA TIPO AMERICANA, EXCLUSIVE SIFÃO | UND
170535 | Pia em aço inox com 01 cuba nº 1, dimensões de 0.60 x 1.80m, inclusive válvula americana, exclusive sifão | und | 1430.07 | PIA EM AÇO INOX COM 01 CUBA Nº 1, DIMENSÕES DE 0.60 X 1.80M, INCLUSIVE VÁLVULA AMERICANA, EXCLUSIVE SIFÃO | UND
170536 | Pia em aço inox com 02 cubas nº 2, dimensões de 0.60 x 2.10m, inclusive válvula americana, exclusive sifão | und | 1832.32 | PIA EM AÇO INOX COM 02 CUBAS Nº 2, DIMENSÕES DE 0.60 X 2.10M, INCLUSIVE VÁLVULA AMERICANA, EXCLUSIVE SIFÃO | UND
170537 | Assento plástico para vaso sanitário, marcas de referência Deca, Celite ou Ideal Standard | und | 30.34 | ASSENTO PLÁSTICO PARA VASO SANITÁRIO, MARCAS DE REFERÊNCIA DECA, CELITE OU IDEAL STANDARD | UND
170538 | Chuveiro frio de PVC, marcas de referência Atlas, Cipla ou Akros | und | 17.55 | CHUVEIRO FRIO DE PVC, MARCAS DE REFERÊNCIA ATLAS, CIPLA OU AKROS | UND
170539 | Reservatório de fibra de vidro 500l, inclusive peça de madeira 6x16cm para apoio, exclusive flanges e torneira de bóia | und | 506.51 | RESERVATÓRIO DE FIBRA DE VIDRO 500L, INCLUSIVE PEÇA DE MADEIRA 6X16CM PARA APOIO, EXCLUSIVE FLANGES E TORNEIRA DE BÓIA | UND
170540 | Reservatório de fibra de vidro 1000l, inclusive peça de madeira 6x16cm para apoio, exclusive flanges e torneira de bóia | und | 640.46 | RESERVATÓRIO DE FIBRA DE VIDRO 1000L, INCLUSIVE PEÇA DE MADEIRA 6X16CM PARA APOIO, EXCLUSIVE FLANGES E TORNEIRA DE BÓIA | UND
170541 | Filtro curto com vazão de 180 l/h, marca de referência Aqualar | und | 128.24 | FILTRO CURTO COM VAZÃO DE 180 L/H, MARCA DE REFERÊNCIA AQUALAR | UND
170542 | Vela para filtro longo com vazão de 360 l/h, marca de referência Aqualar | und | 54.64 | VELA PARA FILTRO LONGO COM VAZÃO DE 360 L/H, MARCA DE REFERÊNCIA AQUALAR | UND
170543 | Vela para filtro curto com vazão de 180 l/h, marca de referência Aqualar | und | 43.16 | VELA PARA FILTRO CURTO COM VAZÃO DE 180 L/H, MARCA DE REFERÊNCIA AQUALAR | UND
170544 | Filtro longo com vazão de 360 l/h, marca de referência Aqualar | und | 170.36 | FILTRO LONGO COM VAZÃO DE 360 L/H, MARCA DE REFERÊNCIA AQUALAR | UND
170545 | Mictório de aço inox, marcas de referência Fisher, Metalpress ou Mekal, com 30 cm de largura e comp. variável, inclusive válvula tipo americana, engate flexível cromado, válvula de descarga, sifão cromado e conjunto de fixação | m | 1015.07 | MICTÓRIO DE AÇO INOX, MARCAS DE REFERÊNCIA FISHER, METALPRESS OU MEKAL, COM 30 CM DE LARGURA E COMP. VARIÁVEL, INCLUSIVE VÁLVULA TIPO AMERICANA, ENGATE FLEXÍVEL CROMADO, VÁLVULA DE DESCARGA, SIFÃO CROMADO E CONJUNTO DE FIXAÇÃO | M
170546 | Tanque em mármore sintético com 2 bojos, inclusive válvula e sifão em PVC | und | 210.68 | TANQUE EM MÁRMORE SINTÉTICO COM 2 BOJOS, INCLUSIVE VÁLVULA E SIFÃO EM PVC | UND
170547 | Reservatório de fibra de vidro 310l, inclusive peça de madeira 6 x 16 cm p/ apoio, exclusive flange e torneira de bóia | und | 466.86 | RESERVATÓRIO DE FIBRA DE VIDRO 310L, INCLUSIVE PEÇA DE MADEIRA 6 X 16 CM P/ APOIO, EXCLUSIVE FLANGE E TORNEIRA DE BÓIA | UND
170548 | Reservatório de fibra de vidro 1500l, inclusive peça 6x16cm para apoio, exclusive flanges e torneira de bóia | und | 1025.52 | RESERVATÓRIO DE FIBRA DE VIDRO 1500L, INCLUSIVE PEÇA 6X16CM PARA APOIO, EXCLUSIVE FLANGES E TORNEIRA DE BÓIA | UND
170549 | Reservatório de fibra de vidro 3000 litros, inclusive peça de apoio de 6x16 cm, exclusive flanges e torneira de bóia | und | 1667.28 | RESERVATÓRIO DE FIBRA DE VIDRO 3000 LITROS, INCLUSIVE PEÇA DE APOIO DE 6X16 CM, EXCLUSIVE FLANGES E TORNEIRA DE BÓIA | UND
170550 | Reservatório de fibra de vidro 2000L, inclusive peça de apoio 6x16 cm, exclusive flanges e torneira de bóia | und | 1296.24 | RESERVATÓRIO DE FIBRA DE VIDRO 2000L, INCLUSIVE PEÇA DE APOIO 6X16 CM, EXCLUSIVE FLANGES E TORNEIRA DE BÓIA | UND
170553 | Filtro industrial de areia modelo FA 4000 da Metalsinter ou equivalente, com capacidade para 4000l/h, incl. tubulações e registros para sistema auto-limpante de reversão de fluxo, a ser instalado na saída da caixa d'água. | und | 19318.72 | FILTRO INDUSTRIAL DE AREIA MODELO FA 4000 DA METALSINTER OU EQUIVALENTE, COM CAPACIDADE PARA 4000L/H, INCL. TUBULAÇÕES E REGISTROS PARA SISTEMA AUTO-LIMPANTE DE REVERSÃO DE FLUXO, A SER INSTALADO NA SAÍDA DA CAIXA D'ÁGUA. | UND
170555 | Tanque de mármore sintético com um bojo, inclusive válvula e sifão em PVC | und | 147.44 | TANQUE DE MÁRMORE SINTÉTICO COM UM BOJO, INCLUSIVE VÁLVULA E SIFÃO EM PVC | UND
170557 | Bebedouro em aço inox coletivo, marcas de referência Fisher, Metalpress ou Mekal, inclusive base de apoio em concreto e fechamento em alvenaria revestida com azulejo, inclusive válvula e sifão, exclusive torneiras | m | 1188.7 | BEBEDOURO EM AÇO INOX COLETIVO, MARCAS DE REFERÊNCIA FISHER, METALPRESS OU MEKAL, INCLUSIVE BASE DE APOIO EM CONCRETO E FECHAMENTO EM ALVENARIA REVESTIDA COM AZULEJO, INCLUSIVE VÁLVULA E SIFÃO, EXCLUSIVE TORNEIRAS | M
170561 | Reservatório de fibra de vidro de 15.000l, inclusive peça de madeira 5 x 16cm para apoio, exclusive flanges e torneiras de boia | und | 7942.92 | RESERVATÓRIO DE FIBRA DE VIDRO DE 15.000L, INCLUSIVE PEÇA DE MADEIRA 5 X 16CM PARA APOIO, EXCLUSIVE FLANGES E TORNEIRAS DE BOIA | UND
170562 | Bebebedouro elétrico de pressão para portadores de necessidades especiais IBBL BDF300 ou equivalente | und | 2714.46 | BEBEBEDOURO ELÉTRICO DE PRESSÃO PARA PORTADORES DE NECESSIDADES ESPECIAIS IBBL BDF300 OU EQUIVALENTE | UND
18 | APARELHOS ELÉTRICOS |  |  | APARELHOS ELÉTRICOS
1801 | LUMINÁRIAS |  |  | LUMINÁRIAS
180101 | Luminária p/ duas lâmpadas fluorescentes 20W, completa, c/ reator duplo-127V partida rápida e alto fator de potência, soquete antivibratório e lâmpada fluorescente 20W-127V | und | 84.7 | LUMINÁRIA P/ DUAS LÂMPADAS FLUORESCENTES 20W, COMPLETA, C/ REATOR DUPLO-127V PARTIDA RÁPIDA E ALTO FATOR DE POTÊNCIA, SOQUETE ANTIVIBRATÓRIO E LÂMPADA FLUORESCENTE 20W-127V | UND
180102 | Luminária p/ duas lâmpadas fluorescentes 40W, completa, c/ reator duplo-127V partida rápida e alto fator de potência, soquete antivibratório e lâmpada fluorescente 40W-127V | und | 90.36 | LUMINÁRIA P/ DUAS LÂMPADAS FLUORESCENTES 40W, COMPLETA, C/ REATOR DUPLO-127V PARTIDA RÁPIDA E ALTO FATOR DE POTÊNCIA, SOQUETE ANTIVIBRATÓRIO E LÂMPADA FLUORESCENTE 40W-127V | UND
180103 | Luminária p/ quatro lâmpadas fluorescentes 20W, completa, c/ reatores duplos - 127V partida rápida e alto fator de potência, soquete antivibratório e lâmpada fluorescente 20W-127V | und | 143.79 | LUMINÁRIA P/ QUATRO LÂMPADAS FLUORESCENTES 20W, COMPLETA, C/ REATORES DUPLOS - 127V PARTIDA RÁPIDA E ALTO FATOR DE POTÊNCIA, SOQUETE ANTIVIBRATÓRIO E LÂMPADA FLUORESCENTE 20W-127V | UND
180104 | Luminária p/ quatro lâmpadas fluorescentes 40W, completa, c/reatores duplos-127V partida rápida e alto fator de potência, soquete antivibratório e lâmpada fluorescente 40W-127V | und | 167.71 | LUMINÁRIA P/ QUATRO LÂMPADAS FLUORESCENTES 40W, COMPLETA, C/REATORES DUPLOS-127V PARTIDA RÁPIDA E ALTO FATOR DE POTÊNCIA, SOQUETE ANTIVIBRATÓRIO E LÂMPADA FLUORESCENTE 40W-127V | UND
180105 | Plafonier com globo leitoso e lâmpada incandescente de 60W | und | 50.8 | PLAFONIER COM GLOBO LEITOSO E LÂMPADA INCANDESCENTE DE 60W | UND
180106 | Arandela com lâmpada incandescente de 60W | und | 64.96 | ARANDELA COM LÂMPADA INCANDESCENTE DE 60W | UND
180107 | Luminária industrial a prova de tempo, 45 graus, wetzel ou equivalente, inclusive lampada mista 160W | und | 105.74 | LUMINÁRIA INDUSTRIAL A PROVA DE TEMPO, 45 GRAUS, WETZEL OU EQUIVALENTE, INCLUSIVE LAMPADA MISTA 160W | UND
180108 | Luminária para uma lâmpada fluorescente 20W, completa, c/ reator simples-127V partida rápida alto fator de potência, soquete antivibratório e lâmpada fluorescente 20W-127V | und | 64.2 | LUMINÁRIA PARA UMA LÂMPADA FLUORESCENTE 20W, COMPLETA, C/ REATOR SIMPLES-127V PARTIDA RÁPIDA ALTO FATOR DE POTÊNCIA, SOQUETE ANTIVIBRATÓRIO E LÂMPADA FLUORESCENTE 20W-127V | UND
180109 | Luminária para uma lâmpada fluorescente 40W, completa, c/ reator simples-127V partida rápida alto fator de potência, soquete antivibratório e lâmpada fluorescente 40W-127V | und | 69.32 | LUMINÁRIA PARA UMA LÂMPADA FLUORESCENTE 40W, COMPLETA, C/ REATOR SIMPLES-127V PARTIDA RÁPIDA ALTO FATOR DE POTÊNCIA, SOQUETE ANTIVIBRATÓRIO E LÂMPADA FLUORESCENTE 40W-127V | UND
180110 | Arandela com lâmpada incandescente de 100W | und | 65.7 | ARANDELA COM LÂMPADA INCANDESCENTE DE 100W | UND
180111 | Luminária p/ duas lâmpadas fluorescentes 40W, c/ difusor, completa, c/ reator duplo-127V partida rápida e alto fator de potência, soquete antivibratório e lâmpadas fluorescentes 40W-127V | und | 124.21 | LUMINÁRIA P/ DUAS LÂMPADAS FLUORESCENTES 40W, C/ DIFUSOR, COMPLETA, C/ REATOR DUPLO-127V PARTIDA RÁPIDA E ALTO FATOR DE POTÊNCIA, SOQUETE ANTIVIBRATÓRIO E LÂMPADAS FLUORESCENTES 40W-127V | UND
180114 | Luminária p/ três lâmpadas fluorescentes 40W, completa, com reator duplo-127V partida rápida e alto fator de potência, soquete antivibratório e lâmpada fluorescente 40W-127V | und | 123.53 | LUMINÁRIA P/ TRÊS LÂMPADAS FLUORESCENTES 40W, COMPLETA, COM REATOR DUPLO-127V PARTIDA RÁPIDA E ALTO FATOR DE POTÊNCIA, SOQUETE ANTIVIBRATÓRIO E LÂMPADA FLUORESCENTE 40W-127V | UND
180115 | Luminária tipo globo de plástico 9x4", inclusive plafonier | und | 42.63 | LUMINÁRIA TIPO GLOBO DE PLÁSTICO 9X4", INCLUSIVE PLAFONIER | UND
180123 | Luminaria sobrepor compl.,corpo ch. aço pintada branca,refletor,aletas parabólicas alum.alta pureza e refletância,2 lâmp.fluor.tubulares de 16W/127V, reator duplo 127V,part.ráp.AFP,soq. antivib.,ref. CAA01-S216 Lumicenter ou equ. | und | 206.43 | LUMINARIA SOBREPOR COMPL.,CORPO CH. AÇO PINTADA BRANCA,REFLETOR,ALETAS PARABÓLICAS ALUM.ALTA PUREZA E REFLETÂNCIA,2 LÂMP.FLUOR.TUBULARES DE 16W/127V, REATOR DUPLO 127V,PART.RÁP.AFP,SOQ. ANTIVIB.,REF. CAA01-S216 LUMICENTER OU EQU. | UND
180124 | Luminaria sobrepor compl.,corpo ch. aço pintada branca,refletor aletas parabólicas alum.alta pureza e refletância,2 lâmp.fluor.tubulares de 32W/127V, reator duplo 127V,part.ráp.AFP, soq. antivib.,ref. CAA01-S232 Lumicenter ou equ. | und | 289.84 | LUMINARIA SOBREPOR COMPL.,CORPO CH. AÇO PINTADA BRANCA,REFLETOR ALETAS PARABÓLICAS ALUM.ALTA PUREZA E REFLETÂNCIA,2 LÂMP.FLUOR.TUBULARES DE 32W/127V, REATOR DUPLO 127V,PART.RÁP.AFP, SOQ. ANTIVIB.,REF. CAA01-S232 LUMICENTER OU EQU. | UND
180125 | Luminaria embutir compl.,corpo ch. aço pintada branca,refletor aletas parabólicas alum.alta pureza e refletância,2 lâmp.fluor.tubulares de 16W/127V, reator duplo 127V, part.ráp.AFP, soq. antivib.,ref. CAA01-E216 Lumicenter ou equ | und | 165.04 | LUMINARIA EMBUTIR COMPL.,CORPO CH. AÇO PINTADA BRANCA,REFLETOR ALETAS PARABÓLICAS ALUM.ALTA PUREZA E REFLETÂNCIA,2 LÂMP.FLUOR.TUBULARES DE 16W/127V, REATOR DUPLO 127V, PART.RÁP.AFP, SOQ. ANTIVIB.,REF. CAA01-E216 LUMICENTER OU EQU | UND
180126 | Luminaria embutir compl.,corpo ch. aço pintada branca,refletor, aletas parabólicas alum.alta pureza e refletância,2 lâmp. fluor.tubulares de 32W/127V, c/ reator duplo 127V, par.ráp.AFP, soq. antivib.,ref. CAA01-E232 Lumicenter ou | und | 229.24 | LUMINARIA EMBUTIR COMPL.,CORPO CH. AÇO PINTADA BRANCA,REFLETOR, ALETAS PARABÓLICAS ALUM.ALTA PUREZA E REFLETÂNCIA,2 LÂMP. FLUOR.TUBULARES DE 32W/127V, C/ REATOR DUPLO 127V, PAR.RÁP.AFP, SOQ. ANTIVIB.,REF. CAA01-E232 LUMICENTER OU | UND
180127 | Luminária sobrepor compl.,corpo ch. aço pintada branca,refletor,aletas parabólicas alum.alta pureza e refletância,4 lâmp.fluor.tubulares de 16W/127V,reatores duplo 127V, part.ráp.AFP,soq. antivib.,ref.CAA01-S416 Lumicenter ou equ. | und | 183.81 | LUMINÁRIA SOBREPOR COMPL.,CORPO CH. AÇO PINTADA BRANCA,REFLETOR,ALETAS PARABÓLICAS ALUM.ALTA PUREZA E REFLETÂNCIA,4 LÂMP.FLUOR.TUBULARES DE 16W/127V,REATORES DUPLO 127V, PART.RÁP.AFP,SOQ. ANTIVIB.,REF.CAA01-S416 LUMICENTER OU EQU. | UND
180128 | Luminária embutir compl.,corpo ch.aço pintada branca,refletor,aletas parabólicas alum.alta pureza e refletância,4 lâmp.fluor.tubulares de 16W/127V,reatores duplo 127V,part.ráp.AFP, soq.antivib.,ref. CAA01-E416 Lumicenter ou equ. | und | 243.14 | LUMINÁRIA EMBUTIR COMPL.,CORPO CH.AÇO PINTADA BRANCA,REFLETOR,ALETAS PARABÓLICAS ALUM.ALTA PUREZA E REFLETÂNCIA,4 LÂMP.FLUOR.TUBULARES DE 16W/127V,REATORES DUPLO 127V,PART.RÁP.AFP, SOQ.ANTIVIB.,REF. CAA01-E416 LUMICENTER OU EQU. | UND
180129 | Luminária cilíndrica embutir,p/1 lâmp.fluor.compacta 26W,corpo ch.aço fosfotizada,pintada eletrostaticamente,refletor repuxado alum.anodizado,difusor vidro temperado,centro jateado,ref.EF06-E126 VJC Lumicenter ou equ. | und | 115.16 | LUMINÁRIA CILÍNDRICA EMBUTIR,P/1 LÂMP.FLUOR.COMPACTA 26W,CORPO CH.AÇO FOSFOTIZADA,PINTADA ELETROSTATICAMENTE,REFLETOR REPUXADO ALUM.ANODIZADO,DIFUSOR VIDRO TEMPERADO,CENTRO JATEADO,REF.EF06-E126 VJC LUMICENTER OU EQU. | UND
1802 | INTERRUPTORES E TOMADAS |  |  | INTERRUPTORES E TOMADAS
180201 | Tomada padrão brasileiro linha branca, NBR 14136 2 polos 10A/250V, com placa 4x2" | und | 19.84 | TOMADA PADRÃO BRASILEIRO LINHA BRANCA, NBR 14136 2 POLOS 10A/250V, COM PLACA 4X2" | UND
180202 | Tomada 2 polos mais terra 20A/250V, com placa 4x2" | und | 23.8 | TOMADA 2 POLOS MAIS TERRA 20A/250V, COM PLACA 4X2" | UND
180203 | Tomada para telefone quatro polos, padrão TELEBRAS, com placa 4x4" | und | 34.12 | TOMADA PARA TELEFONE QUATRO POLOS, PADRÃO TELEBRAS, COM PLACA 4X4" | UND
180204 | Interruptor de uma tecla simples 10A/250V, com placa 4x2" | und | 15.2 | INTERRUPTOR DE UMA TECLA SIMPLES 10A/250V, COM PLACA 4X2" | UND
180205 | Interruptor de duas teclas simples 10A/250V, com placa 4x2" | und | 24.09 | INTERRUPTOR DE DUAS TECLAS SIMPLES 10A/250V, COM PLACA 4X2" | UND
180206 | Interruptor de uma tecla paralelo 10A/250V, com placa 4x2" | und | 18.97 | INTERRUPTOR DE UMA TECLA PARALELO 10A/250V, COM PLACA 4X2" | UND
180207 | Interruptor de uma tecla simples 10A/250V e uma tomada 2 polos 10A/250V, padrão brasileiro, NBR 14136, linha branca, com placa 4x2" | und | 24.15 | INTERRUPTOR DE UMA TECLA SIMPLES 10A/250V E UMA TOMADA 2 POLOS 10A/250V, PADRÃO BRASILEIRO, NBR 14136, LINHA BRANCA, COM PLACA 4X2" | UND
180208 | Interruptor de duas teclas simples 10A/250V e uma tomada 2 polos universal 10A/250V, com placa 4x2" | und | 33.01 | INTERRUPTOR DE DUAS TECLAS SIMPLES 10A/250V E UMA TOMADA 2 POLOS UNIVERSAL 10A/250V, COM PLACA 4X2" | UND
180209 | Interruptor pulsador de campainha 10A/250V, com placa 4x2" | und | 16.58 | INTERRUPTOR PULSADOR DE CAMPAINHA 10A/250V, COM PLACA 4X2" | UND
180210 | Tomada de 3 polos 20A/250V, com placa 4x2" | und | 21.02 | TOMADA DE 3 POLOS 20A/250V, COM PLACA 4X2" | UND
180211 | Interruptor de três teclas simples 10 A/250 V e duas teclas simples 10A/250V, com placa 4x4" | und | 55.28 | INTERRUPTOR DE TRÊS TECLAS SIMPLES 10 A/250 V E DUAS TECLAS SIMPLES 10A/250V, COM PLACA 4X4" | UND
180212 | Interruptor de três teclas simples 10A/250V, c/ placa 4x2" | und | 32.15 | INTERRUPTOR DE TRÊS TECLAS SIMPLES 10A/250V, C/ PLACA 4X2" | UND
180217 | Espelho para caixa estampada 4 x 2" | und | 3.38 | ESPELHO PARA CAIXA ESTAMPADA 4 X 2" | UND
180218 | Espelho para caixa estampada 4 x 4" | und | 5.81 | ESPELHO PARA CAIXA ESTAMPADA 4 X 4" | UND
180220 | Tomada coaxial 75 ohms para TV | und | 13.86 | TOMADA COAXIAL 75 OHMS PARA TV | UND
1803 | BOMBAS |  |  | BOMBAS
180301 | Bomba centrífuga trifásica 5CV, modelo 618 Dancor, ou equivalente | und | 2406.37 | BOMBA CENTRÍFUGA TRIFÁSICA 5CV, MODELO 618 DANCOR, OU EQUIVALENTE | UND
180302 | Bomba centrífuga monofásica 1/2 CV | und | 649.73 | BOMBA CENTRÍFUGA MONOFÁSICA 1/2 CV | UND
180303 | Bomba centrífuga monofásica 3/4 CV | und | 1042.77 | BOMBA CENTRÍFUGA MONOFÁSICA 3/4 CV | UND
180304 | Bomba centrifuga trifásica 2CV | und | 1014.53 | BOMBA CENTRIFUGA TRIFÁSICA 2CV | UND
180305 | Bomba elétrica centrífuga monofásica 1 CV | und | 1163.89 | BOMBA ELÉTRICA CENTRÍFUGA MONOFÁSICA 1 CV | UND
1804 | POSTES |  |  | POSTES
180405 | Poste circular de concreto 11 m padrão ESCELSA, incl. luminária tipo 1 pétala mod. BETA II c/1 lâmpada VS 400W, reator alto fator de potência 400W/220V e relé fotoelétrico, Tecnowatt ou equivalente | und | 2848.76 | POSTE CIRCULAR DE CONCRETO 11 M PADRÃO ESCELSA, INCL. LUMINÁRIA TIPO 1 PÉTALA MOD. BETA II C/1 LÂMPADA VS 400W, REATOR ALTO FATOR DE POTÊNCIA 400W/220V E RELÉ FOTOELÉTRICO, TECNOWATT OU EQUIVALENTE | UND
180406 | Poste circular de concreto 11m padrão ESCELSA, incl. 3 projetores PL 400 MA c/ lâmpada VM 400W, reator tipo externo 400 W /220V alto fator de potência, Tecnowatt ou equivalente. | und | 3236.67 | POSTE CIRCULAR DE CONCRETO 11M PADRÃO ESCELSA, INCL. 3 PROJETORES PL 400 MA C/ LÂMPADA VM 400W, REATOR TIPO EXTERNO 400 W /220V ALTO FATOR DE POTÊNCIA, TECNOWATT OU EQUIVALENTE. | UND
1807 | VENTILADORES |  |  | VENTILADORES
180701 | Ventilador de teto conjugado com luminária, ref. Tron ou equivalente, completo, com comando de interruptor simples, sem dimer para regulagem de velocidade | und | 160.09 | VENTILADOR DE TETO CONJUGADO COM LUMINÁRIA, REF. TRON OU EQUIVALENTE, COMPLETO, COM COMANDO DE INTERRUPTOR SIMPLES, SEM DIMER PARA REGULAGEM DE VELOCIDADE | UND
180702 | Ventilador de teto base madeira sem alojamento para luminária, ref. Tron ou equivalente, com comando de interruptor simples, sem dimer para regulagem de velocidade | und | 151.57 | VENTILADOR DE TETO BASE MADEIRA SEM ALOJAMENTO PARA LUMINÁRIA, REF. TRON OU EQUIVALENTE, COM COMANDO DE INTERRUPTOR SIMPLES, SEM DIMER PARA REGULAGEM DE VELOCIDADE | UND
1808 | OUTROS APARELHOS |  |  | OUTROS APARELHOS
180803 | Campainha tipo timbre Pial, cod. 412.77 ou equivalente | und | 98.21 | CAMPAINHA TIPO TIMBRE PIAL, COD. 412.77 OU EQUIVALENTE | UND
180804 | Campainha tipo prato Pial, cod. 414.18 | und | 378.12 | CAMPAINHA TIPO PRATO PIAL, COD. 414.18 | UND
180809 | Chuveiro elétrico tipo ducha Lorenzet ou Corona | und | 64.69 | CHUVEIRO ELÉTRICO TIPO DUCHA LORENZET OU CORONA | UND
180811 | Coifa em chapa inox 304, nº22 (0.8mm), completa inclusive exaustor de 1/2 hp de potência, conforme detalhe em projeto | und | 6118.59 | COIFA EM CHAPA INOX 304, Nº22 (0.8MM), COMPLETA INCLUSIVE EXAUSTOR DE 1/2 HP DE POTÊNCIA, CONFORME DETALHE EM PROJETO | UND
19 | PINTURA |  |  | PINTURA
1901 | SOBRE PAREDES E FORROS |  |  | SOBRE PAREDES E FORROS
190101 | Emassamento de paredes e forros, com duas demãos de massa à base de PVA, marcas de referência Suvinil, Coral ou Metalatex | m2 | 10.13 | EMASSAMENTO DE PAREDES E FORROS, COM DUAS DEMÃOS DE MASSA À BASE DE PVA, MARCAS DE REFERÊNCIA SUVINIL, CORAL OU METALATEX | M2
190102 | Emassamento de paredes e forros, com duas demãos de massa à base de óleo, marcas de referência Suvinil, Coral ou Metalatex | m2 | 15.04 | EMASSAMENTO DE PAREDES E FORROS, COM DUAS DEMÃOS DE MASSA À BASE DE ÓLEO, MARCAS DE REFERÊNCIA SUVINIL, CORAL OU METALATEX | M2
190103 | Emassamento de paredes e forros, com duas demãos de massa acrílica, marcas de referência Suvinil, Coral ou Metalatex | m2 | 13.59 | EMASSAMENTO DE PAREDES E FORROS, COM DUAS DEMÃOS DE MASSA ACRÍLICA, MARCAS DE REFERÊNCIA SUVINIL, CORAL OU METALATEX | M2
190104 | Pintura com tinta látex PVA, marcas de referência Suvinil, Coral ou Metalatex, inclusive selador em paredes e forros, a três demãos | m2 | 17.5 | PINTURA COM TINTA LÁTEX PVA, MARCAS DE REFERÊNCIA SUVINIL, CORAL OU METALATEX, INCLUSIVE SELADOR EM PAREDES E FORROS, A TRÊS DEMÃOS | M2
190105 | Pintura com tinta esmalte sintético, marcas de referência Suvinil, Coral ou Metalatex, inclusive selador acrílico, em paredes a três demãos | m2 | 19.54 | PINTURA COM TINTA ESMALTE SINTÉTICO, MARCAS DE REFERÊNCIA SUVINIL, CORAL OU METALATEX, INCLUSIVE SELADOR ACRÍLICO, EM PAREDES A TRÊS DEMÃOS | M2
190106 | Pintura com tinta acrílica, marcas de referência Suvinil, Coral ou Metalatex, inclusive selador acrílico, em paredes e forros, a três demãos | m2 | 17.5 | PINTURA COM TINTA ACRÍLICA, MARCAS DE REFERÊNCIA SUVINIL, CORAL OU METALATEX, INCLUSIVE SELADOR ACRÍLICO, EM PAREDES E FORROS, A TRÊS DEMÃOS | M2
190107 | Pintura com nata de cimento sobre superfície áspera a três demãos | m2 | 2.77 | PINTURA COM NATA DE CIMENTO SOBRE SUPERFÍCIE ÁSPERA A TRÊS DEMÃOS | M2
190108 | Pintura a cal a três demãos, em paredes internas ou externas | m2 | 9.59 | PINTURA A CAL A TRÊS DEMÃOS, EM PAREDES INTERNAS OU EXTERNAS | M2
190109 | Pintura de letra em parede dim. 20x30cm com tinta látex acrílica, marcas de referência Suvinil, Coral ou Metalatex | und | 19.99 | PINTURA DE LETRA EM PAREDE DIM. 20X30CM COM TINTA LÁTEX ACRÍLICA, MARCAS DE REFERÊNCIA SUVINIL, CORAL OU METALATEX | UND
190114 | Selador acrílico a uma demão, marcas de referência Suvinil, Coral ou Metalatex | m2 | 4.15 | SELADOR ACRÍLICO A UMA DEMÃO, MARCAS DE REFERÊNCIA SUVINIL, CORAL OU METALATEX | M2
190115 | Pintura com tinta látex PVA, marcas de referência Suvinil, Coral ou Metalatex, inclusive selador, em paredes e forros, a duas demãos | m2 | 14.33 | PINTURA COM TINTA LÁTEX PVA, MARCAS DE REFERÊNCIA SUVINIL, CORAL OU METALATEX, INCLUSIVE SELADOR, EM PAREDES E FORROS, A DUAS DEMÃOS | M2
190116 | Pintura com tinta esmalte sintético, marcas de referência Suvinil, Coral e Metalatex, inclusive selador acrílico, em paredes, a duas demãos | m2 | 15.83 | PINTURA COM TINTA ESMALTE SINTÉTICO, MARCAS DE REFERÊNCIA SUVINIL, CORAL E METALATEX, INCLUSIVE SELADOR ACRÍLICO, EM PAREDES, A DUAS DEMÃOS | M2
190117 | Pintura com tinta acrílica, marcas de referência Suvinil, Coral e Metalatex, inclusive selador acrílico, em paredes e forros, a duas demãos | m2 | 14.24 | PINTURA COM TINTA ACRÍLICA, MARCAS DE REFERÊNCIA SUVINIL, CORAL E METALATEX, INCLUSIVE SELADOR ACRÍLICO, EM PAREDES E FORROS, A DUAS DEMÃOS | M2
190121 | Liquido selador para tinta PVA, a uma demão, marcas de referência Suvinil, Coral ou Metalatex | m2 | 2.31 | LIQUIDO SELADOR PARA TINTA PVA, A UMA DEMÃO, MARCAS DE REFERÊNCIA SUVINIL, CORAL OU METALATEX | M2
1902 | SOBRE CONCRETO OU BLOCOS CERÂMICOS APARENTES |  |  | SOBRE CONCRETO OU BLOCOS CERÂMICOS APARENTES
190201 | Pintura com verniz acrílico, marcas de referência Suvinil, Coral ou Metalatex, sobre concreto ou blocos aparentes, a duas demãos | m2 | 8.26 | PINTURA COM VERNIZ ACRÍLICO, MARCAS DE REFERÊNCIA SUVINIL, CORAL OU METALATEX, SOBRE CONCRETO OU BLOCOS APARENTES, A DUAS DEMÃOS | M2
190202 | Pintura à base de silicone, marcas de referência Suvinil, Coral ou Metalatex, sobre paredes de blocos cerâmicos ou concreto, a uma demão | m2 | 13.17 | PINTURA À BASE DE SILICONE, MARCAS DE REFERÊNCIA SUVINIL, CORAL OU METALATEX, SOBRE PAREDES DE BLOCOS CERÂMICOS OU CONCRETO, A UMA DEMÃO | M2
190203 | Pintura com tinta acrílica, marcas de referência Suvinil, Coral ou Metalatex, inclusive selador acrílico, sobre concreto ou blocos de concreto, a três demãos | m2 | 16.45 | PINTURA COM TINTA ACRÍLICA, MARCAS DE REFERÊNCIA SUVINIL, CORAL OU METALATEX, INCLUSIVE SELADOR ACRÍLICO, SOBRE CONCRETO OU BLOCOS DE CONCRETO, A TRÊS DEMÃOS | M2
190204 | Pintura com tinta acrílica, marcas de referência Suvinil, Coral ou Metalatex, inclusive selador acrílico, em cobogós de concreto, a duas demãos | m2 | 21.32 | PINTURA COM TINTA ACRÍLICA, MARCAS DE REFERÊNCIA SUVINIL, CORAL OU METALATEX, INCLUSIVE SELADOR ACRÍLICO, EM COBOGÓS DE CONCRETO, A DUAS DEMÃOS | M2
190205 | Caiação de meio-fio, a três demãos | m2 | 7.71 | CAIAÇÃO DE MEIO-FIO, A TRÊS DEMÃOS | M2
190211 | Pintura com tinta PVA, sobre concreto ou bloco de concreto, a duas demãos, marcas de referência Suvinil, Coral ou Metalatex | m2 | 14.33 | PINTURA COM TINTA PVA, SOBRE CONCRETO OU BLOCO DE CONCRETO, A DUAS DEMÃOS, MARCAS DE REFERÊNCIA SUVINIL, CORAL OU METALATEX | M2
1903 | SOBRE MADEIRA |  |  | SOBRE MADEIRA
190301 | Emassamento de esquadrias de madeira, com duas demãos de massa à base de óleo, marcas de referência Suvinil, Coral ou Metalatex | m2 | 14.3 | EMASSAMENTO DE ESQUADRIAS DE MADEIRA, COM DUAS DEMÃOS DE MASSA À BASE DE ÓLEO, MARCAS DE REFERÊNCIA SUVINIL, CORAL OU METALATEX | M2
190302 | Pintura com tinta esmalte sintético, marcas de referência Suvinil, Coral ou Metalatex, inclusive fundo branco nivelador, em madeira, a duas demãos | m2 | 17.58 | PINTURA COM TINTA ESMALTE SINTÉTICO, MARCAS DE REFERÊNCIA SUVINIL, CORAL OU METALATEX, INCLUSIVE FUNDO BRANCO NIVELADOR, EM MADEIRA, A DUAS DEMÃOS | M2
190303 | Pintura com verniz brilhante, linha Premium, marcas de referência Suvinil, Coral ou Metalatex, em madeira, a três demãos | m2 | 17.65 | PINTURA COM VERNIZ BRILHANTE, LINHA PREMIUM, MARCAS DE REFERÊNCIA SUVINIL, CORAL OU METALATEX, EM MADEIRA, A TRÊS DEMÃOS | M2
190306 | Pintura com verniz filtro solar fosco, linha Premium, em madeira, a três demãos, marcas de referência Suvinil, Coral ou Metalatex | m2 | 18.42 | PINTURA COM VERNIZ FILTRO SOLAR FOSCO, LINHA PREMIUM, EM MADEIRA, A TRÊS DEMÃOS, MARCAS DE REFERÊNCIA SUVINIL, CORAL OU METALATEX | M2
1904 | SOBRE METAL |  |  | SOBRE METAL
190417 | Pintura com tinta esmalte sintético, marcas de referência Suvinil, Coral ou Metalatex, a duas demãos, inclusive fundo anticorrosivo a uma demão, em metal | m2 | 14.77 | PINTURA COM TINTA ESMALTE SINTÉTICO, MARCAS DE REFERÊNCIA SUVINIL, CORAL OU METALATEX, A DUAS DEMÃOS, INCLUSIVE FUNDO ANTICORROSIVO A UMA DEMÃO, EM METAL | M2
190418 | Pintura de superfície metálica com uma demão de primer Epoxi e duas demãos de tinta à base de Epoxi | m2 | 26.75 | PINTURA DE SUPERFÍCIE METÁLICA COM UMA DEMÃO DE PRIMER EPOXI E DUAS DEMÃOS DE TINTA À BASE DE EPOXI | M2
1905 | SOBRE ELEMENTOS ESPECIAIS |  |  | SOBRE ELEMENTOS ESPECIAIS
190501 | Pintura de letras em chapas de ferro, dimensões 20x30cm, com tinta óleo ou esmalte, a duas demãos, marcas de referência Suvinil, Coral ou Metalatex | und | 3.62 | PINTURA DE LETRAS EM CHAPAS DE FERRO, DIMENSÕES 20X30CM, COM TINTA ÓLEO OU ESMALTE, A DUAS DEMÃOS, MARCAS DE REFERÊNCIA SUVINIL, CORAL OU METALATEX | UND
1906 | SOBRE PISOS |  |  | SOBRE PISOS
190601 | Pintura à base de epoxi, marcas de referência Suvinil, Coral ou Metalatex, em faixas com largura de 5 cm, para demarcação de quadra de esportes | m | 23.61 | PINTURA À BASE DE EPOXI, MARCAS DE REFERÊNCIA SUVINIL, CORAL OU METALATEX, EM FAIXAS COM LARGURA DE 5 CM, PARA DEMARCAÇÃO DE QUADRA DE ESPORTES | M
190602 | Pintura com tinta à base de resinas acrílicas, marcas de referência Suvinil, Coral ou Metalatex, sobre piso de concreto, a duas demãos | m2 | 25.5 | PINTURA COM TINTA À BASE DE RESINAS ACRÍLICAS, MARCAS DE REFERÊNCIA SUVINIL, CORAL OU METALATEX, SOBRE PISO DE CONCRETO, A DUAS DEMÃOS | M2
190603 | Pintura sobre pisos, marcas de referência Novacor, Coral ou Suvinil, a duas demãos | m2 | 15.28 | PINTURA SOBRE PISOS, MARCAS DE REFERÊNCIA NOVACOR, CORAL OU SUVINIL, A DUAS DEMÃOS | M2
190604 | Pintura à base de epoxi, marcas de referência Suvinil, Coral ou Metalatex, em faixas com largura de 8 cm, para demarcação de quadra de esportes | m | 37.78 | PINTURA À BASE DE EPOXI, MARCAS DE REFERÊNCIA SUVINIL, CORAL OU METALATEX, EM FAIXAS COM LARGURA DE 8 CM, PARA DEMARCAÇÃO DE QUADRA DE ESPORTES | M
190605 | Aplicação de resina epoxi sobre piso em concreto polido, Intergard 567 - ref. Internacional ou equiv., a três demãos, com aplicador de selador a base de epoxi, 1 demão | m2 | 43.6 | APLICAÇÃO DE RESINA EPOXI SOBRE PISO EM CONCRETO POLIDO, INTERGARD 567 - REF. INTERNACIONAL OU EQUIV., A TRÊS DEMÃOS, COM APLICADOR DE SELADOR A BASE DE EPOXI, 1 DEMÃO | M2
1907 | REVISÕES E REPAROS |  |  | REVISÕES E REPAROS
190703 | Correção com massa rápida em esquadrias de ferro (onde houver imperfeições) | m2 | 12.43 | CORREÇÃO COM MASSA RÁPIDA EM ESQUADRIAS DE FERRO (ONDE HOUVER IMPERFEIÇÕES) | M2
20 | SERVIÇOS COMPLEMENTARES EXTERNOS |  |  | SERVIÇOS COMPLEMENTARES EXTERNOS
2001 | MUROS E FECHAMENTOS |  |  | MUROS E FECHAMENTOS
200101 | Alambrado c/ tela losangular de arame fio 12 malha 2" revest. em PVC com tubo de ferro galvanizado vertical de 2 1/2" e horizontal de 1" incl. portão, pintados com esmalte sobre fundo anticorrosivo | m2 | 105.49 | ALAMBRADO C/ TELA LOSANGULAR DE ARAME FIO 12 MALHA 2" REVEST. EM PVC COM TUBO DE FERRO GALVANIZADO VERTICAL DE 2 1/2" E HORIZONTAL DE 1" INCL. PORTÃO, PINTADOS COM ESMALTE SOBRE FUNDO ANTICORROSIVO | M2
200104 | Cerca de madeira com ripas de 7 x 2 cm, altura de 1.50 m e caibro de 8 x 8 cm em madeira de lei espaçados a cada 2.0 m | m | 174.78 | CERCA DE MADEIRA COM RIPAS DE 7 X 2 CM, ALTURA DE 1.50 M E CAIBRO DE 8 X 8 CM EM MADEIRA DE LEI ESPAÇADOS A CADA 2.0 M | M
200105 | Cerca com tela fio 16 malha losangular de 2", fixadas c/ grampos em pontaletes de madeira 8x8cm espaçados de 1.5m, com bases concretadas e com três fios tensores de arame galvanizado n.12 | m | 102.06 | CERCA COM TELA FIO 16 MALHA LOSANGULAR DE 2", FIXADAS C/ GRAMPOS EM PONTALETES DE MADEIRA 8X8CM ESPAÇADOS DE 1.5M, COM BASES CONCRETADAS E COM TRÊS FIOS TENSORES DE ARAME GALVANIZADO N.12 | M
200107 | Cerca com cinco fios de arame liso n. 12 fixados com grampos em pontaletes de 8 x 8cm a cada 2.0 m e altura livre de 1.6 m | m | 59.25 | CERCA COM CINCO FIOS DE ARAME LISO N. 12 FIXADOS COM GRAMPOS EM PONTALETES DE 8 X 8CM A CADA 2.0 M E ALTURA LIVRE DE 1.6 M | M
200108 | Muro de arrimo de concreto ciclópico com aterro na parte posterior, inclusive forma de madeira e dreno de brita | m3 | 801.37 | MURO DE ARRIMO DE CONCRETO CICLÓPICO COM ATERRO NA PARTE POSTERIOR, INCLUSIVE FORMA DE MADEIRA E DRENO DE BRITA | M3
200120 | Cerca H=2.30cm, c/tela losang. arame fio 12 malha 2" revest. em PVC com mourão curvo de concreto H=3,20m, secção T, fixado emsolo, a cada 3m, c/3 fios de arame farpado na parte curva, incl 3 fios tensores, chumbadores e sapata de | m | 147.5 | CERCA H=2.30CM, C/TELA LOSANG. ARAME FIO 12 MALHA 2" REVEST. EM PVC COM MOURÃO CURVO DE CONCRETO H=3,20M, SECÇÃO T, FIXADO EMSOLO, A CADA 3M, C/3 FIOS DE ARAME FARPADO NA PARTE CURVA, INCL 3 FIOS TENSORES, CHUMBADORES E SAPATA DE | M
200121 | Cerca H=2.30cm, c/tela losang. arame fio 12 malha 2" revest. em PVC com mourão curvo de concreto H=3,20m, secção T, fixado em rocha, a cada 3m, c/3 fios de arame farpado na parte curva, incl 3 fios tensores, chumbadores e bloco de | m | 181.86 | CERCA H=2.30CM, C/TELA LOSANG. ARAME FIO 12 MALHA 2" REVEST. EM PVC COM MOURÃO CURVO DE CONCRETO H=3,20M, SECÇÃO T, FIXADO EM ROCHA, A CADA 3M, C/3 FIOS DE ARAME FARPADO NA PARTE CURVA, INCL 3 FIOS TENSORES, CHUMBADORES E BLOCO DE | M
200124 | Muro de alvenaria de blocos cerâmicos 10x20x20cm, c/ pilares a cada 2 m, esp. 10cm e h=2.5m, revestido com chapisco, reboco e pintura acrílica a 2 demãos, incl. pilares, cintas e sapatas, empregando arg. cimento cal e areia | m | 634.98 | MURO DE ALVENARIA DE BLOCOS CERÂMICOS 10X20X20CM, C/ PILARES A CADA 2 M, ESP. 10CM E H=2.5M, REVESTIDO COM CHAPISCO, REBOCO E PINTURA ACRÍLICA A 2 DEMÃOS, INCL. PILARES, CINTAS E SAPATAS, EMPREGANDO ARG. CIMENTO CAL E AREIA | M
200128 | Alambrado sobre muro existente, executado em tela fio 12 malha 3", com 02 fios tensores, fixados em tubos de FG 11/2" colocados a cada 3m (h do alambrado =1,5m), inlcusive chumbamento no muro | m2 | 139.11 | ALAMBRADO SOBRE MURO EXISTENTE, EXECUTADO EM TELA FIO 12 MALHA 3", COM 02 FIOS TENSORES, FIXADOS EM TUBOS DE FG 11/2" COLOCADOS A CADA 3M (H DO ALAMBRADO =1,5M), INLCUSIVE CHUMBAMENTO NO MURO | M2
200129 | Cerca com mourão de concreto reto H=2.5, base quadrada 10x10cm, fixado em solo a cada 3.0m, com 10 fios de arame galvanizado liso nº 10 | m | 71.98 | CERCA COM MOURÃO DE CONCRETO RETO H=2.5, BASE QUADRADA 10X10CM, FIXADO EM SOLO A CADA 3.0M, COM 10 FIOS DE ARAME GALVANIZADO LISO Nº 10 | M
200130 | Gradil H = 1.90m padrão SEDU em tudo de FG 2" e barra chata de 11/2"x1/4", para fixação sobre mureta conforme projeto, exclusive a mureta. | m | 423.51 | GRADIL H = 1.90M PADRÃO SEDU EM TUDO DE FG 2" E BARRA CHATA DE 11/2"X1/4", PARA FIXAÇÃO SOBRE MURETA CONFORME PROJETO, EXCLUSIVE A MURETA. | M
200131 | Gradil H = 1.90m padrão SEDU em tubo de FG 31/2" e barra chata de 2"x1/4" para fixação sobre mureta conforme projeto, exclusive a mureta. | m | 774.55 | GRADIL H = 1.90M PADRÃO SEDU EM TUBO DE FG 31/2" E BARRA CHATA DE 2"X1/4" PARA FIXAÇÃO SOBRE MURETA CONFORME PROJETO, EXCLUSIVE A MURETA. | M
2002 | PAVIMENTAÇÃO |  |  | PAVIMENTAÇÃO
200202 | Meio-fio de concreto pré-moldado com dimensões de 15x12x30x100 cm , rejuntados com argamassa de cimento e areia no traço 1:3 | m | 37.32 | MEIO-FIO DE CONCRETO PRÉ-MOLDADO COM DIMENSÕES DE 15X12X30X100 CM , REJUNTADOS COM ARGAMASSA DE CIMENTO E AREIA NO TRAÇO 1:3 | M
200206 | Blocos pré-moldados de concreto tipo pavi-s ou equivalente, espessura de 8 cm e resistência a compressão mínima de 35MPa, assentados sobre colchão de pó de pedra na espessura de 10 cm | m2 | 59.8 | BLOCOS PRÉ-MOLDADOS DE CONCRETO TIPO PAVI-S OU EQUIVALENTE, ESPESSURA DE 8 CM E RESISTÊNCIA A COMPRESSÃO MÍNIMA DE 35MPA, ASSENTADOS SOBRE COLCHÃO DE PÓ DE PEDRA NA ESPESSURA DE 10 CM | M2
200209 | Passeio de cimentado camurçado com argamassa de cimento e areia no traço 1:3 esp. 1.5cm, e lastro de concreto com 8cm de espessura, inclusive preparo de caixa | m2 | 89.78 | PASSEIO DE CIMENTADO CAMURÇADO COM ARGAMASSA DE CIMENTO E AREIA NO TRAÇO 1:3 ESP. 1.5CM, E LASTRO DE CONCRETO COM 8CM DE ESPESSURA, INCLUSIVE PREPARO DE CAIXA | M2
200214 | Blocos pré-moldados de concreto tipo pavi-s ou equivalente, espessura 10 cm e resistência a compressão mínima de 35MPa, assentados sobre colchão de pó de pedra na espessura de 10 cm | m2 | 73.89 | BLOCOS PRÉ-MOLDADOS DE CONCRETO TIPO PAVI-S OU EQUIVALENTE, ESPESSURA 10 CM E RESISTÊNCIA A COMPRESSÃO MÍNIMA DE 35MPA, ASSENTADOS SOBRE COLCHÃO DE PÓ DE PEDRA NA ESPESSURA DE 10 CM | M2
200223 | Execução de lastro de brita nº 02 sob passeios e ciclovias, incl. escavação | m3 | 141.35 | EXECUÇÃO DE LASTRO DE BRITA Nº 02 SOB PASSEIOS E CICLOVIAS, INCL. ESCAVAÇÃO | M3
200229 | Meio-fio de concreto moldado in-loco com formas de chapa compensada resinada 6mm, nas dimensões 10 x 30 cm, incl. escavação, reaterro e bota-fora | m | 57.26 | MEIO-FIO DE CONCRETO MOLDADO IN-LOCO COM FORMAS DE CHAPA COMPENSADA RESINADA 6MM, NAS DIMENSÕES 10 X 30 CM, INCL. ESCAVAÇÃO, REATERRO E BOTA-FORA | M
200237 | Blocos pré-moldados de concreto tipo pavi-s ou equivalente, espessura de 6 cm e resistência a compressão mínima de 35MPa, assentados sobre colchão de pó de pedra na espessura de 10 cm | m2 | 50 | BLOCOS PRÉ-MOLDADOS DE CONCRETO TIPO PAVI-S OU EQUIVALENTE, ESPESSURA DE 6 CM E RESISTÊNCIA A COMPRESSÃO MÍNIMA DE 35MPA, ASSENTADOS SOBRE COLCHÃO DE PÓ DE PEDRA NA ESPESSURA DE 10 CM | M2
200240 | Calçamento de pedra portuguesa, inclusive lastro de concreto com 8cm de espessura para regularização, assentado com cimento e areia | m2 | 112.57 | CALÇAMENTO DE PEDRA PORTUGUESA, INCLUSIVE LASTRO DE CONCRETO COM 8CM DE ESPESSURA PARA REGULARIZAÇÃO, ASSENTADO COM CIMENTO E AREIA | M2
200243 | Canaleta no piso em concreto simples com dimensões internas de 20 x 10 cm e grelha em ferro diam. 1/2" a cada 3 cm fixados em cantoneira de 3/4" x 1/8" apoiada sobre requadro em cantoneira de 1" x 3/16" | m | 149.72 | CANALETA NO PISO EM CONCRETO SIMPLES COM DIMENSÕES INTERNAS DE 20 X 10 CM E GRELHA EM FERRO DIAM. 1/2" A CADA 3 CM FIXADOS EM CANTONEIRA DE 3/4" X 1/8" APOIADA SOBRE REQUADRO EM CANTONEIRA DE 1" X 3/16" | M
200244 | Fornecimento e assentamento de blocos hexagonais de concreto h=6cm, sobre coxim de areia | m2 | 50.3 | FORNECIMENTO E ASSENTAMENTO DE BLOCOS HEXAGONAIS DE CONCRETO H=6CM, SOBRE COXIM DE AREIA | M2
200246 | Fornecimento e assentamento de blocos hexagonais de concreto h=8cm, sobre coxim de areia | m2 | 60.51 | FORNECIMENTO E ASSENTAMENTO DE BLOCOS HEXAGONAIS DE CONCRETO H=8CM, SOBRE COXIM DE AREIA | M2
200253 | Fornecimento e assentamento de ladrilho hidráulico pastilhado, vermelho, dim. 20x20 cm, esp. 1.5cm, assentado com pasta de cimento colante, exclusive regularização e lastro | m2 | 58.65 | FORNECIMENTO E ASSENTAMENTO DE LADRILHO HIDRÁULICO PASTILHADO, VERMELHO, DIM. 20X20 CM, ESP. 1.5CM, ASSENTADO COM PASTA DE CIMENTO COLANTE, EXCLUSIVE REGULARIZAÇÃO E LASTRO | M2
200254 | Fornecimento e assentamento de ladrilho hidráulico ranhurado, vermelho, dim. 20x20 cm, esp. 1.5cm, assentado com pasta de cimento colante, exclusive regularização e lastro | m2 | 58.65 | FORNECIMENTO E ASSENTAMENTO DE LADRILHO HIDRÁULICO RANHURADO, VERMELHO, DIM. 20X20 CM, ESP. 1.5CM, ASSENTADO COM PASTA DE CIMENTO COLANTE, EXCLUSIVE REGULARIZAÇÃO E LASTRO | M2
2003 | PAISAGISMO |  |  | PAISAGISMO
200303 | Fornecimento de grama tipo esmeralda em placas com espessura de 0.06 m, exclusive plantio | m2 | 8.62 | FORNECIMENTO DE GRAMA TIPO ESMERALDA EM PLACAS COM ESPESSURA DE 0.06 M, EXCLUSIVE PLANTIO | M2
200304 | Manutenção para poda e limpeza de árvores e arbustos | m2 | 0.03 | MANUTENÇÃO PARA PODA E LIMPEZA DE ÁRVORES E ARBUSTOS | M2
200305 | Fornecimento e espalhamento de areia média lavada | m3 | 110.31 | FORNECIMENTO E ESPALHAMENTO DE AREIA MÉDIA LAVADA | M3
200306 | Fornecimento e espalhamento de brita 1 ou 2 | m3 | 112.99 | FORNECIMENTO E ESPALHAMENTO DE BRITA 1 OU 2 | M3
200307 | Fornecimento e espalhamento de terra vegetal | m3 | 112.46 | FORNECIMENTO E ESPALHAMENTO DE TERRA VEGETAL | M3
200323 | Fornecimento e espalhamento de pó de pedra | m3 | 93.48 | FORNECIMENTO E ESPALHAMENTO DE PÓ DE PEDRA | M3
200326 | Fornecimento e plantio de grama em placas tipo esmeralda, inclusive fornecimento de terra vegetal | m2 | 15.74 | FORNECIMENTO E PLANTIO DE GRAMA EM PLACAS TIPO ESMERALDA, INCLUSIVE FORNECIMENTO DE TERRA VEGETAL | M2
2004 | TRATAMENTO, CONSERVAÇÃO E LIMPEZA |  |  | TRATAMENTO, CONSERVAÇÃO E LIMPEZA
200401 | Limpeza geral da obra | m2 | 7.89 | LIMPEZA GERAL DA OBRA | M2
200402 | Limpeza geral de obras (quadras, praças e jardins) | m2 | 0.79 | LIMPEZA GERAL DE OBRAS (QUADRAS, PRAÇAS E JARDINS) | M2
200404 | Limpeza de pisos e revestimentos cerâmicos | m2 | 8.23 | LIMPEZA DE PISOS E REVESTIMENTOS CERÂMICOS | M2
200405 | Limpeza de aparelhos sanitários, exclusive metais | und | 4.74 | LIMPEZA DE APARELHOS SANITÁRIOS, EXCLUSIVE METAIS | UND
200406 | Limpeza de metais sanitários | und | 2.03 | LIMPEZA DE METAIS SANITÁRIOS | UND
2005 | DIVERSOS EXTERNOS |  |  | DIVERSOS EXTERNOS
200501 | Conjunto de 03 mastros, para bandeira, em ferro galvanizado, 2 com 7,50m de altura e 1 com 9,0m de altura, nos diâmetros de 4", 3" e 2", inclusive base de concreto, conf. detalhe de projeto | und | 5360.6 | CONJUNTO DE 03 MASTROS, PARA BANDEIRA, EM FERRO GALVANIZADO, 2 COM 7,50M DE ALTURA E 1 COM 9,0M DE ALTURA, NOS DIÂMETROS DE 4", 3" E 2", INCLUSIVE BASE DE CONCRETO, CONF. DETALHE DE PROJETO | UND
200502 | Letra de ferro batido com altura 10 cm, inclusive fundo protetor e pintura a óleo ou esmalte | und | 55.66 | LETRA DE FERRO BATIDO COM ALTURA 10 CM, INCLUSIVE FUNDO PROTETOR E PINTURA A ÓLEO OU ESMALTE | UND
200503 | Letra de chapa de ferro galvanizado dim 20 x 30 cm, inclusive fundo protetor e pintura a esmalte sintético | und | 121.81 | LETRA DE CHAPA DE FERRO GALVANIZADO DIM 20 X 30 CM, INCLUSIVE FUNDO PROTETOR E PINTURA A ESMALTE SINTÉTICO | UND
200504 | Letras de chapa de ferro galvanizado com altura 10cm, inclusive fundo protetor e pintura a óleo ou esmalte | und | 47.98 | LETRAS DE CHAPA DE FERRO GALVANIZADO COM ALTURA 10CM, INCLUSIVE FUNDO PROTETOR E PINTURA A ÓLEO OU ESMALTE | UND
200511 | Banco de concreto aparente com tampo de 40x40x5 cm e base de 20x20x36 cm para mesa de jogos, conforme detalhe em projeto | und | 150.91 | BANCO DE CONCRETO APARENTE COM TAMPO DE 40X40X5 CM E BASE DE 20X20X36 CM PARA MESA DE JOGOS, CONFORME DETALHE EM PROJETO | UND
200512 | Mesa de concreto aparente com tampo de 60x60x5 cm, base de 30x30x75 cm e tabuleiro 40x40cm embutido no concreto, feito com pastilhas de mármore branco e granito preto de 5x5x2cm conf. projeto | und | 428.05 | MESA DE CONCRETO APARENTE COM TAMPO DE 60X60X5 CM, BASE DE 30X30X75 CM E TABULEIRO 40X40CM EMBUTIDO NO CONCRETO, FEITO COM PASTILHAS DE MÁRMORE BRANCO E GRANITO PRETO DE 5X5X2CM CONF. PROJETO | UND
200513 | Escada tipo marinheiro de tubo de ferro 1" e 3/4", com h=4.20m, para acesso a caixa d'água, inclusive pintura em esmalte sintético, conforme detalhe em projeto | und | 825.73 | ESCADA TIPO MARINHEIRO DE TUBO DE FERRO 1" E 3/4", COM H=4.20M, PARA ACESSO A CAIXA D'ÁGUA, INCLUSIVE PINTURA EM ESMALTE SINTÉTICO, CONFORME DETALHE EM PROJETO | UND
200517 | Placa para inauguração de obra em alumínio fundido, dimensões 30 x 50 cm, inclusive assentamento | und | 491.96 | PLACA PARA INAUGURAÇÃO DE OBRA EM ALUMÍNIO FUNDIDO, DIMENSÕES 30 X 50 CM, INCLUSIVE ASSENTAMENTO | UND
200549 | Brises de chapa de cimento amianto, acabamento esmalte sintético acetinado branco, peça com dimensões 110x25cm (exclusive pintura) | und | 45.4 | BRISES DE CHAPA DE CIMENTO AMIANTO, ACABAMENTO ESMALTE SINTÉTICO ACETINADO BRANCO, PEÇA COM DIMENSÕES 110X25CM (EXCLUSIVE PINTURA) | UND
200562 | Caixa pré-moldada de concreto para aparelho de ar condicionado de 18.000 BTU | und | 260.16 | CAIXA PRÉ-MOLDADA DE CONCRETO PARA APARELHO DE AR CONDICIONADO DE 18.000 BTU | UND
200563 | Banco de concreto armado aparente com apoios de alvenaria assentada com argamassa de cimento, cal e areia, largura de 0,50m e espessura de 0,05m | m | 116.45 | BANCO DE CONCRETO ARMADO APARENTE COM APOIOS DE ALVENARIA ASSENTADA COM ARGAMASSA DE CIMENTO, CAL E AREIA, LARGURA DE 0,50M E ESPESSURA DE 0,05M | M
200572 | Poço c/ anéis pré-moldados diam. 1.5m e profundidade de 7m, inclusive fornecimento | und | 1609.5 | POÇO C/ ANÉIS PRÉ-MOLDADOS DIAM. 1.5M E PROFUNDIDADE DE 7M, INCLUSIVE FORNECIMENTO | UND
200573 | Bicicletário em tubo de ferro galvanizado 1" e ferro liso 1/2", inclusive pintura, conforme projeto padrão SEDU | m | 110.88 | BICICLETÁRIO EM TUBO DE FERRO GALVANIZADO 1" E FERRO LISO 1/2", INCLUSIVE PINTURA, CONFORME PROJETO PADRÃO SEDU | M
2007 | QUADRA DE ESPORTES (Ver nota 9 da planilha) |  |  | QUADRA DE ESPORTES (VER NOTA 9 DA PLANILHA)
200702 | Piso quadra poliesp. fck=25MPa, esp.=10 cm, armado c/ tela Q138, concret camada única bombeável c/ brita n. 1, acab. sup. c/ rotoalisador, juntas c/ corte serra diamant. preench. c/ mastique, base 5cm solo brita 30% e resina endur | m2 | 91.51 | PISO QUADRA POLIESP. FCK=25MPA, ESP.=10 CM, ARMADO C/ TELA Q138, CONCRET CAMADA ÚNICA BOMBEÁVEL C/ BRITA N. 1, ACAB. SUP. C/ ROTOALISADOR, JUNTAS C/ CORTE SERRA DIAMANT. PREENCH. C/ MASTIQUE, BASE 5CM SOLO BRITA 30% E RESINA ENDUR | M2
200703 | Pintura à base de epoxi, marcas de referência Suvinil, Coral ou Novacor, em faixas com largura de 5cm, para demarcação de quadras de esportes | m | 23.61 | PINTURA À BASE DE EPOXI, MARCAS DE REFERÊNCIA SUVINIL, CORAL OU NOVACOR, EM FAIXAS COM LARGURA DE 5CM, PARA DEMARCAÇÃO DE QUADRAS DE ESPORTES | M
200704 | Pintura com tinta à base de resinas acrílicas, marcas de referencia Suvinil, Coral ou Novacor, sobre piso de concreto a duas demãos | m2 | 25.5 | PINTURA COM TINTA À BASE DE RESINAS ACRÍLICAS, MARCAS DE REFERENCIA SUVINIL, CORAL OU NOVACOR, SOBRE PISO DE CONCRETO A DUAS DEMÃOS | M2
200705 | Rede para voleibol com malha grossa, faixas de lona superior e inferior | und | 152.54 | REDE PARA VOLEIBOL COM MALHA GROSSA, FAIXAS DE LONA SUPERIOR E INFERIOR | UND
200706 | Suporte para tabela de basquete de concreto armado Fck = 15MPa, inclusive forma, armação, lançamento e desforma | und | 2677.91 | SUPORTE PARA TABELA DE BASQUETE DE CONCRETO ARMADO FCK = 15MPA, INCLUSIVE FORMA, ARMAÇÃO, LANÇAMENTO E DESFORMA | UND
200707 | Trave para futebol de salão de tubo de ferro galvanizado 3", com recuo, removível, dimensões oficiais 3x2m | und | 1010.76 | TRAVE PARA FUTEBOL DE SALÃO DE TUBO DE FERRO GALVANIZADO 3", COM RECUO, REMOVÍVEL, DIMENSÕES OFICIAIS 3X2M | UND
200708 | Conjunto de poste de voleibol de tubo de ferro galvanizado 3"e parte móvel de 21/2", inclusive carretilha, furo com tubo de ferro galvanizado de 31/2"e tampão de furo | und | 851.91 | CONJUNTO DE POSTE DE VOLEIBOL DE TUBO DE FERRO GALVANIZADO 3"E PARTE MÓVEL DE 21/2", INCLUSIVE CARRETILHA, FURO COM TUBO DE FERRO GALVANIZADO DE 31/2"E TAMPÃO DE FURO | UND
200709 | Tabela de basquete de madeira, com aro, inclusive colocação | und | 589.51 | TABELA DE BASQUETE DE MADEIRA, COM ARO, INCLUSIVE COLOCAÇÃO | UND
200710 | Poste completo para iluminação de quadra poliesportiva com tres projetores circulares PL 400VM TECNOWATT ou equiv. e lâmpadas vapor de mercúrio 400W/220V PHILIPS ou equiv., inclusive cruzeta p/ fixação dos projetores | und | 3327.05 | POSTE COMPLETO PARA ILUMINAÇÃO DE QUADRA POLIESPORTIVA COM TRES PROJETORES CIRCULARES PL 400VM TECNOWATT OU EQUIV. E LÂMPADAS VAPOR DE MERCÚRIO 400W/220V PHILIPS OU EQUIV., INCLUSIVE CRUZETA P/ FIXAÇÃO DOS PROJETORES | UND
200711 | Alambrado com tela fio 12, malha de 1", tubos de ferro galvanizado verticais de 2" e tubos de ferro galvanizado horizontais de 1" soldados nas partes superior e inferior, inclusive portão | m2 | 147.6 | ALAMBRADO COM TELA FIO 12, MALHA DE 1", TUBOS DE FERRO GALVANIZADO VERTICAIS DE 2" E TUBOS DE FERRO GALVANIZADO HORIZONTAIS DE 1" SOLDADOS NAS PARTES SUPERIOR E INFERIOR, INCLUSIVE PORTÃO | M2
200713 | Rede para futebol de salão | und | 108.05 | REDE PARA FUTEBOL DE SALÃO | UND
200714 | Preparo, regularização e compactação do terreno (compactador manual) para execução de piso de quadra | m2 | 10.68 | PREPARO, REGULARIZAÇÃO E COMPACTAÇÃO DO TERRENO (COMPACTADOR MANUAL) PARA EXECUÇÃO DE PISO DE QUADRA | M2
200715 | Mureta em alvenaria de blocos cerâmicos 10x20x20cmm, h=0.60cm, para fechamento de quadra, com pilaretes de travamento em concreto armado a cada 3m, inclusive chapisco | m2 | 123.96 | MURETA EM ALVENARIA DE BLOCOS CERÂMICOS 10X20X20CMM, H=0.60CM, PARA FECHAMENTO DE QUADRA, COM PILARETES DE TRAVAMENTO EM CONCRETO ARMADO A CADA 3M, INCLUSIVE CHAPISCO | M2
200716 | Parede em alvenaria de bloco cerâmico 10x20x20cm, h=2m, para proteção de fundo de gol (quadra poliesportiva), com pilares em concreto armado a cada 3m para travamento, inclusive chapisco | m2 | 111.86 | PAREDE EM ALVENARIA DE BLOCO CERÂMICO 10X20X20CM, H=2M, PARA PROTEÇÃO DE FUNDO DE GOL (QUADRA POLIESPORTIVA), COM PILARES EM CONCRETO ARMADO A CADA 3M PARA TRAVAMENTO, INCLUSIVE CHAPISCO | M2
200717 | Goivete nas dimensões 2x1 executado sobre alvenaria chapiscada e rebocada | m | 3.75 | GOIVETE NAS DIMENSÕES 2X1 EXECUTADO SOBRE ALVENARIA CHAPISCADA E REBOCADA | M
200718 | Ponto para 3 projetores em quadra poliesp. coberta, inclusive fios, eletrodutos tipo condulete aparente marca de ref. TIGRE e suporte para fixação em cantoneira, conf. projeto | und | 674.35 | PONTO PARA 3 PROJETORES EM QUADRA POLIESP. COBERTA, INCLUSIVE FIOS, ELETRODUTOS TIPO CONDULETE APARENTE MARCA DE REF. TIGRE E SUPORTE PARA FIXAÇÃO EM CANTONEIRA, CONF. PROJETO | UND
200720 | Forn e assent de telhas de liga de alumínio e zinco (galvalume), ondulada, esp. mínima 0.43mm, alt. mínima de onda 17mm, sobrep. lateral de uma onda e longit. 200mm c/ mínimo de 3 apoios, assent. c/ utiliz. de fitas anti-corrosiva | m2 | 37.03 | FORN E ASSENT DE TELHAS DE LIGA DE ALUMÍNIO E ZINCO (GALVALUME), ONDULADA, ESP. MÍNIMA 0.43MM, ALT. MÍNIMA DE ONDA 17MM, SOBREP. LATERAL DE UMA ONDA E LONGIT. 200MM C/ MÍNIMO DE 3 APOIOS, ASSENT. C/ UTILIZ. DE FITAS ANTI-CORROSIVA | M2
200721 | Rede de proteção em nylon malha 5x5 cm para proteção de quadra de esportes | m2 | 11.72 | REDE DE PROTEÇÃO EM NYLON MALHA 5X5 CM PARA PROTEÇÃO DE QUADRA DE ESPORTES | M2
200722 | Projetor marca de referência tecnowatt PL 400MA com lâmpada Vapor de Mercúrio 400W | und | 292.67 | PROJETOR MARCA DE REFERÊNCIA TECNOWATT PL 400MA COM LÂMPADA VAPOR DE MERCÚRIO 400W | UND
200725 | Pintura a base de epoxi, marcas de referência Suvinil, Coral ou Novacor, em faixas largura de 8cm para demarcação de quadra de esportes | m | 37.78 | PINTURA A BASE DE EPOXI, MARCAS DE REFERÊNCIA SUVINIL, CORAL OU NOVACOR, EM FAIXAS LARGURA DE 8CM PARA DEMARCAÇÃO DE QUADRA DE ESPORTES | M
200726 | Recuperação de piso de quadra com demolição parcial do concreto e aplicação de granilite, inclusive regularização | m2 | 117.51 | RECUPERAÇÃO DE PISO DE QUADRA COM DEMOLIÇÃO PARCIAL DO CONCRETO E APLICAÇÃO DE GRANILITE, INCLUSIVE REGULARIZAÇÃO | M2
200728 | Alambrado com tela losangular de arame fio 12, malha 2" revestido em PVC com tubo de ferro galvanizado vertical de 21/2" e horizontal de 1", inclusive portão, pintados com esmalte sobre fundo anti corrosivo | m2 | 105.49 | ALAMBRADO COM TELA LOSANGULAR DE ARAME FIO 12, MALHA 2" REVESTIDO EM PVC COM TUBO DE FERRO GALVANIZADO VERTICAL DE 21/2" E HORIZONTAL DE 1", INCLUSIVE PORTÃO, PINTADOS COM ESMALTE SOBRE FUNDO ANTI CORROSIVO | M2
200734 | Estrut. metálica quadra poliesp. coberta c/ perfis formados a frio, aço estrutl ASTM A-570 G33 (terças) ASTM A-36 (demais perfis) c/ o sistema de trat. e pint conf descrito em notas da planilha (LS=134,87%) | kg | 20.22 | ESTRUT. METÁLICA QUADRA POLIESP. COBERTA C/ PERFIS FORMADOS A FRIO, AÇO ESTRUTL ASTM A-570 G33 (TERÇAS) ASTM A-36 (DEMAIS PERFIS) C/ O SISTEMA DE TRAT. E PINT CONF DESCRITO EM NOTAS DA PLANILHA (LS=134,87%) | KG
21 | SERVIÇOS COMPLEMENTARES INTERNOS |  |  | SERVIÇOS COMPLEMENTARES INTERNOS
2101 | QUADROS DE GIZ / AVISO |  |  | QUADROS DE GIZ / AVISO
210101 | Correção de quadro de giz incluindo emassamento, lixamento e pintura | m2 | 23.27 | CORREÇÃO DE QUADRO DE GIZ INCLUINDO EMASSAMENTO, LIXAMENTO E PINTURA | M2
210102 | Quadro de giz novo, completo, de fórmica tipo lousa escolar, inclusive pintura do requadro e porta giz | m2 | 276.32 | QUADRO DE GIZ NOVO, COMPLETO, DE FÓRMICA TIPO LOUSA ESCOLAR, INCLUSIVE PINTURA DO REQUADRO E PORTA GIZ | M2
210104 | Porta giz de madeira de lei de 6 x 3 cm | m | 77.44 | PORTA GIZ DE MADEIRA DE LEI DE 6 X 3 CM | M
210105 | Quadro de avisos de fórmica lisa brilhante | m2 | 75.89 | QUADRO DE AVISOS DE FÓRMICA LISA BRILHANTE | M2
210107 | Quadro de giz novo, completo, de laminado melamínico verde escolar, inclusive requadro de madeira 2.5 x 5.0 cm e porta giz, com dimensões de 3.95 x 1.29 m | und | 2480.65 | QUADRO DE GIZ NOVO, COMPLETO, DE LAMINADO MELAMÍNICO VERDE ESCOLAR, INCLUSIVE REQUADRO DE MADEIRA 2.5 X 5.0 CM E PORTA GIZ, COM DIMENSÕES DE 3.95 X 1.29 M | UND
210108 | Quadro de avisos de laminado melamínico cor grafite, inclusive requadro de madeira de 2.5 x 5.0 cm, com dimensões 1.29 x 1.29 m, conforme detalhe em projeto | und | 677.19 | QUADRO DE AVISOS DE LAMINADO MELAMÍNICO COR GRAFITE, INCLUSIVE REQUADRO DE MADEIRA DE 2.5 X 5.0 CM, COM DIMENSÕES 1.29 X 1.29 M, CONFORME DETALHE EM PROJETO | UND
210109 | Quadro mural de azulejo extra 15 x 15 cm e moldura de madeira de lei de 7.0 x 2.5 cm nas dimensões de 2.09 x 1.04 m | und | 511.43 | QUADRO MURAL DE AZULEJO EXTRA 15 X 15 CM E MOLDURA DE MADEIRA DE LEI DE 7.0 X 2.5 CM NAS DIMENSÕES DE 2.09 X 1.04 M | UND
210112 | Quadro de giz novo, completo, de argamassa de cimento, cal e areia, inclusive pintura | m2 | 276.14 | QUADRO DE GIZ NOVO, COMPLETO, DE ARGAMASSA DE CIMENTO, CAL E AREIA, INCLUSIVE PINTURA | M2
210113 | Quadro branco para pincel em laminado melamínico brilhante, dim. 3.00 x 1.50 m, inclusive requadro de alumínio anodizado natural largura de 3cm | und | 2055.48 | QUADRO BRANCO PARA PINCEL EM LAMINADO MELAMÍNICO BRILHANTE, DIM. 3.00 X 1.50 M, INCLUSIVE REQUADRO DE ALUMÍNIO ANODIZADO NATURAL LARGURA DE 3CM | UND
2102 | ARMÁRIOS E PRATELEIRAS |  |  | ARMÁRIOS E PRATELEIRAS
210201 | Prateleira de tábuas de 40cm de largura, de madeira de lei, fixadas na parede com cantoneiras | m | 221.29 | PRATELEIRA DE TÁBUAS DE 40CM DE LARGURA, DE MADEIRA DE LEI, FIXADAS NA PAREDE COM CANTONEIRAS | M
210203 | Prateleira de tábuas de 30cm de largura, de madeira de lei, fixadas na parede com cantoneiras | m | 195.57 | PRATELEIRA DE TÁBUAS DE 30CM DE LARGURA, DE MADEIRA DE LEI, FIXADAS NA PAREDE COM CANTONEIRAS | M
210204 | Prateleira de concreto armado aparente com espessura de 0.05 m | m2 | 154.46 | PRATELEIRA DE CONCRETO ARMADO APARENTE COM ESPESSURA DE 0.05 M | M2
210205 | Estrado de madeira no depósito conforme detalhe em projeto | m2 | 147.11 | ESTRADO DE MADEIRA NO DEPÓSITO CONFORME DETALHE EM PROJETO | M2
210208 | Prateleira de mármore branco com espessura de 0,03 m | m2 | 396.49 | PRATELEIRA DE MÁRMORE BRANCO COM ESPESSURA DE 0,03 M | M2
210209 | Prateleira de madeira compensada revestida com laminado fosco nas dimensões de 0.30 x 1.00 m e espessura de 2 cm, fixada na parede com cantoneira de ferro 4"x4"x3/8" | und | 152.15 | PRATELEIRA DE MADEIRA COMPENSADA REVESTIDA COM LAMINADO FOSCO NAS DIMENSÕES DE 0.30 X 1.00 M E ESPESSURA DE 2 CM, FIXADA NA PAREDE COM CANTONEIRA DE FERRO 4"X4"X3/8" | UND
210210 | Prateleiras em granito cinza andorinha, esp. 2cm | m2 | 253.91 | PRATELEIRAS EM GRANITO CINZA ANDORINHA, ESP. 2CM | M2
2103 | DIVERSOS INTERNOS |  |  | DIVERSOS INTERNOS
210301 | Guarda corpo de tubo de ferro galvanizado, diâm. 3" e 2", h=0.8 m inclusive pintura a óleo ou esmalte | m | 170.05 | GUARDA CORPO DE TUBO DE FERRO GALVANIZADO, DIÂM. 3" E 2", H=0.8 M INCLUSIVE PINTURA A ÓLEO OU ESMALTE | M
210302 | Corrimão de tubo de ferro galvanizado diâmetro 3" com chumbadores a cada 1.50m, inclusive pintura a óleo ou esmalte | m | 150.07 | CORRIMÃO DE TUBO DE FERRO GALVANIZADO DIÂMETRO 3" COM CHUMBADORES A CADA 1.50M, INCLUSIVE PINTURA A ÓLEO OU ESMALTE | M
210304 | Banco de concreto armado aparente Fck=15 MPa, com apoios de concreto, largura de 45cm, espessura de 7cm e altura de 45cm | m | 185.36 | BANCO DE CONCRETO ARMADO APARENTE FCK=15 MPA, COM APOIOS DE CONCRETO, LARGURA DE 45CM, ESPESSURA DE 7CM E ALTURA DE 45CM | M
210315 | Barra de apoio de ferro galvanizado, diâm. 3 cm, comprimento de 80 cm, para sanitário deficientes, inclusive pintura | und | 132.52 | BARRA DE APOIO DE FERRO GALVANIZADO, DIÂM. 3 CM, COMPRIMENTO DE 80 CM, PARA SANITÁRIO DEFICIENTES, INCLUSIVE PINTURA | UND
210316 | Alçapão de visita ao barrilete de chapa de madeira de lei medindo 60x60cm, inclusive dobradiça, marco, alizar e fechadura, emassamento e pintura | und | 333.74 | ALÇAPÃO DE VISITA AO BARRILETE DE CHAPA DE MADEIRA DE LEI MEDINDO 60X60CM, INCLUSIVE DOBRADIÇA, MARCO, ALIZAR E FECHADURA, EMASSAMENTO E PINTURA | UND
210321 | Proteção para caixa de descarga em malha de ferro 3/4" fio 12, perfil "L" 1" e barra chata 3/4" x 1/8", conf. detalhe | und | 90.32 | PROTEÇÃO PARA CAIXA DE DESCARGA EM MALHA DE FERRO 3/4" FIO 12, PERFIL "L" 1" E BARRA CHATA 3/4" X 1/8", CONF. DETALHE | UND
210322 | Corrimão em tubo de ferro galvanizado diam. 2" com chumbadores a cada 1.5m | m | 70.46 | CORRIMÃO EM TUBO DE FERRO GALVANIZADO DIAM. 2" COM CHUMBADORES A CADA 1.5M | M
22 | APOIO |  |  | APOIO
2208 | Locação de veículo tipo Gol 1.000 a gasolina ou equivalente, com até 1 (um) ano de uso, em bom estado de conservação com: |  |  | LOCAÇÃO DE VEÍCULO TIPO GOL 1.000 A GASOLINA OU EQUIVALENTE, COM ATÉ 1 (UM) ANO DE USO, EM BOM ESTADO DE CONSERVAÇÃO COM:
220803 | (Gol 1.000 - gasolina - preço LABOR) Seguro total, manutenção, combustível, eventuais taxas e emolumentos, bem como eventual substituição do veículo (se necessário), sem motorista, utilização até 2.000 (dois mil) km/mês | mês | 2824.51 | (GOL 1.000 - GASOLINA - PREÇO LABOR) SEGURO TOTAL, MANUTENÇÃO, COMBUSTÍVEL, EVENTUAIS TAXAS E EMOLUMENTOS, BEM COMO EVENTUAL SUBSTITUIÇÃO DO VEÍCULO (SE NECESSÁRIO), SEM MOTORISTA, UTILIZAÇÃO ATÉ 2.000 (DOIS MIL) KM/MÊS | MÊS
31 | SERVIÇOS GERAIS |  |  | SERVIÇOS GERAIS
3103 | TRANSPORTES |  |  | TRANSPORTES
310304 | Transporte horizontal material de 1ª categoria ou entulho em carrinho de mão, incl. carga a pá - Y=(1.8+0.23X)xcusto horário do servente c/ LS=134,87%(R$/m3)-X = distância média de transp. em dam (considerando 2 dam) | m3 | 25.45 | TRANSPORTE HORIZONTAL MATERIAL DE 1ª CATEGORIA OU ENTULHO EM CARRINHO DE MÃO, INCL. CARGA A PÁ - Y=(1.8+0.23X)XCUSTO HORÁRIO DO SERVENTE C/ LS=134,87%(R$/M3)-X = DISTÂNCIA MÉDIA DE TRANSP. EM DAM (CONSIDERANDO 2 DAM) | M3
3104 | CARGA / DESCARGA |  |  | CARGA / DESCARGA
310401 | Carregamento manual de entulho (peso específico = 1.3 t/m3) | m3 | 8.28 | CARREGAMENTO MANUAL DE ENTULHO (PESO ESPECÍFICO = 1.3 T/M3) | M3
310402 | Carregamento manual de solo (peso específico = 1.3 t/m2) | m3 | 7.1 | CARREGAMENTO MANUAL DE SOLO (PESO ESPECÍFICO = 1.3 T/M2) | M3
310403 | Carregamento manual de rocha (peso específico = 1.6 t/m3) | m3 | 8.87 | CARREGAMENTO MANUAL DE ROCHA (PESO ESPECÍFICO = 1.6 T/M3) | M3
310404 | Carregamento mecânico de entulho (peso específico = 1.3 t/m3) | m3 | 1.97 | CARREGAMENTO MECÂNICO DE ENTULHO (PESO ESPECÍFICO = 1.3 T/M3) | M3
310405 | Carregamento mecânico de solo (peso específico = 1.3 t/m3) | m3 | 1.63 | CARREGAMENTO MECÂNICO DE SOLO (PESO ESPECÍFICO = 1.3 T/M3) | M3
310406 | Carregamento mecânico de rocha (peso específico = 1.6 t/m3) | m3 | 2.43 | CARREGAMENTO MECÂNICO DE ROCHA (PESO ESPECÍFICO = 1.6 T/M3) | M3
3105 | MÃO DE OBRA- (MENSALISTAS - SEM DESONERAÇÃO- LEIS SOCIAIS=77,5%) |  |  | MÃO DE OBRA- (MENSALISTAS - SEM DESONERAÇÃO- LEIS SOCIAIS=77,5%)
310501 | Engenheiro Senior (Leis Sociais = 77,5%) | MS | 22940.78 | ENGENHEIRO SENIOR (LEIS SOCIAIS = 77,5%) | MS
310502 | Tecnico 2º Grau - A - (Leis Sociais = 77,5%) | MS | 6343.71 | TECNICO 2º GRAU - A - (LEIS SOCIAIS = 77,5%) | MS
310504 | Digitador (Leis Sociais = 77,5%) | MS | 3285.13 | DIGITADOR (LEIS SOCIAIS = 77,5%) | MS
310505 | Engenheiro JUNIOR (Leis Sociais = 77,5%) | MS | 16067.71 | ENGENHEIRO JUNIOR (LEIS SOCIAIS = 77,5%) | MS
310506 | Técnico de 2º Grau B (Leis Sociais = 77,5%) | MS | 5210.9 | TÉCNICO DE 2º GRAU B (LEIS SOCIAIS = 77,5%) | MS
310507 | Tecnico de 2º Grau - C - ( Leis Sociais = 77,5%) | MS | 4417.94 | TECNICO DE 2º GRAU - C - ( LEIS SOCIAIS = 77,5%) | MS
3106 | MÃO DE OBRA - (MENSALISTAS - LEIS SOCIAIS = 5%) |  |  | MÃO DE OBRA - (MENSALISTAS - LEIS SOCIAIS = 5%)
310601 | Estagiário 4 horas - UFES (Leis Sociais = 5%) | MS | 1179.39 | ESTAGIÁRIO 4 HORAS - UFES (LEIS SOCIAIS = 5%) | MS
3108 | ENCARGOS COMPLEMENTARES - EQUIPAMENTOS DE PROTEÇÃO INDIVIDUAL |  |  | ENCARGOS COMPLEMENTARES - EQUIPAMENTOS DE PROTEÇÃO INDIVIDUAL
310801 | Capacete de obra | und | 11 | CAPACETE DE OBRA | UND
310802 | Uniforme de obra (Calça e camisa) | und | 70.46 | UNIFORME DE OBRA (CALÇA E CAMISA) | UND
310803 | Veste de segurança | und | 24.55 | VESTE DE SEGURANÇA | UND
310804 | Bota de segurança (par) | und | 43.07 | BOTA DE SEGURANÇA (PAR) | UND
310805 | Óculos de proteção | und | 6.52 | ÓCULOS DE PROTEÇÃO | UND
310806 | Luva de raspa (par) | und | 9.6 | LUVA DE RASPA (PAR) | UND
310807 | Capa de chuva | und | 18.65 | CAPA DE CHUVA | UND
310808 | Máscara de ar | und | 1.53 | MÁSCARA DE AR | UND
310809 | Cinto de segurança | und | 54.67 | CINTO DE SEGURANÇA | UND
3109 | ENCARGOS COMPLEMENTARES - FERRAMENTAS MANUAIS |  |  | ENCARGOS COMPLEMENTARES - FERRAMENTAS MANUAIS
310901 | Picareta com cabo | und | 37.4 | PICARETA COM CABO | UND
310902 | Pá de pedreiro com cabo | und | 21.49 | PÁ DE PEDREIRO COM CABO | UND
310903 | Enxada com cabo | und | 23.27 | ENXADA COM CABO | UND
310904 | Serrote 26" | und | 57.54 | SERROTE 26" | UND
310905 | Martelo com cabo | und | 19.52 | MARTELO COM CABO | UND
310906 | Nivel de pedreiro | und | 18.95 | NIVEL DE PEDREIRO | UND
310907 | Alicate universal | und | 19.57 | ALICATE UNIVERSAL | UND
310908 | Marreta 5 Kg com cabo | und | 72.33 | MARRETA 5 KG COM CABO | UND
310909 | Chave de grifo 10" | und | 26.75 | CHAVE DE GRIFO 10" | UND
310910 | Jogo de chave de fenda | und | 36.91 | JOGO DE CHAVE DE FENDA | UND
310911 | Cavadeira de braço | und | 34.07 | CAVADEIRA DE BRAÇO | UND
310912 | Serra Tico-tico | und | 433.12 | SERRA TICO-TICO | UND
310913 | Serra de disco (circular) | und | 566.72 | SERRA DE DISCO (CIRCULAR) | UND
310914 | Carrinho de mão | und | 116.71 | CARRINHO DE MÃO | UND
3110 | ENCARGOS COMPLEMENTARES - ALIMENTAÇÃO |  |  | ENCARGOS COMPLEMENTARES - ALIMENTAÇÃO
311001 | Fornecimento refeição industrial (marmitex) | und | 12.13 | FORNECIMENTO REFEIÇÃO INDUSTRIAL (MARMITEX) | UND
311002 | Cesta Basica (Ref. SINDUSCON) | und | 306.34 | CESTA BASICA (REF. SINDUSCON) | UND
3113 | MÃO DE OBRA - (MENSALISTAS COM DESONERAÇÃO - LEIS SOCIAIS DE 51,67%) |  |  | MÃO DE OBRA - (MENSALISTAS COM DESONERAÇÃO - LEIS SOCIAIS DE 51,67%)
311301 | Engenheiro Senior (Leis Sociais =51,67%) | ms | 19602.4 | ENGENHEIRO SENIOR (LEIS SOCIAIS =51,67%) | MS
311302 | Tecnico 2º Grau - A - (Leis Sociais =51,67%) | ms | 5420.56 | TECNICO 2º GRAU - A - (LEIS SOCIAIS =51,67%) | MS
311303 | Programador (Leis Sociais =51,67%) | ms | 8808.42 | PROGRAMADOR (LEIS SOCIAIS =51,67%) | MS
311304 | Digitador (Leis Sociais =51,67%) | ms | 2807.08 | DIGITADOR (LEIS SOCIAIS =51,67%) | MS
311305 | Engenheiro Junior (Leis Sociais =51,67%) | ms | 13729.52 | ENGENHEIRO JUNIOR (LEIS SOCIAIS =51,67%) | MS
311306 | Tecnico de 2º Grau B - (Leis Sociais =51,67%) | ms | 4452.61 | TECNICO DE 2º GRAU B - (LEIS SOCIAIS =51,67%) | MS
311307 | Tecnico de 2º Grau - C - (Leis Sociais =51,67%) | ms | 3775.04 | TECNICO DE 2º GRAU - C - (LEIS SOCIAIS =51,67%) | MS
311308 | Analista de Sistemas (Leis Sociais =51,67%) | ms | 9969.97 | ANALISTA DE SISTEMAS (LEIS SOCIAIS =51,67%) | MS
311309 | Analista de Desenvolvimento (Leis Sociais=51,67%) | ms | 9969.97 | ANALISTA DE DESENVOLVIMENTO (LEIS SOCIAIS=51,67%) | MS
311310 | Analista de Sistema/Suporte - (Leis Sociais =51,67%) | ms | 9969.97 | ANALISTA DE SISTEMA/SUPORTE - (LEIS SOCIAIS =51,67%) | MS
311311 | Designer Gráfico - (Leis Sociais =51,67%) | ms | 9679.58 | DESIGNER GRÁFICO - (LEIS SOCIAIS =51,67%) | MS
311313 | Cotador - (Leis Sociais =51,67%) | ms | 5129.35 | COTADOR - (LEIS SOCIAIS =51,67%) | MS
311314 | Coordenador Técnico Especialista - (Leis Sociais =51,67%) | ms | 24876.53 | COORDENADOR TÉCNICO ESPECIALISTA - (LEIS SOCIAIS =51,67%) | MS
311315 | Gerente BD/Servidores/Rede - (Leis Sociais =51,67%) | ms | 10647.54 | GERENTE BD/SERVIDORES/REDE - (LEIS SOCIAIS =51,67%) | MS
311316 | Gerente de Projeto - (Leis Sociais =51,67%) | ms | 12583.45 | GERENTE DE PROJETO - (LEIS SOCIAIS =51,67%) | MS
311317 | Tecnico de Nivel Superior - (Leis Sociais =51,67%) | ms | 12614.43 | TECNICO DE NIVEL SUPERIOR - (LEIS SOCIAIS =51,67%) | MS
311318 | Engenheiro Pleno (Leis Sociais =51,67%) | ms | 16178.28 | ENGENHEIRO PLENO (LEIS SOCIAIS =51,67%) | MS
311319 | Almoxarife (Leis Sociais=51,67%) | mês | 2180.91 | ALMOXARIFE (LEIS SOCIAIS=51,67%) | MÊS
3115 | MÃO DE OBRA (LS=134,87%) |  |  | MÃO DE OBRA (LS=134,87%)
311501 | Hora de pedreiro | h | 15.36 | HORA DE PEDREIRO | H
311502 | Hora de carpinteiro | h | 15.36 | HORA DE CARPINTEIRO | H
311503 | Hora de bombeiro hidráulico | h | 15.36 | HORA DE BOMBEIRO HIDRÁULICO | H
311504 | Hora de pintor | h | 15.36 | HORA DE PINTOR | H
311505 | Hora de armador | h | 15.36 | HORA DE ARMADOR | H
311506 | Hora de azulejista | h | 15.36 | HORA DE AZULEJISTA | H
311507 | Hora de ajudante | h | 12.92 | HORA DE AJUDANTE | H
311508 | Hora de servente | h | 11.27 | HORA DE SERVENTE | H
311509 | Hora de eletricista | h | 15.36 | HORA DE ELETRICISTA | H

## CLI-COMP (hidden)
PREFEITURA MUNICIPAL DE ARACRUZ SECRETARIA MUNICIPAL DE OBRAS E INFRAESTRUTURA | [9 empty] | TIPO COMPOSIÇÃO | CLI
Obra: CONCLUSÃO DA OBRA DE CONSTRUÇÃO DA ESCOLA PLURIDOCENTE INDÍGENA (EMPI) TRÊS PALMEIRAS | [5 empty] | LS: | BDI: | DATA-BASE
Local: ALDEIA TRÊS PALMEIRAS - ARACRUZ/ES | [5 empty] | 90.43% | 0% | 2014-07-01
CÓDIGO |  | COMPOSIÇÃO DE REFERÊNCIA |  | DESCRIÇÃO SERVIÇO | UNIDADE |  |  |  | CUSTO UNIT. DO SERVIÇO (R$)
CLI- | 1 | SINAPI | 83387 | CAIXA DE PASSAGEM PVC 4X2" - FORNECIMENTO E INSTALACAO | UN |  |  |  | 6.2223
| TIPO | FONTE | REF. | DESCRIÇÃO DO ITEM | TIPO | UNIDADE | COEF. | V. UNIT. | V. TOTAL
| C | SINAPI | 88247 | AUXILIAR DE ELETRICISTA COM ENCARGOS COMPLEMENTARES | MO | H | 0.15 | 6.41 | 0.96
| C | SINAPI | 88264 | ELETRICISTA COM ENCARGOS COMPLEMENTARES | MO | H | 0.15 | 8.05 | 1.21
| I | SINAPI | 1872 | CAIXA PVC 4" X 2" P/ ELETRODUTO " | MA | UN | 1 | 2.09 | 2.09
CÓDIGO |  | COMPOSIÇÃO DE REFERÊNCIA |  | DESCRIÇÃO SERVIÇO | UNIDADE |  |  |  | CUSTO UNIT. DO SERVIÇO (R$)
CLI- | 2 | SINAPI | 83387 | CAIXA DE PASSAGEM PVC 4X2" - FORNECIMENTO E INSTALACAO | UN |  |  |  | 6.2223
| TIPO | FONTE | REF. | DESCRIÇÃO DO ITEM | TIPO | UNIDADE | COEF. | V. UNIT. | V. TOTAL
| C | SINAPI | 88247 | AUXILIAR DE ELETRICISTA COM ENCARGOS COMPLEMENTARES | MO | H | 0.15 | 6.41 | 0.96
| C | SINAPI | 88264 | ELETRICISTA COM ENCARGOS COMPLEMENTARES | MO | H | 0.15 | 8.05 | 1.21
| I | SINAPI | 1872 | CAIXA PVC 4" X 2" P/ ELETRODUTO " | MA | UN | 1 | 2.09 | 2.09
Note on M1: Vitor Varejão: A célula M1 deverá ser preenchida com o tipo de composição, como: ELE - Elétrica ARQ - Arquitetura SEG - Segurança ...

## LABOR-INSUMOS (hidden)
| DATA-BASE | 2015-02-01 | LEIS SOCIAIS | 0%
Código | Descrição | Und. | Preço Prod. | Preço Impr. | Tipo
1 | INSUMOS DE MAO DE OBRA
101 | MAO DE OBRA (SALARIOS)
10101 | AJUDANTE | H | 4.31 | 0 | MO
10106 | AZULEJISTA | H | 5.12 | 0 | MO
10107 | CALAFETADOR | H | 5.12 | 0 | MO
10108 | CALCETEIRO/PINTOR | H | 3.76 | 0 | MO
10109 | CAVOUQUEIRO | H | 5.12 | 0 | MO
10111 | CARPINTEIRO | H | 5.12 | 0 | MO
10115 | ELETRICISTA | H | 5.12 | 0 | MO
10117 | ELETROTECNICO MONTADOR | H | 9.7 | 0 | MO
10118 | ENCANADOR | H | 5.12 | 0 | MO
10121 | FERREIRO | H | 5.12 | 0 | MO
10124 | GRANITEIRO/MARMORISTA | H | 5.12 | 0 | MO
10126 | JARDINEIRO | H | 5.12 | 0 | MO
10128 | LADRILHISTA | H | 5.12 | 0 | MO
10130 | MONTADOR | H | 5.12 | 0 | MO
10132 | ENGENHEIRO | H | 32.24 | 0 | MO
10134 | BOMBEIRO HIDRÁULICO | H | 5.12 | 0 | MO
10138 | PASTILHEIRO | H | 5.12 | 0 | MO
10139 | PEDREIRO | H | 5.12 | 0 | MO
10140 | PINTOR | H | 5.12 | 0 | MO
10146 | SERVENTE | H | 3.76 | 0 | MO
10148 | ARMADOR | H | 5.12 | 0 | MO
10150 | TELHADISTA | H | 5.12 | 0 | MO
10153 | BLASTER | H | 5.12 | 0 | MO
102 | MAO DE OBRA (SALARIOS) - CONTINUACAO
10209 | TOPOGRAFO - (TECNICO 2O GRAU NIVEL C) | H | 8.86 | 0 | MO
10222 | CANTEIRO | H | 5.12 | 0 | MO
10233 | NIVELADOR | H | 3.47 | 0 | MO
10235 | AUXILIAR DE CAMPO | H | 3.45 | 0 | MO
2 | INSUMOS BASICOS - CIVIL
203 | ELEMENTOS ESTRUTURAIS PRE-MOLDADOS
20356 | MOURAO RETO DE CONCRETO BASE 10X10CM H=2.50M | UN | 36 | 0 | MA
204 | AGREGADOS, AGLOMERANTES, MISTURADOS
20416 | CONCRETO USINADO FCK 30 MPA | M3 | 255.27 | 0 | MA
20463 | REJUNTE JUNTAPLUS FINA COR CINZA | KG | 3.58 | 0 | MA
20468 | REJUNTE PORCELANATO QUARTZOLIT | KG | 4.41 | 0 | MA
205 | AGREGADOS, AGLOMERANTES E MISTURAS
20503 | AREIA LAVADA MEDIA | M3 | 48.27 | 0 | MA
20505 | CAL HIDRATADO | KG | 0.65 | 0 | MA
20508 | CIMENTO CP III - 40 | KG | 0.4 | 0 | MA
20509 | CIMENTO BRANCO NAO ESTRUTURAL | KG | 2.8 | 0 | MA
20510 | CIMENTO COLANTE INDUSTRIALIZADO AC I | KG | 0.61 | 0 | MA
20514 | CONCRETO USINADO FCK 20 MPA | M3 | 240.3 | 0 | MA
20516 | GESSO EM PÓ | KG | 0.64 | 0 | MA
20517 | BRITA 1 | M3 | 57.39 | 0 | MA
20518 | BRITA 2 | M3 | 57.39 | 0 | MA
20519 | BRITA 3 | M3 | 57.39 | 0 | MA
20520 | BRITA 4 | M3 | 57.39 | 0 | MA
20521 | PEDRA DE MAO (RACHAO) | M3 | 54.65 | 0 | MA
20522 | PEDRISCO | M3 | 68.24 | 0 | MA
20524 | PO DE PEDRA | M3 | 42.84 | 0 | MA
20553 | BRITA N.3 E 4 | M3 | 57.39 | 0 | MA
20554 | BARRO PARA ATERRO | M3 | 25 | 0 | MA
20556 | BARRO PARA REBOCO - SINAPI 6076 | M3 | 59.42 | 0 | MA
20567 | CONCRETO USINADO FCK 25 MPA | M3 | 248.28 | 0 | MA
20568 | CONC USINADO FCK 30MPA - 424KG CIM FATOR A/C 0.45 | M3 | 336.14 | 0 | MA
20571 | BRITA 1 E 2 (MEDIA) | M3 | 57.39 | 0 | MA
20572 | ARGAMASSA FINA PRE FABRICADA P/ ASSENT PASTILHAS | KG | 2.51 | 0 | MA
20578 | AREIA FINA | M3 | 60.72 | 0 | MA
20580 | AREIA PARA ATERRO | M3 | 41.5 | 0 | MA
20584 | ARGAMASSA PARA GRAUTEAMENTO TIPO SIKAGROUT | KG | 1.29 | 0 | MA
20588 | REJUNTE PRE-FABRICADA | KG | 2.4 | 0 | MA
207 | AGREGADOS, AGLOMERANTES E MISTURAS
20732 | ARGAM COLANTE FLEXIVEL AC III P/ ASSENT. PORCELAN | KG | 2.12 | 0 | MA
20746 | ARGAMASSA TIXOTROPICA SIKA MONOTOP 622 BR | KG | 2.45 | 0 | MA
209 | MADEIRAS
20910 | FORMICA BRANCA ACABAMENTO FROST | M2 | 23.08 | 0 | MA
210 | MADEIRAS
21004 | MADEIRA COMPENSADA DE PINHO 8MM | M2 | 24.24 | 0 | MA
21005 | MADEIRA (PEROBA) | M3 | 4233.33 | 0 | MA
21009 | PONTALETE DE MADEIRA 8.0 X 8.0 CM | M | 23.58 | 0 | MA
21016 | SARRAFO DE MADEIRA 10 X 2.5 CM (TAIPA DE 1A) | M | 5.5 | 0 | MA
21018 | SARRAFO DE MADEIRA DE 2.5 X 8.0 CM BRUTA | M | 4.75 | 0 | MA
21021 | TABUA DE MADEIRA 2.5 X 30.0 CM (TAIPA DE 1A) | M2 | 44.69 | 0 | MA
21023 | TACO P/ FIXACAO DE BATENTE/RODAPE 10X10X2,5 CM | UN | 1.78 | 0 | MA
21028 | CHAPA COMPENSADO NAVAL 15 MM, DIM. 2.20 X 1.60 M | FL | 117.37 | 0 | MA
21030 | CHAPA COMPENSADA RESINADA 6MM | M2 | 9.87 | 0 | MA
21031 | CHAPA COMPENSADA RESINADA 10MM | M2 | 13.34 | 0 | MA
21032 | CHAPA COMPENSADA RESINADA 12MM | M2 | 16.51 | 0 | MA
21033 | CHAPA COMPENSADA PLASTIFICADA 12MM | M2 | 23.28 | 0 | MA
21039 | PECA EM MADEIRA DE LEI 7.0 X 5.0 CM (BRUTA) | M | 10.71 | 0 | MA
21040 | PECA EM MADEIRA DE LEI 8.0 X 8.0 CM | M | 19.38 | 0 | MA
21041 | PECA EM MADEIRA DE LEI 5.0 X 10.0 CM (APARELHADA) | M | 15.48 | 0 | MA
21042 | PECA EM MADEIRA DE LEI 7.0 X 12.0 CM (APARELHADA) | M | 22.19 | 0 | MA
21043 | PECA EM MADEIRA DE LEI 15.0 X 20.0 CM (APARELHADA) | M | 135.13 | 0 | MA
21060 | RIPA EM MADEIRA DE LEI 1.5 X 5.0 CM | M | 4.17 | 0 | MA
21061 | RIPA EM MADEIRA DE LEI 1.5 X 4.0 CM | M | 3.08 | 0 | MA
21076 | PECA EM MADEIRA DE LEI 4 X 5 CM (BRUTA) | M | 7.46 | 0 | MA
21078 | MADEIRA COMPENSADA ESPESSURA 15 MM | M2 | 32.53 | 0 | MA
21083 | RIPA DE MADEIRA 2 X 5 CM | M | 4.99 | 0 | MA
21085 | MADEIRA PARA TELHADO EM PARAJU | M3 | 3233.33 | 0 | MA
21086 | PONTALETE EM PARAJU 3X3" | M | 11.53 | 0 | MA
21087 | PECA EM MADEIRA DE LEI 8 X 15 CM (APARELHADA) | M | 31.48 | 0 | MA
21089 | RIPA DE 7 X 2 CM | M | 6.9 | 0 | MA
21090 | FORMICA TIPO LOUSA ESCOLAR | M2 | 43.27 | 0 | MA
21091 | FORMICA LISA BRILHANTE | M2 | 18.3 | 0 | MA
21093 | TABUA EM MADEIRA APARELHADA 40 X 3 CM | M | 62.26 | 0 | MA
21094 | TABUA EM MADEIRA DE LEI 30 X 3 CM APARELHADA | M | 42.11 | 0 | MA
21097 | PECA EM MADEIRA DE LEI 8.0 X 12.0 CM (APARELHADA) | M | 24.95 | 0 | MA
211 | MADEIRAS - CONTINUACAO
21103 | TABUA DE MADEIRA DE 2.5 X 30.0 CM (TAIPA DE 1A) | M | 13.83 | 0 | MA
21106 | PECA EM MADEIRA DE LEI 10.0 X 2.5 CM (BRUTA) | M | 6.92 | 0 | MA
21108 | TABUA EM MADEIRA DE LEI DE 20 CM DE LARGURA | M | 28.5 | 0 | MA
21109 | ESCORA DE EUCALIPTO (COMP.=3.50M) | DZ | 57.47 | 0 | MA
21111 | PECA EM MADEIRA DE LEI 6X16CM (BRUTA) | M | 33.37 | 0 | MA
21116 | CHAPA COMPENSADA ESP. 4 MM | M2 | 12.06 | 0 | MA
21118 | PEÇA EM MADEIRA DE LEI 7X12CM (BRUTA) | M | 21.56 | 0 | MA
21120 | PRANCHAO DE MADEIRA DE LEI 7,5 CM | M3 | 3233.33 | 0 | MA
21121 | TABUA DE MADEIRA DE 1A 2.5X30CM | M2 | 44.69 | 0 | MA
21144 | PECA EM MADEIRA DE LEI 7X5CM (BRUTA) | M | 10.71 | 0 | MA
21151 | PEÇA EM MADEIRA DE LEI 2X1 CM (BRUTA) | M | 2.33 | 0 | MA
21170 | PECA EM MADEIRA DE LEI 8.5 X 2 CM (BRUTA) | M | 6.65 | 0 | MA
21188 | PECA EM MADEIRA DE LEI 7 X 2 CM (BRUTA) | M | 5.17 | 0 | MA
212 | FORMAS E ESCORAMENTOS
21205 | ANDAIME MET TUBULAR FACHADA - LOCACAO (M/MÊS) | M | 8.88 | 0 | MA
21211 | ANDAIME PARA FACHADA (LOCAÇÃO MENSAL) | M2 | 3.53 | 0 | MA
21216 | PECA EM MADEIRA DE LEI 7.5 X 25 CM (APARELHADA) | M | 64.82 | 0 | MA
213 | MADEIRAS - CONTINUACAO
21306 | RIPA EM PARAJU DE 10 X 2 CM APARELHADA | M | 10.92 | 0 | MA
215 | ARMADURAS PARA CONCRETO
21516 | ACO CA-50 DE 6.3MM | KG | 3.3 | 0 | MA
21517 | ACO CA-50 DE 8.0MM | KG | 3.29 | 0 | MA
21518 | ACO CA-50 DE 10.0MM | KG | 3.14 | 0 | MA
21519 | ACO CA-50 DE 12.5MM (1/2") | KG | 3.07 | 0 | MA
21521 | ACO CA-50 DE 20.0MM | KG | 3.07 | 0 | MA
21532 | ACO CA-60 DE 5.0MM | KG | 3.13 | 0 | MA
21543 | TELA SOLDADA EM AÇO TIPO TELCON Q-138 P/ ARMADURA | M2 | 12.68 | 0 | MA
220 | LAJES E PAINEIS PRE-FABRICADOS
22001 | LAJE PRE-FABRICADA DE 8CM (FORRO) | M2 | 23.58 | 0 | MA
22002 | LAJE PRE-FABRICADA DE 8CM (SOB 300KG/M2) | M2 | 25.21 | 0 | MA
22003 | LAJE PRE-FABRICADA DE 12CM | M2 | 47.38 | 0 | MA
22004 | LAJE PRE-FABRICADA DE 16CM | M2 | 58.85 | 0 | MA
225 | VEDACAO (TIJOLOS E BLOCOS)
22502 | BLOCO DE CONCRETO 9 X 19 X 39CM - VEDACAO | UN | 1.36 | 0 | MA
22504 | BLOCO DE CONCRETO 14 X 19 X 39CM - VEDACAO | UN | 1.69 | 0 | MA
22505 | BLOCO DE CONCRETO 19 X 19 X 39CM - VEDACAO | UN | 2.3 | 0 | MA
22507 | BLOCO DE CONCRETO 14 X 19 X 39CM - ESTRUTURAL | UN | 1.94 | 0 | MA
22508 | BLOCO DE CONCRETO 19 X 19 X 39CM - ESTRUTURAL | UN | 2.53 | 0 | MA
22548 | BLOCO DE CONCRETO 9 X 19 X 39 CM - ESTRUTURAL | UN | 1.37 | 0 | MA
22561 | BLOCO DE VIDRO - 10X20X20CM | UN | 14.08 | 0 | MA
22578 | TIJOLO CERAMICO MACICO 5X10X20 CM | UN | 1.06 | 0 | MA
22585 | BLOCO CERÂMICO 10 FUROS 10X20X20CM-PRAÇA VITÓRIA | UN | 0.77 | 0 | MA
22586 | BLOCO CERÂMICO 10 FUROS 10X20X20CM - DA FABRICA | UN | 0.39 | 0 | MA
230 | VEDACAO (ELEMENTOS VAZADOS)
23010 | COBOGO DE CONCRETO TIPO RETO 20 X 20 X 10 CM | UN | 2.27 | 0 | MA
23012 | COBOGO DE CONCRETO TIPO RETO 15 X 30 X 30 CM | UN | 5.13 | 0 | MA
23014 | COBOGO DE CONCRETO TIPO RETO 10 X 30 X 30 CM | UN | 3.9 | 0 | MA
23015 | COBOGO DE CONCRETO TIPO RETO 10 X 40 X 40 CM | UN | 5.93 | 0 | MA
235 | VEDACAO (DIVISORIAS)
23501 | DIVISORIA ESP.35MM MIOLO COLMEIA MOD PAINEL/PAINEL | M2 | 63.58 | 0 | MA
23502 | DIVISORIA EM MARMORE BRANCO ESP. 3CM | M2 | 264.38 | 0 | MA
23503 | PORTA P/ DIVISORIA 80X210 CM, INC DOBR/FECH INTERN | UN | 232.75 | 0 | MA
23522 | DIVISORIA EM GRANITO CINZA ANDORINHA E = 3 CM | M2 | 238.89 | 0 | MA
23577 | PLACA DE GRANILITE ESP. 3CM | M2 | 36.25 | 0 | MA
240 | MATERIAIS PARA IMPERMEABILIZACAO
24015 | IMPERMEABILIZANTE | KG | 4.55 | 0 | MA
24020 | SIKA TOP 107 | KG | 7.7 | 0 | MA
24029 | MANTA GEOTEXTIL DE POLIESTER BIDIM RT-16 | M2 | 5 | 0 | MA
24033 | SIKA 1 | KG | 3.71 | 0 | MA
24034 | IGOLFLEX | KG | 10.39 | 0 | MA
24035 | IGOL 2 DA SIKA MARCA DE REFERENCIA | KG | 9.67 | 0 | MA
24038 | SIKAFLEX 1A | ML | 0.14 | 0 | MA
24042 | SIKA TOP 108 ARMATEC (INIBIDOR DE CORROSAO) | KG | 15.49 | 0 | MA
24053 | SIKAFLEX T-68 - SELANTE BASE DE ALCATRAO E POLIUR | KG | 49.25 | 0 | MA
241 | MATERIAIS PARA IMPERMEABILIZACAO (CONT.)
24116 | LONA PLASTICA PRETA 80 MICRAS | M2 | 0.76 | 0 | MA
24130 | MANTA ASFÁLTICA 3MM INCL. ARG. REGULAR. E PROTECAO | M2 | 84.5 | 0 | MA
24131 | MANTA ASFÁLTICA 4MM INCL. ARG. REGULAR. E PROTECAO | M2 | 94.5 | 0 | MA
24145 | OXIPRIMER DA TEXSA OU EQUIVALENTE | KG | 11.74 | 0 | MA
24184 | POLIURETANO FLEXIVEL BISNAGA 360G TEL 5905 | UN | 29.01 | 0 | MA
251 | ESTRUTURA PARA COBERTURA (CONT.)
25113 | ESTRUT.MET.QUADRA POLIES PAD SEDU C/PINT LS=134,87 | KG | 15.84 | 0 | MA
255 | TELHAS E DOMUS
25510 | TELHA FIBROCIMENTO CANALETE 49 | M2 | 77.32 | 0 | MA
25511 | TELHA FIBROCIMENTO CANALETE 90 | M2 | 58.15 | 0 | MA
25513 | TELHA FIBROCIMENTO ONDULADA DE 6MM | M2 | 19.89 | 0 | MA
25514 | TELHA FIBROCIMENTO ONDULADA DE 8MM | M2 | 27.97 | 0 | MA
25532 | TELHA ALUMINIO TRAPEZOIDAL 0,5MM | M2 | 24.89 | 0 | MA
25568 | TELHA CERAMICA TIPO CAPA E CANAL PLAN - NATURAL | M2 | 15.91 | 0 | MA
25569 | TELHA CERAMICA TIPO CAPA E CANAL PLAN - NATURAL | M2 | 31.59 | 0 | MA
25570 | CUMEEIRA CERAMICA TIPO CAPA E CANAL NAT - FABRICA | UN | 2.12 | 0 | MA
25571 | CUMEEIRA CERAMICA CAPA E CANAL NAT - PÇA VITORIA | UN | 3.32 | 0 | MA
25592 | TELHA ONDULADA DE ALUMÍNIO ESP. 0.5 MM | M2 | 25.14 | 0 | MA
25595 | TELHA TIPO ONDULINE | M2 | 23.13 | 0 | MA
256 | TELHAS E DOMUS
25617 | TELHA AL/ZINCO ONDULADA (GALVALUME) ESP. 0.43MM | M2 | 21.24 | 0 | MA
25641 | TELHA GALV 0.43MM TRAP 40 TERM PU 30MM PINT 2 FAC | M2 | 86.38 | 0 | MA
258 | TELHAS E DOMUS
25812 | TELHA GALV 0.43MM TRAP40 POLIU 30MM FILME PVC PINT | M2 | 74.47 | 0 | MA
25814 | TELHA METALICA TRAPEZOIDAL 40 ESP. 0.50MM | M2 | 27.14 | 0 | MA
260 | TELHAS (ELEMENTOS DE ARREMATE)
26005 | CUMEEIRA FIBROCIMENTO NORMAL (CANALETE 49) | M | 45.91 | 0 | MA
26007 | CUMEEIRA FIBROCIMENTO NORMAL (CANALETE 90) | M | 58.64 | 0 | MA
26008 | RUFO EM ALUMINIO ESP. 0.5 MM LARGURA 30 CM | M | 18.9 | 0 | MA
26015 | CUMEEIRA FIBROCIMENTO NORMAL (ONDULADA) | M | 36.41 | 0 | MA
26040 | FITAS ANTI-CORROSIVAS PARA ASSENT TELHAS | M | 1.31 | 0 | MA
26091 | CANTONEIRA DE FERRO 1/2" X 1/2" X 1/8" | M | 2.31 | 0 | MA
26098 | CUMEEIRA PARA TELHA ONDULINE | M | 25.86 | 0 | MA
265 | ELEMENTOS DE FIXACAO (PARAFUSOS/FERRAGENS)
26503 | CONJUNTO VEDACAO ELASTICA | UN | 0.48 | 0 | MA
26505 | FIXADOR DE ABAS SIMPLES (CANALETE 49/90) | UN | 2.6 | 0 | MA
26506 | ARO EM METAL PARA BASQUETE | UN | 130.72 | 0 | MA
26508 | CANTONEIRA DE FERRO 3/4" X 3/4" X 1/8" | M | 3.19 | 0 | MA
26512 | PARAFUSO PARA MADEIRA DE 80MM | UN | 0.97 | 0 | MA
26517 | PARAFUSO COM ROSCA SOBERBA 8X110MM | UN | 0.71 | 0 | MA
26520 | PARAFUSO COM ROSCA SOBERBA 8X230MM | UN | 1.31 | 0 | MA
26521 | PARAFUSO COM ROSCA SOBERBA 8X250MM | UN | 2.15 | 0 | MA
26546 | PARAFUSO S-8 | UN | 0.13 | 0 | MA
26548 | BUCHA PLASTICA COM PARAFUSO - 8MM | UN | 0.21 | 0 | MA
26549 | BUCHA PLASTICA 8MM | UN | 0.07 | 0 | MA
26550 | PARAFUSO CROMADO P/FIXACAO SANITARIOS | UN | 4.01 | 0 | MA
26551 | PARAFUSO CROMADO D = 4 MM | UN | 0.39 | 0 | MA
26552 | BUCHA PLASTICA NR.7 | UN | 0.06 | 0 | MA
26554 | PORCA SEXTAVADA 1/4" | UN | 0.12 | 0 | MA
26560 | PREGO - PRECO MEDIO DAS BITOLAS | KG | 5.6 | 0 | MA
26562 | PREGO 10X10 | KG | 9.82 | 0 | MA
26563 | PREGO 12X12 | KG | 7.25 | 0 | MA
26566 | PREGO 15X15 | KG | 6.23 | 0 | MA
26569 | PREGO 18X27 | KG | 5.39 | 0 | MA
26570 | PREGO 18X30 | KG | 4.87 | 0 | MA
26577 | PARAFUSO COM ROSCA SOBERBA 8X165MM | UN | 1.19 | 0 | MA
26581 | GRAMPO PARA CERCA | KG | 7.33 | 0 | MA
26588 | PARAFUSO PARA BUCHA S-5 | UN | 0.06 | 0 | MA
26589 | PARAFUSO PARA BUCHA PLASTICA N.7 | UN | 0.1 | 0 | MA
26590 | PARAFUSO S-6 | UN | 0.07 | 0 | MA
26591 | BUCHA S-5 | UN | 0.04 | 0 | MA
26592 | BUCHA S8 | UN | 0.07 | 0 | MA
266 | ELEMENTOS DE FIXACAO - CONTINUACAO
26607 | PARAFUSO COM PORCA E ARRUELA 3/8" X 11/2" | UN | 0.46 | 0 | MA
26610 | CONJUNTO FIXACAO P/ TELHA DE ALUMINIO TRAPEZOIDAL | UN | 0.39 | 0 | MA
26618 | PARAFUSO GALV. C/PORCA E ARRUELA 16MM X 200MM | UN | 7.06 | 0 | MA
26648 | BUCHA DE NYLON N.º8 REF.: TEL-5308 | UN | 0.12 | 0 | MA
26664 | BUCHA PLÁSTICA COM PARAFUSO - 6MM | UN | 0.14 | 0 | MA
26665 | PARAF. LATÃO C/ROSCA SOBERBA 3,8X22MM-P/ DOBRADIÇA | UN | 0.23 | 0 | MA
26668 | CANTONEIRA FERRO CROMADO,PEQ. P/DIVISÓRIA GRANITO | UN | 15.2 | 0 | MA
26669 | PARAFUSO CROMADO P/DIVISÓRIA | UN | 3.08 | 0 | MA
26670 | DOBRADICA FERRO CROMADO P/PORTA DE DIVISORIA | UN | 17.02 | 0 | MA
26671 | BATENTE FERRO CROMADO P/PORTA DE DIVISORIA | UN | 12.22 | 0 | MA
26675 | PARAFUSO COM BUCHA S8 | UN | 0.2 | 0 | MA
26678 | CONJUNTO P/ FIXAÇÃO TELHA ALUMINIO ONDULADA | UN | 0.38 | 0 | MA
267 | ELEMENTOS DE FIXACAO - CONTINUACAO
26714 | PARAFUSO DE MAQ FERRO GALVANIZADO D= 16 X 100MM | UN | 2.18 | 0 | MA
268 | ELEMENTOS DE FIXACAO - CONTINUACAO
26877 | PARAFUSO AUTOATARRACHANTE DIM 4.2X32MM REF TEL5333 | UN | 0.18 | 0 | MA
26879 | ARRUELA LISA AÇO INOX 1/4" REF. TEL-5303 | UN | 0.14 | 0 | MA
26894 | BUCHA DE NYLON N.º6 REF.: TEL-5306 | UN | 0.11 | 0 | MA
269 | ELEMENTOS DE FIXAÇÃO - CONTINUAÇÃO
26972 | CONJ PARAFUSO, PORCA E ARRUELA LATAO 1/2 X 2" | UN | 11.01 | 0 | MA
270 | ARAMES
27002 | ARAME GALVANIZADO N.10 BWG | KG | 5.88 | 0 | MA
27003 | ARAME GALVANIZADO N.12 BWG | KG | 6.54 | 0 | MA
27004 | ARAME GALVANIZADO N.14 BWG | KG | 6.93 | 0 | MA
27005 | ARAME GALVANIZADO N.16 BWG | KG | 6.93 | 0 | MA
27006 | ARAME GALVANIZADO N.18 BWG | KG | 8.18 | 0 | MA
27010 | ARAME RECOZIDO N.18 BWG | KG | 5.51 | 0 | MA
27012 | ARAME GALVANIZADO N.12 BWG | M | 0.41 | 0 | MA
27020 | ARAME GALVANIZADO N.14 AWG | M | 0.24 | 0 | MA
27022 | ARAME FARPADO GALVANIZAD FIO 16BWG | M | 0.47 | 0 | MA
275 | FECHAMENTOS EXTERNOS
27504 | MOURAO CONCRETO CURVO SECAO "T" H=3,20M | UN | 40.57 | 0 | MA
27519 | ALAMBRADO C/TELA FIO12,#3",TUBO FG 1 1/2", PRONTO | M2 | 99.96 | 0 | MA
27520 | TELA ARAME GALVANIZADA FIO 16, MALHA LOSANGULAR 2" | M2 | 8.81 | 0 | MA
27527 | ALAMB. TUBO FG VERT 2" HOR 1" TELA FIO12#1" INC PO | M2 | 112.4 | 0 | MA
27532 | TELA DE ARAME GALVANIZADO DE 1" FIO N.10 BWG | M2 | 51.13 | 0 | MA
27540 | TELA MOSQUITEIRO ARAME GALV. INCL. REQUADRO EM L | M2 | 44.27 | 0 | MA
27546 | TELA ARAME GALV NR.12 MALHA 2" REVESTIDO EM PVC | M2 | 25 | 0 | MA
27554 | ALAMB. FIO 12 # 2"-TUBO F.G.2 1/2" E 1" C/ PORTÃO | M2 | 80.95 | 0 | MA
276 | FECHAMENTOS EXTERNOS (CONT.)
27677 | TELA MOSQUITEIRO EM NYLON MALHA 14 ABERTURA 1,5MM | M2 | 4.54 | 0 | MA
280 | DIVERSOS
28001 | BOMBEAMENTO DE CONCRETO | M3 | 26.67 | 0 | MA
28004 | TABULEIRO MARMORE BRANCO E GRANITO PRETO 40X40CM | UN | 78.67 | 0 | MA
28005 | COLA ESPECIAL "PVA" | KG | 15.75 | 0 | MA
28008 | DESMOLDANTE PARA FORMAS | L | 9.58 | 0 | MA
28010 | MASSA DE VEDACAO | KG | 18.77 | 0 | MA
28027 | BARRA DE APOIO DE F.G. D=11/4" L=80CM (HIST) | UN | 100.42 | 0 | MA
28028 | MOLDURA CANTONEIRA ALUMINIO PERFIL L 3/4"X3/4X1/8" | M | 5.04 | 0 | MA
28030 | EXPLOSIVO GELATINOSO DINAMITE 40% (8" X 1") | KG | 6.2 | 0 | MA
28031 | ESPOLETA SIMPLES | UN | 1.5 | 0 | MA
28032 | ESTOPIM DUPLO | M | 2.78 | 0 | MA
28056 | JUNTA PLASTICA DE 17 X 3 MM | M | 0.92 | 0 | MA
28067 | CABO ACO SM DIAM. 6MM (7 FIOS) | M | 2.63 | 0 | MA
28086 | CORDA DE NYLON 3/16" - 25M/KG | M | 0.65 | 0 | MA
28088 | COLA PARA FORMICA | L | 18.85 | 0 | MA
282 | DIVERSOS (CONTINUACAO)
28270 | FILETE EM ISOPOR 2X1CM | M | 0.08 | 0 | MA
290 | DIVERSOS (CONTINUACAO)
29028 | CILINDRO DE GAS DE COZINHA 45 KG | UN | 581.63 | 0 | MA
29050 | DUREPOX (250G) | UN | 11.26 | 0 | MA
29093 | PARAF. INOX SEXT. M6X45MM, BUCHA N.8, ARRUELA 1/4" | UN | 1.25 | 0 | MA
29094 | FIXADOR UNIV SPDA ESTANH TEL-5024 P/CABO 16 A 70MM | UN | 10.84 | 0 | MA
293 | DIVERSOS
29322 | EXPLOSIVO GELATINOSO DINAMITE 2" A 60% | KG | 5.64 | 0 | MA
3 | INSUMOS DE ACABAMENTOS - CIVIL
301 | ESQUADRIAS DE MADEIRA - ANGELIM PEDRA
30106 | ALIZAR / GUARNICAO EM MAD DE LEI 5.0 X 1.5 CM | M | 5.42 | 0 | MA
30152 | PORTA MADEIRA DE LEI ESP.30MM P/PINTURA 0.80X1.80M | UN | 116.33 | 0 | MA
30172 | MARCO MAD LEI 15X3CM BAT 0.90X2.10M ANGELIM PEDRA | UN | 103 | 0 | MA
30173 | MARCO MAD LEI 15X3CM BAT 0.60X2.10M ANGELIM PEDRA | UN | 103 | 0 | MA
30174 | MARCO MAD LEI 15X3CM BAT 0.70X2.10M ANGELIM PEDRA | UN | 103 | 0 | MA
30175 | MARCO MAD LEI 15X3CM BAT 0.80X2.10M ANGELIM PEDRA | UN | 103 | 0 | MA
30177 | MARCO EM MADEIRA DE LEI 7X3 CM DE BATENTE | M | 14.7 | 0 | MA
30191 | MARCO EM MADEIRA DE LEI 15 X 3 CM | M | 20.6 | 0 | MA
302 | ESQUADRIAS DE MADEIRA (CONT.)
30202 | PORTA LISA EM COMPENSADO ESP.35MM,0.7X2.1M P/PINT. | UN | 93 | 0 | MA
30210 | PORTA MADEIRA DE LEI ESP 30 MM 0.6X2.1M P/ PINTURA | UN | 131.58 | 0 | MA
30211 | PORTA MADEIRA DE LEI ESP 30 MM 0.7X2.1M P/ PINTURA | UN | 144.48 | 0 | MA
30212 | PORTA MADEIRA DE LEI ESP 30 MM 0.8X2.1M P/ PINTURA | UN | 195.58 | 0 | MA
30213 | PORTA MADEIRA DE LEI ESP 30 MM 0.9X2.1M P/ PINTURA | UN | 261.78 | 0 | MA
30217 | PORTA EM MADEIRA DE LEI P/ PINTURA 0.60X1.80M | UN | 116.33 | 0 | MA
30233 | PORTA MADEIRA DE LEI P/ PINTURA 0.80 X 1.60 M | UN | 116.33 | 0 | MA
30257 | PORTA DE VENEZIANA EM MADEIRA DE LEI, 0.7 X 2.1 M | UN | 481.75 | 0 | MA
30261 | PORTA DE VENEZIANA EM MADEIRA DE LEI, 0.60X2.10 M | UN | 430.25 | 0 | MA
30263 | PORTA DE VENEZIANA EM MADEIRA DE LEI, 0.80X2.10 M | UN | 514.25 | 0 | MA
303 | ESQUADRIAS DE MADEIRA (CONT.)
30315 | PORTA ALMOFADADA MADEIRA DE LEI 0.6X2.1M | UN | 411.5 | 0 | MA
30316 | PORTA ALMOFADADA EM MADEIRA DE LEI 0.7X2.1M | UN | 447 | 0 | MA
30317 | PORTA ALMOFADADA EM MADEIRA DE LEI 0.8X2.10M | UN | 463.5 | 0 | MA
30358 | ALIZAR / GUARNICAO EM MAD DE LEI 7X1.5CM | M | 7.39 | 0 | MA
304 | ESQUADRIAS DE MADEIRA (CONT.)
30460 | PORTA MADEIRA DE LEI ESP 30MM-P/ PINTURA-0.60X1.60 | UN | 116.33 | 0 | MA
30496 | ALIZAR / GUARNICAO EM MAD DE LEI 5X2.5CM | M | 7.55 | 0 | MA
305 | ESQUADRIAS DE MADEIRA (CONT.)
30574 | PORTA ALMOFADADA MADEIRA LEI 0.90X2.10M | UN | 574.5 | 0 | MA
306 | ESQUADRIAS DE MADEIRA (CONT.)
30665 | CAIXILHO MAD LEI 9X3CM P/ JANELA - ANGELIM PEDRA | M | 17.4 | 0 | MA
30675 | PORTA MAD LEI 30MM 0.70X2.10M C/VISOR 0.40X0.60M | UN | 211.8 | 0 | MA
30676 | PORTA MAD LEI 30MM 0.80X2.10M C/ VISOR 0.40X0.60M | UN | 224.8 | 0 | MA
30677 | PORTA MAD LEI 30MM 0.90X2.10M C/ VISOR 0.40X0.60M | UN | 255.8 | 0 | MA
307 | ESQUADRIAS METÁLICAS
30706 | PORTA DE AÇO DE ENROLAR | M2 | 321.94 | 0 | MA
308 | ESQUADRIAS METÁLICAS (CONT.)
30868 | PORTA ABRIR VENEZIANA LINHA 25 ALUM ANOD NATURAL | M2 | 442.39 | 0 | MA
309 | ESQUADRIAS METÁLICAS (CONT.)
30951 | JANELA MAXIM-AR LINHA 25 ALUMINIO ANOD. NATURAL | M2 | 192.39 | 0 | MA
310 | ESQUADRIAS METÁLICAS (CONT.)
31055 | PORTA DE FERRO DE SEG.,BARRA CHATA, 0.80X2.10 M | UN | 298.06 | 0 | MA
31056 | PORTA DE FERRO DE SEG., BARRA CHATA, 0.60X2.10 M | UN | 264.95 | 0 | MA
31057 | GRADE EXT. C/BARRA CHATA,CANT.,PADRAO PMV 1.5X1.5M | UN | 227.69 | 0 | MA
311 | ESQUADRIAS METÁLICAS (CONT.)
31177 | PORTÃO DE FERRO DE ABRIR, EM BARRA CHATA (KG / M2) | KM | 6.75 | 0 | MA
31178 | GRADE DE FERRO EM BARRA CHATA (KG / M2) | KM | 5.72 | 0 | MA
31186 | PORTÃO DE FERRO DE CORRER EM BARRA CHATA (KG/M2) | KM | 6 | 0 | MA
31187 | PORTÃO DE ABRIR EM BARRA CHATA,CHAPA E TUBO(KG/M2) | KM | 7.53 | 0 | MA
312 | ESQUADRIAS METÁLICAS (CONT.)
31250 | PORTA CHAPA GALV. Nº14 C/TELA QUEBRA CHAMA (C.GAS) | M2 | 183.62 | 0 | MA
314 | ESQUADRIAS METÁLICAS (CONT.)
31443 | JANELA DE CORRER LINHA 25 ALUMINIO ANOD. NATURAL | M2 | 200.1 | 0 | MA
315 | FERRAGENS PARA ESQUADRIAS
31507 | FECHADURA COMPLETA PARA PORTA INTERNA | UN | 98.59 | 0 | MA
31508 | FECHADURA COMPLETA PARA PORTA EXTERNA | UN | 114.59 | 0 | MA
31511 | TARGETA FIO REDONDO 3" | UN | 4.33 | 0 | MA
31512 | CONJUNTO DE CREMONA COM VARA DE FERRO | UN | 42.82 | 0 | MA
31516 | TARGETA FIO REDONDO 2" | UN | 3.61 | 0 | MA
31517 | FECHADURA ALAVANCA E CHAVE YALE | UN | 43.45 | 0 | MA
31518 | FECHADURA DE SEGURANCA ALIANCA MARCA REFERENCIA | UN | 37.89 | 0 | MA
31519 | CADEADO 40MM | UN | 17.56 | 0 | MA
31526 | TRILHO EM ALUMINIO PARA JANELA DE CORRER | M | 3.7 | 0 | MA
31527 | RODIZIOS PARA TRILHO DE JANELA DE CORRER | UN | 3.21 | 0 | MA
31548 | CADEADO 30 MM | UN | 12.37 | 0 | MA
31570 | PORTA CADEADO PARA CADEADO DE 30MM | UN | 4.41 | 0 | MA
31571 | PORTA CADEADO PARA CADEADO DE 40MM | UN | 5.42 | 0 | MA
31581 | FECHADURA TIPO "LIVRE-OCUPADO" | UN | 34.49 | 0 | MA
31584 | DOBRADICA DE FERRO ZINCADO DE 3" X 2 1/2" | UN | 3.81 | 0 | MA
31585 | DOBRADICAS EM FERRO ZINCADO DE 3" X 3 1/2" | UN | 7.1 | 0 | MA
31591 | CADEADO 50MM | UN | 25.74 | 0 | MA
31599 | PUNHO CROMADO P/ JANELA CORRER, ALIANÇA MARCA REF. | CJ | 24.64 | 0 | MA
316 | FERRAGENS PARA ESQUADRIAS (CONT.)
31601 | DOBRADICA EM LATAO CROMADO 3 X 2 1/2" C/ PARAFUSO | UN | 12.62 | 0 | MA
31647 | TRINCO CHATO EM AÇO CROMADO DE EMBUTIR 20CM | UN | 24.78 | 0 | MA
31656 | BATENTE UNIÃO P/ JANELA DE CORRER | UN | 3.12 | 0 | MA
317 | ESQUADRIAS METÁLICAS (CONT.)
31733 | BASCULA LINHA 25 ALUMINIO ANOD NATURAL | M2 | 236.25 | 0 | MA
31780 | PROTEÇÃO PARA CAIXA DE DESCARGA - PADRÃO DERTES | UN | 58.82 | 0 | MA
318 | FERRAGENS PARA ESQUADRIAS (CONT.)
31811 | FECHADURA COM MAÇANETA TIPO BOLA E CHAVE YALE | UN | 74.86 | 0 | MA
31812 | FECHADURA DE SOBREPOR TIPO CAIXAO E CHAVE COMUM | UN | 43.07 | 0 | MA
31813 | FECH COM MAÇANETA TIPO ALAVANCA E CHAVE TIPO COMUM | UN | 39.54 | 0 | MA
31815 | DOBRADICAS EM FERRO ZINCADO DE 2 " X 2" | UN | 2.52 | 0 | MA
31816 | FECHADURA SOBREPOR DE FERRO, C/CHAVE PARA ARMARIO | UN | 15.65 | 0 | MA
319 | ESQUADRIAS METÁLICAS (CONT.)
31921 | PORTA CADEADO PARA CADEADO 50MM | UN | 11.21 | 0 | MA
31922 | CREMONA COM VARA DE FERRO DE 1,50M | UN | 42.82 | 0 | MA
31928 | TELA PROT. 1/2" FIO 12, QUADRO TUBO FG 11/2" | M2 | 227.12 | 0 | MA
320 | REVESTIMENTOS (CERÂMICA E SIMILARES)
32001 | AZULEJO BRANCO 15X15CM | M2 | 19.2 | 0 | MA
321 | REVESTIMENTOS (CERÂMICA E SIMILARES) - CONT.
32147 | CERAMICA 10X10 CM COR BRANCA OU AREIA | M2 | 32.09 | 0 | MA
322 | REVESTIMENTOS (CERÂMICA E SIMILARES) - CONT.
32219 | PASTILHA CERÂMICA 5X5CM COR BRANCA | M2 | 57.53 | 0 | MA
32223 | CERAMICA 10X10CM REF. CAMBURI BRANCO | M2 | 30.49 | 0 | MA
325 | REVESTIMENTOS (PEDRAS NATURAIS)
32502 | MARMORE BRANCO P/BANCADA ESP. 3 CM | M2 | 239.17 | 0 | MA
32505 | GRANITO CINZA ANDORINHA POLIDO ESP. 2CM P/ BANCAD | M2 | 170.83 | 0 | MA
32596 | GRANITO CINZA ANDORINHA ESP 2CM | M2 | 127.47 | 0 | MA
330 | REVESTIMENTOS (MADEIRA, PLÁSTICOS, ETC)
33023 | CHAPA LISA DE FIBROCIMENTO ESP.10MM | M2 | 47.94 | 0 | MA
335 | REVESTIMENTOS (ELEMENTOS DE ARREMATE)
33503 | CANTONEIRA DE ALUMINIO SEXTAVADA P/ ACABAMENTO | M | 2.83 | 0 | MA
33506 | MOLDURA EM MADEIRA DE LEI DE 7.0 X 2.5 CM | M | 48.13 | 0 | MA
33511 | PEITORIL GRANITO CINZA ANDORINHA LARG.15CM,ESP.3CM | M | 35.04 | 0 | MA
33513 | PORTA GIZ DIM. 6 X 3 CM | M | 53.17 | 0 | MA
33518 | PEITORIL MARMORE BRANCO, LARG. 40 CM | M | 61.13 | 0 | MA
33556 | PERFIL "U" EM ALUMÍNIO ANOD. NATURAL 1/2X1/2/1/16" | M | 2.74 | 0 | MA
33599 | RODAPAREDE GRAN CINZA AND 7X2CM ACAB 2 LADOS | M | 16.94 | 0 | MA
340 | FORROS
34005 | FORRO DE GESSO COLOCADO, ACABAMENTO TIPO LISO | M2 | 25.75 | 0 | MA
34006 | FORRO DE GESSO COLOCADO, ACABAMENTO TIPO BISOTADO | M2 | 28 | 0 | MA
341 | FORROS (CONTINUAÇÃO)
34114 | FORRO PVC FRISADO L= 20CM ESP.10MM, COLOCADO | M2 | 40.58 | 0 | MA
345 | PISOS (CERÂMICA E SIMILARES)
34544 | XADREZ (PO CORANTE TIPO XADREZ MARCA DE REF.) | KG | 19.07 | 0 | MA
346 | PISOS (CERÂMICA E SIMILARES) - CONT.
34656 | LADRILHO HIDRAULICO RANHURADO 20X20CM ,VERMELHO | M2 | 34.22 | 0 | MA
34661 | PISO CERAMICO 45X45CM PEI5 CARGO PLUS GRAY ELIANE | M2 | 28.67 | 0 | MA
34666 | LADRILHO HIDRÁULICO PASTILHADO VERMELHO 20X20CM | M2 | 34.22 | 0 | MA
347 | PISOS (CERÂMICA E SIMILARES) - CONT.
34787 | PISO CERAMICO 45X45 CM CARGO PLUS WHITE ELIANE | M2 | 29.51 | 0 | MA
350 | REVESTIMENTOS (PEDRAS NATURAIS)
35011 | PEDRA PORTUGUESA PARA PAVIMENTACAO | M2 | 32.04 | 0 | MA
351 | PISOS CERAMICOS E GRANITO
35114 | JUNTA DE DILATACAO PLASTICA | M | 0.88 | 0 | MA
35144 | PORCELANATO POLIDO PANNA PLUS PO 50X50CM | M2 | 63.75 | 0 | MA
35145 | PORCELANATO POL ACET 60X60CM CIMENTO CINZA BOLD | M2 | 61.65 | 0 | MA
35146 | PORCELANTO NATURAL ACETINADO 50X50CM PLATINA NA | M2 | 67.39 | 0 | MA
355 | PISOS (MADEIRA, PLÁSTICOS, ETC)
35504 | AGREGADO DE ALTA RESISTENCIA PARA PISOS | KG | 0.5 | 0 | MA
35571 | PISO VIN PAVIFLEX CHROMA CONCEPT 30X30CM - ESP.2MM | M2 | 70.68 | 0 | MA
35579 | TABUA DE MADEIRA P/ PISO LARG. 15 CM | M2 | 103.25 | 0 | MA
356 | PISOS (MADEIRA, PLÁSTICOS, ETC) - CONT.
35625 | PISO EMBORRAC PASTILHADO COR PRETA PLURIGOMA/EQUIV | M2 | 58.3 | 0 | MA
360 | PISOS (ELEMENTOS DE ARREMATE)
36002 | RODAPE DE PEROBA DE 1.5X7CM | M | 9.02 | 0 | MA
36010 | SOLEIRA GRANITO CINZA ANDORINHA ESP = 3CM, L= 3CM | M | 7.85 | 0 | MA
36012 | JUNTA PLASTICA "I" 27MM PARA PISOS | M | 1.2 | 0 | MA
36016 | SOLEIRA MARMORE BRANCO ESP=2CM, 15CM | M | 21.55 | 0 | MA
36018 | RODA-PAREDE EM MADEIRA DE LEI DE 10.0 X 2.5 CM | M | 10.75 | 0 | MA
36034 | SOLEIRA GRANITO CINZA ANDORINHA ESP=2CM,L=15CM | M | 24.63 | 0 | MA
36044 | RODA-PAREDE EM MADEIRA DE LEI 20.0 X 1.5 CM | M | 19.58 | 0 | MA
36091 | RODAPE GRANITO CINZA ANDORINHA ESP. 2CM H=7CM | M | 13.4 | 0 | MA
362 | PISOS (ELEMENTOS DE ARREMATE) - CONT.
36221 | RODAPE MARMORE BRANCO H=7CM | M | 14.42 | 0 | MA
363 | PISOS (ELEMENTOS DE ARREMATE) - CONT.
36383 | PISO CERAMICO 44X44CM PEI5 IMOLA BIANCOGRES | M2 | 23.54 | 0 | MA
365 | PAVIMENTAÇÃO EXTERNA
36504 | BLOCO DE CONCRETO ARTICULADO HEXAGONAL 8CM | UN | 2.38 | 0 | MA
36506 | MEIO FIO CONCRETO PRE-MOLD. 12X15X30CM PADRAO PMV | M | 14.63 | 0 | MA
36510 | BLOCO CONCRETO HEXAGONAL ESP. 6CM (16UN/M2) | UN | 1.88 | 0 | MA
36512 | BLOCO CONCRETO TIPO PAVI-S ESP.8CM,35MPA(48UND/M2) | UN | 0.76 | 0 | MA
36514 | BLOCO CONCRETO TIPO PAVI-S ESP.10CM - 35MPA | UN | 0.99 | 0 | MA
36517 | BLOCO CONCRETO PAVI-S ESP. 6CM 35 MPA (48UN/M2) | UN | 0.6 | 0 | MA
368 | TINTAS (CONTINUACAO)
36825 | TINTA EPOXI INTERSEAL INTERNAT REF 653 | L | 51.39 | 0 | MA
370 | VIDROS E ACESSORIOS
37009 | VIDRO TRANSPARENTE LISO ESP.4MM,COLOCADO | M2 | 73.48 | 0 | MA
37010 | VIDRO TRANSPARENTE LISO ESP.3MM,COLOCADO | M2 | 58.84 | 0 | MA
37013 | VIDRO MINI-BOREAL ESP.4MM, COLOCADO | M2 | 86.5 | 0 | MA
37043 | MASSA PARA VIDRO | KG | 4.5 | 0 | MA
37057 | ESPELHO PRATA ESPESSURA 4 MM | M2 | 230.58 | 0 | MA
37090 | BOTAO FRANCES P/FIXACAO DE ESPELHOS, CROMADO | UN | 3.12 | 0 | MA
371 | VIDROS E ACESSORIOS (CONTINUAÇÃO)
37103 | VIDRO ARAMADO ESP. 6MM, COLOCADO | M2 | 337.17 | 0 | MA
37195 | GUICHE/GRADIL/PASSA PRATOS - SEDU | M2 | 81.77 | 0 | MA
375 | TINTAS (CONT.)
37502 | ESMALTE SINTETICO | L | 17.12 | 0 | MA
37509 | TINTA EPOXI PARA ACABAMENTO | L | 47 | 0 | MA
37513 | TINTA LATEX PVA | L | 10.94 | 0 | MA
37514 | TINTA LATEX ACRILICA | L | 12.05 | 0 | MA
37516 | TINTA OLEO | L | 15.96 | 0 | MA
37517 | TINTA A BASE DE EMULSAO ACRILICA (PARA PISOS) | L | 8.38 | 0 | MA
37519 | SELADOR ACRILICO | L | 5.45 | 0 | MA
37532 | TINTA ALQUIDICA P/ QUADRO DE GIZ | L | 22.08 | 0 | MA
37564 | SOLVENTE PARA TINTA A BASE DE EPOXI | L | 18.9 | 0 | MA
37566 | TINTA PARA PISOS | L | 9.1 | 0 | MA
377 | TINTAS (CONT.)
37733 | TINTA ESMALTE SINT. BRILHANTE COR BRANCA | L | 17.07 | 0 | MA
380 | VERNIZES E OUTROS MATERIAIS PARA PINTURA
38001 | AGUARRAZ MINERAL | L | 7.64 | 0 | MA
38003 | CAL EM PO PARA PINTURA | KG | 1.04 | 0 | MA
38006 | FUNDO BRANCO FOSCO NIVELADOR P/ MADEIRAS | L | 17 | 0 | MA
38009 | LIQUIDO SELADOR PARA PINTURA LATEX PVA | L | 7.62 | 0 | MA
38010 | LIQUIDO PREPARADOR DE SUPERFICIES | L | 8.54 | 0 | MA
38012 | LIXA PARA FERRO | UN | 1.85 | 0 | MA
38013 | LIXA PARA MADEIRA/MASSA | UN | 0.42 | 0 | MA
38014 | MASSA ACRILICA | KG | 5.29 | 0 | MA
38016 | MASSA A OLEO | KG | 8.32 | 0 | MA
38017 | MASSA A BASE DE PVA | KG | 3.06 | 0 | MA
38018 | OLEO DE LINHACA | KG | 17.67 | 0 | MA
38021 | PRIMER A BASE DE EPOXI | L | 45.36 | 0 | MA
38022 | SILICONE - HIDROFUGANTE | L | 25.21 | 0 | MA
38024 | TRINCHA 2" | UN | 3.66 | 0 | MA
38025 | VERNIZ ACRILICO PARA CONCRETO | L | 12.59 | 0 | MA
38028 | ZARCAO | L | 9.37 | 0 | MA
38029 | REMOVEDOR | L | 19.81 | 0 | MA
38030 | IMUNIZANTE PARA MADEIRA | L | 18.75 | 0 | MA
38051 | VERNIZ FOSCO FILTRO SOLAR LINHA PREMIUM | L | 21.4 | 0 | MA
38054 | VERNIZ EPOXI TRANSPARENTE | L | 40.23 | 0 | MA
38088 | VERNIZ POLIURETANO BRILHANTE LINHA PREMIUM | L | 19.16 | 0 | MA
385 | PAISAGISMO
38509 | GRAMA EM PLACAS TIPO ESMERALDA | M2 | 6.75 | 0 | MA
38511 | TERRA VEGETAL | M3 | 57 | 0 | MA
389 | DIVERSOS
38972 | ESC.MAR.C/GUARDA CORPO TUBO FERRO 1" E 3/4" H=4.2M | UN | 578.79 | 0 | MA
390 | DIVERSOS
39002 | PLACA DE OBRA - PINTADA | M2 | 170 | 0 | MA
39013 | ACIDO MURIATICO | L | 7.53 | 0 | MA
39014 | AMONIACO | L | 9.32 | 0 | MA
39021 | MASSA PLASTICA | KG | 13.07 | 0 | MA
39032 | LETRA FERRO BATIDO H=10CM L= 5CM C/ FUNDO PROTETOR | UN | 29.5 | 0 | MA
39033 | LETRA CHAPA FERRO GALV. 20X30 CM C/FUNDO PROTETOR | UN | 82.2 | 0 | MA
39034 | LETRA CHAPA F.G.H=10CM L=5CM C/FUNDO PROTE E PARAF | UN | 29.5 | 0 | MA
39044 | QUADRO DE GIZ/PINCEL LAMINADO MELAMINICO 3.95X1.29 | UN | 1919.7 | 0 | MA
39045 | QUADRO DE AVISO EM LAMINADO MELAMINICO 1.29X1.29M | UN | 520.92 | 0 | MA
39052 | BICICLETARIO EM TUBO GALV.1" E FERRO LISO 1/2" | M | 78.76 | 0 | MA
39063 | CERA INCOLOR | KG | 5.13 | 0 | MA
39072 | PINTURA DE LETRAS EM PAREDE DIM.20X30 CM | UN | 15.66 | 0 | MA
39075 | ESTRADO DE MADEIRA PADRÃO CASA GAS CONF PROJETO | M2 | 115.25 | 0 | MA
39089 | TRAVE P/ FUT SALAO 3,00X2,00M C/ RECUO FG D=3" | UN | 791.88 | 0 | MA
39090 | POSTE VOLEIBOL FG D=2 1/2" C/ CARRETILHA E TAMPAO | CJ | 667.43 | 0 | MA
391 | DIVERSOS (CONTINUAÇÃO)
39110 | ISOPOR ESP. 2 CM | M2 | 4.06 | 0 | MA
39113 | REDE COM MALHA GROSSA PARA TRAVE DE FUTEBOL SALAO | UN | 84.65 | 0 | MA
39114 | CESTA PARA ARO DE BASQUETE | UN | 6.27 | 0 | MA
39115 | REDE VOLEIBOL MALHA GROSSA, LONA SUP. E INFERIOR | UN | 119.51 | 0 | MA
39165 | CAIXA DE PRE-MOLDADO P/ AR CONDICIONADO 18.000 BTU | UN | 101 | 0 | MA
39189 | MASSA RAPIDA | KG | 18.34 | 0 | MA
392 | DIVERSOS (CONTINUAÇÃO)
39285 | PRENDEDOR DE PORTA | UN | 12.15 | 0 | MA
393 | DIVERSOS (CONTINUAÇÃO)
39393 | CANTONEIRA DE FERRO 4" X 4" X 3/8" | M | 63.19 | 0 | MA
39394 | LAMINADO MELAMÍNICO ESP. 0.8MM | M2 | 15.62 | 0 | MA
394 | DIVERSOS (CONTINUAÇÃO)
39402 | QUADRO QUADRICULABRANCO P/ PINCEL DIM 3.00 X 1.50M | UN | 1588.04 | 0 | MA
395 | DIVERSOS (CONTINUAÇÃO)
39515 | ABRAÇADEIRA GUIA P/ MASTRO 11/2" DESCIDA- TEL-320 | UN | 7.46 | 0 | MA
4 | INSUMOS DE ELETRICA
401 | POSTES
40102 | POSTE CIRC.CONCRETO ALT.MONT.11M/300KG,PAD ESCELSA | UN | 896.9 | 0 | MA
40111 | POSTE EM TUBO DE FERRO GALV. DIAM.50MM, H=5.0M | UN | 245.12 | 0 | MA
40112 | POSTE EM TUBO DE FERRO GALV. DIAM.100MM, H=6.0M | UN | 466.88 | 0 | MA
40140 | POSTE CIRCULAR DE CONCRETO 11M/600KG | UN | 1260 | 0 | MA
40144 | POSTE PADRÃO ENTRADA TRIFÁSICO, COMPLETO, ESCELSA | UN | 1003.67 | 0 | MA
40164 | POSTE EM TUBO DE FERRO GALV. DIAM.76MM, H=6.0M | UN | 355.29 | 0 | MA
402 | POSTE (CONT)
40211 | MÃO FRANCESA PLANA GALVANIZADA 726 MM | UN | 36.84 | 0 | MA
403 | DIVERSOS
40303 | REDUÇÃO CONCÊNT ELETROC PERF "U" 200X150MM,ABA100 | UN | 24.46 | 0 | MA
40304 | REDUÇÃO CONCÊNT ELETROC PERF "U" 300X150MM,ABA100 | UN | 36.34 | 0 | MA
40305 | REDUÇÃO CONCÊNT ELETROC PERF "U" 400X150MM,ABA100 | UN | 43.65 | 0 | MA
404 | PARA RAIOS E ACESSORIOS
40401 | CURVA 90º BARRA CHATA ALUM 7/8"X1/8"X300MM TEL 778 | UN | 2.64 | 0 | MA
405 | ISOLADORES E ESPACADORES
40504 | ISOLADOR DE PINO PARA 15KV | UN | 22.29 | 0 | MA
40522 | CONECTOR PORCELANA 3P P/FIO 10MM2 | UN | 8.63 | 0 | MA
40523 | CONECTOR PORCELANA 3P P/FIO 6MM2 | UN | 6.25 | 0 | MA
40524 | CONECTOR PORCELANA 3P P/ FIO 4MM2 | UN | 5.32 | 0 | MA
407 | LUMINARIAS - CONT
40761 | LUMINARIA BETA II TECNOWATT | UN | 463.61 | 0 | MA
410 | TRANSFORMADORES
41054 | TRANSF. TRIFASICO A OLEO 225KVA 13.8KV - 220/127V | UN | 12963.88 | 0 | MA
41055 | TRANSF. TRIF A OLEO 75KVA 13.8 A 10.8KV - 220/127V | UN | 6424.91 | 0 | MA
41056 | TRANSF A OLEO MINERAL 150KVA 13.8-10.4 KV 220127V | UN | 9420.89 | 0 | MA
41058 | TRANSF TRIFASICO 112.5KVA 13.8KV/220-127V A OLEO | UN | 7740.92 | 0 | MA
411 | PARA-RAIOS - ACESSORIOS
41106 | TELA BELINOX, L=242MM/E=1,5MM INOX-TEL-752 | M | 19.61 | 0 | MA
415 | QUADROS E CAIXAS ENTRADA/MEDIÇÃO
41518 | QUADRO EM CHAPA "TELEBRAS" 1000X1000X150MM | UN | 613.33 | 0 | MA
41526 | QUADRO DIST EMBUTIR MET 3F 6 CIRC - 100A C/ TRINC | UN | 82.22 | 0 | MA
41527 | QUADRO DIST EMBUTIR MET 3F 12 CIRC - 100A C/ TRINC | UN | 173.97 | 0 | MA
41528 | QUADRO DIST EMBUTIR MET 3F 18 CIRC - 100A C/ TRINC | UN | 200.34 | 0 | MA
41530 | QUADRO DIST EMBUTIR MET 3F 40 CIRC - 100A C/ TRINC | UN | 409.11 | 0 | MA
41533 | QUADRO DIST EMBUTIR MET 3F 24 CIRC - 100A C/ TRINC | UN | 220.27 | 0 | MA
41535 | CAIXA PARA TC: 450X670X210MM | UN | 249.33 | 0 | MA
41536 | QUADRO DIST EMBUTIR MET 3F 32 CIRC - 100A C/ TRINC | UN | 269.5 | 0 | MA
41537 | QUADRO DIST EMBUTIR PVC 3 CIRC S/ BARRAMENTO | UN | 31.13 | 0 | MA
41542 | CAIXA P/ T.C. DE BT ATE 112,5KVA/200:5A - P981-001 | UN | 234 | 0 | MA
41543 | CHAVE BLINDADA 600V-200A C/ FUSIVEL NH160A | UN | 1446.8 | 0 | MA
41569 | CAIXA PARA MEDIDOR POLIFASICO ESCELSA P980005 | UN | 75.62 | 0 | MA
41579 | CAIXA P/ TC 112,5 ATE 225KVA/400:5A - P981-002 | UN | 397.17 | 0 | MA
41588 | CAIXA PVC 4" X 4" TIGREFLEX | UN | 2.99 | 0 | MA
41595 | CAIXA P/MEDIDOR MONOFASICO PADRAO ESCELSA | UN | 24.66 | 0 | MA
416 | QUADROS E CAIXAS (CONTINUAÇÃO)
41670 | QUADRO DIST EMBUTIR MET 12 CIRC S/ BARRAMENTO | UN | 66.94 | 0 | MA
417 | QUADROS E CAIXAS (CONTINUAÇÃO)
41724 | QUADRO DIST EMBUTIR MET 3F 16 CIRC - 100A C/ TRINC | UN | 178.01 | 0 | MA
41726 | QUADRO DIST EMBUTIR MET 3F 28 CIRC - 100A C/ TRINC | UN | 260.14 | 0 | MA
41798 | CAIXA P/ DISJUNTOR MONOFÁSICO DIM.95X170X100MM | UN | 20.67 | 0 | MA
418 | QUADROS E CAIXAS (CONTINUAÇÃO)
41815 | QUADRO DIST EMBUTIR MET 3F 44 CIRC - 150A C/ TRINC | UN | 501.55 | 0 | MA
41817 | QUADRO DIST EMBUTIR MET 3F 54 CIRC - 100A C/ TRINC | UN | 665.2 | 0 | MA
41821 | QUADRO DIST EMBUTIR MET 3F 44 CIRC - 100A C/ TRINC | UN | 409.11 | 0 | MA
41860 | QUADRO DIST EMB MET 3F 56/40 CIRC DIN/UL - 225A | UN | 697.29 | 0 | MA
41861 | CAIXA PASSAG. CH 18 C/TAMPA PARAF. 400X400X120MM | UN | 78.56 | 0 | MA
419 | QUADROS E CAIXAS (CONTINUAÇÃO)
41962 | QUADRO DIST EMBUTIR MET 3F 34 CIRC - 100A C/ TRINC | UN | 269.5 | 0 | MA
420 | ELETRODUTOS (AÇO ESMALTADO E CONEXÕES)
42014 | CURVA 90 DE FERRO GALV. P/ ELETRODUTO DE 1 1/4" | UN | 8.64 | 0 | MA
42030 | LUVA DE FERRO PARA ELETRODUTO 4" | UN | 15.38 | 0 | MA
42047 | ELETRODUTO DE FERRO GALVANIZADO 6" | M | 146.35 | 0 | MA
42050 | ELETRODUTO DE FERRO GALVANIZADO 1 1/4" | M | 17 | 0 | MA
42052 | ELETRODUTO DE FERRO GALVANIZADO 4" | M | 60.92 | 0 | MA
42087 | CURVA 90º LONGA FERRO GALVANIZADO 3" | UN | 50.59 | 0 | MA
42088 | REDUCAO EM ACO GALV. 50X40MM | UN | 12.35 | 0 | MA
42090 | ELETRODUTO DE FERRO GALVANIZADO 3" | M | 44.77 | 0 | MA
42091 | REDUÇÃO DE FERRO GALVANIZADO Ø 50X32MM (2X1 1/4") | UN | 12.35 | 0 | MA
421 | ELETRODUTOS E CONEXÕES DE FERRO GALVANIZADO
42125 | LUVA FERRO GALVANIZADO ELETRODUTO 3" | UN | 10.56 | 0 | MA
423 | CAIXAS DE PASSAGEM E ECONDULETES (CONTINUAÇÃO)
42301 | CONDULETE ALUMINIO TIPO 'B' DIAMETRO 3/4" C/ TAMPA | UN | 6.86 | 0 | MA
42302 | CONDULETE ALUMINIO TIPO 'LR' DIAM 3/4" C/ TAMPA | UN | 7.42 | 0 | MA
42303 | CONDULETE ALUMINIO TIPO 'X' DIAM 3/4" C/ TAMPA | UN | 7.82 | 0 | MA
425 | ELETRODUTOS (PVC RIGIDO E CONEXÕES)
42501 | ELETRODUTO DE PVC RIGIDO 1/2" | M | 1.44 | 0 | MA
42502 | ELETRODUTO DE PVC RIGIDO 3/4" | M | 2.44 | 0 | MA
42503 | ELETRODUTO DE PVC RIGIDO 1" | M | 2.92 | 0 | MA
42504 | ELETRODUTO DE PVC RIGIDO 1 1/4" | M | 3.84 | 0 | MA
42505 | ELETRODUTO DE PVC RIGIDO 1 1/2" | M | 5.34 | 0 | MA
42506 | ELETRODUTO DE PVC RIGIDO 2" | M | 6.29 | 0 | MA
42508 | ELETRODUTO DE PVC RIGIDO 3" | M | 15.01 | 0 | MA
42509 | ELETRODUTO DE PVC RIGIDO 4" | M | 20.79 | 0 | MA
42511 | CURVA DE PVC RIGIDO PARA ELETRODUTO DE 3/4" | UN | 1.78 | 0 | MA
42512 | CURVA DE PVC RIGIDO PARA ELETRODUTO DE 1" | UN | 2.59 | 0 | MA
42515 | CURVA DE PVC RIGIDO PARA ELETRODUTO DE 2" | UN | 6.82 | 0 | MA
42517 | CURVA DE PVC RIGIDO PARA ELETRODUTO DE 3" | UN | 16.55 | 0 | MA
42521 | LUVA DE PVC RIGIDO PARA ELETRODUTO 3/4" | UN | 0.83 | 0 | MA
42527 | LUVA DE PVC PARA ELETRODUTO 3" | UN | 9.61 | 0 | MA
42528 | LUVA DE PVC PARA ELETRODUTO 4" | UN | 19.1 | 0 | MA
42529 | ELETRODUTO CONDULETE PVC 3/4" APARENTE TIGRE/SIM. | M | 3.77 | 0 | MA
42530 | NIPLE PVC PARA ELETRODUTO 3" | UN | 16.91 | 0 | MA
42535 | CANALETA SISTEMA X PIAL LEGRAND OU SIMILAR | M | 1.54 | 0 | MA
42546 | ELETRODUTO CONDULETE PVC 1" APARENTE TIGRE E EQUIV | M | 5.5 | 0 | MA
42548 | ELETRODUTO DE PVC RIGIDO 6" | M | 70.36 | 0 | MA
42552 | ACABAMENTO PARA CANALETA SISTEMA X PIAL - FINA | UN | 1.14 | 0 | MA
42558 | CANALETA SISTEMA X PIAL 20X10X2100MM REF. 308 01 | UN | 3.23 | 0 | MA
42561 | NIPLE P/ ELETRODUTO PVC RIGIDO ROSCAVEL 21/2" | UN | 13.92 | 0 | MA
42565 | ELETRODUTO FLEXIVEL CORRUGADO 3/4" PVC TIGREFLEX | M | 1.57 | 0 | MA
42588 | ELETRODUTO FLEXIVEL CORRUGADO 1" PVC TIGREFLEX | M | 2.32 | 0 | MA
426 | ELETRODUTOS (PVC RIGIDO E CONEXÕES) - CONTINUAÇÃO
42636 | DUTO CORRUGADO DE PEAD COR PRETA 6" | M | 14.2 | 0 | MA
42673 | DUTO CORRUGADO DE PEAD COR PRETA 1 1/2" | M | 2.7 | 0 | MA
42674 | DUTO CORRUGADO DE PEAD COR PRETA 2" | M | 3.63 | 0 | MA
42690 | DUTO CORRUGADO DE PEAD COR PRETA 4" | M | 6.52 | 0 | MA
427 | ELETRODUTOS (PVC RIG/FLEX E CONEXOES - CONT
42701 | DUTO CORRUGADO DE PEAD COR PRETA 3" | M | 5.22 | 0 | MA
42711 | CURVA P/ ELETRODUTO PVC RIGIDO 4" | UN | 28.34 | 0 | MA
42717 | DUTO CORRUGADO DE PEAD COR PRETA 1 1/4" | M | 2.29 | 0 | MA
430 | FIOS E CABOS
43004 | CABO FLEX ISOL. TERMOPLAST. 750V - 1,5 MM2 - 70º | M | 0.5 | 0 | MA
43005 | CABO FLEX ISOL. TERMOPLAST. 750V - 2,50 MM2 - 70º | M | 0.88 | 0 | MA
43006 | CABO FLEX ISOL. TERMOPLAST. 750V - 4,00 MM2 - 70º | M | 1.35 | 0 | MA
43007 | CABO FLEX ISOL. TERMOPLAST. 750V - 6,00 MM2 - 70º | M | 1.9 | 0 | MA
43009 | CABO FLEX ISOL. TERMOPLAST. 0,6/1KV - 95MM2 - 70º | M | 32.57 | 0 | MA
43015 | CABO FLEX ISOL. TERMOPLAST. 750V - 16MM2 - 70º | M | 5.82 | 0 | MA
43016 | CABO FLEX ISOL. TERMOPLAST. 750V - 25MM2 - 70º | M | 8.36 | 0 | MA
43023 | CABO FLEX ISOL. TERMOPLAST. 0,6/1KV - 185MM2 - 70º | M | 60.92 | 0 | MA
43030 | CABO PP FLEX ISOL. PVC 750V - 2 X 2.5 MM2 | M | 2.08 | 0 | MA
43035 | CABO DE COBRE NU TEMPERA MEIO DURA 4.00 MM2 | M | 2.28 | 0 | MA
43036 | CABO DE COBRE NU TEMPERA MEIO DURA 6MM2 | M | 2.77 | 0 | MA
43038 | CABO DE COBRE NU TEMPERA MEIO DURA 16 MM2 | M | 5.82 | 0 | MA
43039 | CABO DE COBRE NU TEMPERA MEIO DURA 10 MM2 | M | 4.02 | 0 | MA
43040 | CABO COBRE NU TEMPERA MEIO DURA 25MM2 | M | 8.54 | 0 | MA
43041 | CABO COBRE NU TEMPERA MEIO DURA 35MM2 | M | 12.76 | 0 | MA
43044 | CABO COBRE NU TEMPERA MEIO DURA 50MM2 | M | 16.09 | 0 | MA
43050 | FIO PARA TELEFONE FI 2 X 22 ESTANHO | M | 0.36 | 0 | MA
43054 | CABO SINTENAX ANTIFLAM 0.6/1KV 70MM2 PIRELLI/SIM. | M | 23.58 | 0 | MA
43055 | CABO PARA TELEFONE CI 50X30 | M | 9.13 | 0 | MA
43059 | CABO FLEX ISOL. TERMOPLAST. 0,6/1KV - 16MM2 - 70º | M | 5.91 | 0 | MA
431 | FIOS E CABOS (CONTINUAÇÃO)
43110 | CABO PARALELO BICOLOR 1.00 MM2 (P/SOM) | M | 0.96 | 0 | MA
43113 | CABO COBRE UNIPOLAR 25 MM2 ISOLAMENTO 15KV | M | 28.12 | 0 | MA
43115 | CABO LOGICO 4 PARES 24 AWG TIPO MULTI-LAN PLUS | M | 1.23 | 0 | MA
43127 | CABO UTP 4 PARES CAT 5E | M | 1.18 | 0 | MA
43137 | CABO FLEX ISOL. TERMOPLAST. 0,6/1KV - 70MM2 - 70º | M | 25.02 | 0 | MA
43149 | CABO ISOLADO 750V - 4 X 4.0MM2 | M | 6.43 | 0 | MA
43150 | CABO ISOLADO PVC - 4 X 16.0MM2 | M | 22.75 | 0 | MA
43160 | CABO FLEX ISOL. TERMOPLAST. 0,6/1KV - 25MM2 - 70º | M | 9.11 | 0 | MA
43174 | CABO FLEX ISOL. TERMOPLAST. 0,6/1KV - 35MM2 - 70º | M | 10.86 | 0 | MA
43175 | CABO FLEX ISOL. TERMOPLAST. 0,6/1KV - 6,0MM2 - 70º | M | 2.67 | 0 | MA
43180 | CABO FLEX ISOL. TERMOPLAST. 0,6/1KV - 10MM2 - 70º | M | 3.67 | 0 | MA
43190 | CABO FLEX ISOL. TERMOPLAST. 0,6/1KV - 50MM2 - 70º | M | 18.23 | 0 | MA
43193 | CABO FLEX ISOL. TERMOPLAST. 750V - 10MM2 - 70º | M | 3.39 | 0 | MA
43194 | CABO FLEX ISOL. TERMOPLAST. 0,6/1KV - 240MM2 - 70º | M | 84.47 | 0 | MA
43199 | CABO FLEX ISOL. TERMOPLAST. 0,6/1KV - 150MM2 - 70º | M | 55.28 | 0 | MA
432 | FIOS E CABOS (CONTINUAÇÃO)
43204 | CABO DE COBRE UNIPOLAR 35 MM2 COM ISOLAMENTO 15KV | M | 30.72 | 0 | MA
43205 | CABO FLEX ISOL. TERMOPLAST. 0,6/1KV - 2,5MM2 - 70º | M | 1.42 | 0 | MA
43206 | CABO FLEX ISOL. TERMOPLAST. 0,6/1KV - 4,0MM2 - 70º | M | 2.37 | 0 | MA
43236 | CABO FLEX ISOL. TERMOPLAST. 0,6/1KV - 120MM2 - 70º | M | 42.53 | 0 | MA
43243 | FIO DE COBRE RECOZIDO Nº 6 P/ AMARRAÇÃO | KG | 31.26 | 0 | MA
43253 | CABO FLEX ISOL. TERMOPLAST. 0,6/1KV - 300MM2 - 70º | M | 96.08 | 0 | MA
43262 | CABO PP ISOLAMENTO 750V, 3 X 2,5MM2 | M | 3.53 | 0 | MA
433 | FIOS E CABOS (CONTINUACAO)
43337 | CABO PP ISOLAMENTO 750 V, 3 X 4.0 MM2 | M | 5.01 | 0 | MA
434 | FIOS E CABOS (CONT)
43441 | CABO COAXIAL P/ TV 67 OHMS | M | 1.01 | 0 | MA
435 | CHAVES
43540 | CHAVE BLINDADA 600V 160A C/ TERMINAIS P/CABO 70MM2 | UN | 1321.37 | 0 | MA
43580 | CHAVE TRIPOLAR BLINDADA 600V/160A FUSIVEL NH 125 A | UN | 1377.67 | 0 | MA
43585 | CHAVE BLINDADA TRIPOLAR 600V/200A | UN | 1326.07 | 0 | MA
43587 | CHAVE BLINDADA TRIPOLAR 600V/400A | UN | 1690.7 | 0 | MA
43591 | CHAVE TRIPOLAR BLINDADA 600V/400A-FUSIVEL NH 350A | UN | 1715.99 | 0 | MA
43593 | CHAVE BLINDADA TRIPOLAR 600V-300A C/3 FU-NH 250A | UN | 1888.94 | 0 | MA
43594 | CHAVE BLINDADA TRIPOLAR 600V-125A C/3 FU-NH 100A | UN | 1041.43 | 0 | MA
436 | CHAVES (CONTINUAÇÃO)
43620 | CHAVE MAGNETICA TRIPOLAR 25A | UN | 212.8 | 0 | MA
43627 | CHAVE BLINDADA TRIPOLAR 600V/125A | UN | 545.45 | 0 | MA
43648 | CHAVE BLINDADA TRIPOLAR 800A C/FUSIVEL NH 2X300 A | UN | 3781.81 | 0 | MA
43657 | CHAVE BLINDADA TRIPOLAR 600V/800A | UN | 3881.45 | 0 | MA
437 | DIVERSOS (CONTINUACAO)
43702 | PRENSA CABOS PARA ELETRODUTO 3/4" | UN | 3.51 | 0 | MA
43792 | JUNCAO SIMPLES PARA ELETROCALHA 300X100 | UN | 1.64 | 0 | MA
43795 | JUNCAO SIMPLES P/ ELETROCALHA 200X100 MM | UN | 1.64 | 0 | MA
438 | QUADROS E CAIXAS (CONTINUAÇÃO)
43807 | QUADRO DISTR.TRIF.-QDETG UX 34MÓD(2X17)-150A-CEMAR | UN | 408 | 0 | MA
43835 | CONJ CX MEDIDOR MONOF P-980-009+CX DISJ P-940-003 | UN | 27.24 | 0 | MA
43836 | CAIXA MED POLIF P-980-009 CARGA ATE 41000W ESCELSA | UN | 82.75 | 0 | MA
43837 | CAIXA MED POLIF P-980-009 CARGA- 41000A57000W ESCE | UN | 216.49 | 0 | MA
43838 | CAIXA MED POLIF P-980-010 CARGA-57000A75000W ESCE | UN | 273.14 | 0 | MA
43840 | CAIXA P/DISJ POLIF P-940-003 CORR NOMINAL ATE 100A | UN | 39.44 | 0 | MA
440 | BASES E FUSIVEIS
44014 | FUSIVEL NH - 01 RETARDADO, IN=100A | UN | 18.53 | 0 | MA
44015 | FUSIVEL NH 00 - 125A | UN | 15.59 | 0 | MA
44034 | FUSIVEL NH - 01 RETARDADO, IN=160A | UN | 22.44 | 0 | MA
44059 | FUSIVEL NH 01 RETARDADO IN 125 A | UN | 22.05 | 0 | MA
44097 | FUSÍVEL NH-02 RETARDADO, IN=300A | UN | 30.73 | 0 | MA
441 | BASES E FUSIVEIS (CONTINUACAO)
44112 | FUSÍVEL NH-02 RETARDADO, IN=250A | UN | 27.93 | 0 | MA
44128 | FUSÍVEL NH-02 RETARDADO, IN=355A | UN | 31.94 | 0 | MA
444 | DISJUNTORES (CONTINUAÇÃO)
44439 | DISJUNTOR TERMOMAG.TIPO TED,3POLOS,400A,GE/EQUIV | UN | 1330.49 | 0 | MA
44455 | DISJ TERMOMAG TRIP CX MOLD 200A 25KA 480/600VCA | UN | 265.92 | 0 | MA
445 | DISJUNTORES
44505 | DISJUNTOR NORMA NEMA MONOPOLAR 10A | UN | 7.77 | 0 | MA
44508 | DISJUNTOR NORMA NEMA MONOPOLAR 25A | UN | 7.62 | 0 | MA
44530 | DISJUNTOR NORMA NEMA TRIPOLAR 25A | UN | 48.62 | 0 | MA
44552 | DISJUNTOR NORMA NEMA MONOPOLAR 15A | UN | 7.62 | 0 | MA
44555 | DISJUNTOR NORMA NEMA BIPOLAR 70A | UN | 57.79 | 0 | MA
44556 | DISJUNTOR NORMA NEMA TRIPOLAR 70A | UN | 72.63 | 0 | MA
44561 | MINI DISJUNTOR TRIPOLAR 100A CURVA C 15KA 220/127V | UN | 74.29 | 0 | MA
44562 | DISJUNTOR TERMOMAGNETICO TRIPOLAR 90A | UN | 74.29 | 0 | MA
44572 | DISJUNTOR NORMA NEMA TRIPOLAR 100A | UN | 72.63 | 0 | MA
44575 | DISJUNTOR NORMA NEMA TRIPOLAR 30A | UN | 48.62 | 0 | MA
44582 | DISJUNTOR CX MOLDADA TERMOMAG.125A | UN | 232.1 | 0 | MA
446 | DISJUNTORES (CONTINUAÇÃO)
44618 | DISJUNTOR NORMA NEMA TRIPOLAR 35A | UN | 48.62 | 0 | MA
44659 | MINI DISJUNTOR MONOPOLAR 16A CURVA C 5KA 220/127V | UN | 5.27 | 0 | MA
44660 | MINI DISJUNTOR MONOPOLAR 20A CURVA C 5KA 220/127V | UN | 5.27 | 0 | MA
44661 | MINI DISJUNTOR MONOPOLAR 25A CURVA C 5KA 220/127V | UN | 5.27 | 0 | MA
44662 | MINI DISJUNTOR MONOPOLAR 32A CURVA C 5KA 220/127V | UN | 5.27 | 0 | MA
44663 | MINI DISJUNTOR MONOPOLAR 40A CURVA C 5KA 220/127V | UN | 6.6 | 0 | MA
44664 | MINI DISJUNTOR BIPOLAR 16A CURVA C 5KA 220/127V | UN | 19.45 | 0 | MA
44665 | MINI DISJUNTOR BIPOLAR 20A CURVA C 5KA 220/127V | UN | 19.45 | 0 | MA
44666 | MINI DISJUNTOR BIPOLAR 25A CURVA C 5KA 220/127V | UN | 19.45 | 0 | MA
44667 | MINI DISJUNTOR BIPOLAR 32A CURVA C 5KA 220/127V | UN | 19.45 | 0 | MA
44668 | MINI DISJUNTOR BIPOLAR 40A CURVA C 5KA 220/127V | UN | 18.42 | 0 | MA
44669 | MINI DISJUNTOR BIPOLAR 50A CURVA C 5KA 220/127V | UN | 19.75 | 0 | MA
44671 | MINI DISJUNTOR TRIPOLAR 20A CURVA C 5KA 220/127V | UN | 28.11 | 0 | MA
44672 | MINI DISJUNTOR TRIPOLAR 25A CURVA C 5KA 220/127V | UN | 28.11 | 0 | MA
44673 | MINI DISJUNTOR TRIPOLAR 32A CURVA C 5KA 220/127V | UN | 28.11 | 0 | MA
44674 | MINI DISJUNTOR TRIPOLAR 40A CURVA C 5KA 220/127V | UN | 28.11 | 0 | MA
44675 | MINI DISJUNTOR TRIPOLAR 50A CURVA C 5KA 220/127V | UN | 28.11 | 0 | MA
44676 | MINI DISJUNTOR TRIPOLAR 70A CURVA C 5KA 220/127V | UN | 77.13 | 0 | MA
44677 | MINI DISJUNTOR TRIPOLAR 90A CURVA C 5KA 220/127V | UN | 78.34 | 0 | MA
447 | DISJUNTORES (CONTINUAÇÃO)
44711 | MINI DISJUNTOR TRIPOLAR 80A CURVA C 5KA 220/127V | UN | 77.13 | 0 | MA
44712 | MINI DISJUNTOR TRIPOLAR 63A CURVA C 5KA 220/127V | UN | 37.48 | 0 | MA
44715 | MINI DISJUNTOR MONOPOLAR 10A CURVA C 5KA 220/127V | UN | 5.27 | 0 | MA
44735 | DISPOSITIVO INTERRUPTOR DR BIPOLAR 25A - 30 MA | UN | 68.16 | 0 | MA
44736 | DISPOSITIVO INTERRUPTOR DR BIPOLAR 40A - 30 MA | UN | 68.16 | 0 | MA
44740 | MINI DISJUNTOR MONOPOLAR 63A CURVA C 5KA 220/127V | UN | 12.19 | 0 | MA
44760 | DISJUNTOR MINI- NORMA DIN - MONOPOLAR 6A CURVA C | UN | 11.16 | 0 | MA
44772 | DISJUNTOR DR BIPOLAR 20A - 30MA | UN | 68.16 | 0 | MA
44781 | MINI DISJUNTOR MONOPOLAR 50A CURVA C 5KA 220/127V | UN | 6.6 | 0 | MA
44783 | MINI DISJUNTOR TRIPOLAR 125A CURVA C 15KA 220/127V | UN | 207.82 | 0 | MA
448 | DISJUNTORES (CONTINUAÇÃO)
44805 | DISJUNTOR TERMOMAG.TIPO TED,3POLOS,175A,GE/SIMILAR | UN | 293.85 | 0 | MA
44808 | DISJUNTOR MINI- NORMA DIN - MONOPOLAR 4A CURVA C | UN | 10.83 | 0 | MA
44833 | MINI DISJUNTOR MONOPOLAR 70A CURVA C 5KA 220/127V | UN | 12.74 | 0 | MA
44851 | MINI DISJUNTOR MONOPOLAR 80A CURVA C 5KA 220/127V | UN | 13.08 | 0 | MA
44852 | MINI DISJUNTOR BIPOLAR 63A CURVA C 5KA 220/127V | UN | 29.88 | 0 | MA
44871 | MINI DISJUNTOR BIPOLAR 70A CURVA C 5KA 220/127V | UN | 49.26 | 0 | MA
449 | DISJUNTORES (CONTINUACAO)
44905 | MINI DISJUNTOR BIPOLAR 80A CURVA C 5KA 220/127V | UN | 56.12 | 0 | MA
44951 | DISJUNTOR MINI- NORMA DIN - MONOPOLAR 2A CURVA C | UN | 10.76 | 0 | MA
450 | CAIXAS DE PASSAGEM E CONDULETES
45001 | CAIXA PASSAG. CHAPA C/TAMPA PARAF. 100X100X80MM | UN | 8.57 | 0 | MA
45002 | CAIXA PASSAG. CH 18 C/TAMPA PARAF. 150X150X80MM | UN | 16.78 | 0 | MA
45003 | CAIXA PASSAG. CH 18 C/TAMPA PARAF. 200X200X100MM | UN | 26.52 | 0 | MA
45005 | CAIXA PASSAG. CH 18 C/TAMPA PARAF. 300X300X120MM | UN | 51.72 | 0 | MA
45014 | CAIXA ESTAMPADA 3X3" COM FUNDO MOVEL | UN | 2.96 | 0 | MA
45017 | CAIXA ESTAMPADA 4X2"- CHAPA 18 | UN | 2.47 | 0 | MA
45020 | CAIXA EM CHAPA ACO ESTAMPADA C/FUNDO MOVEL 4X4" | UN | 3.23 | 0 | MA
45021 | CAIXA ESTAMPADA 4X4" - CHAPA 18 | UN | 3.15 | 0 | MA
45023 | CAIXA C/TAMPA DO TIPO CIE-1 100X100X50 (TELEFONE) | UN | 8.99 | 0 | MA
45026 | CONDULETE PVC TIPO 'E' DIAMETRO 3/4" C/ TAMPA | UN | 6.54 | 0 | MA
45029 | CONDULETE PVC TIPO 'T' DIAMETRO 3/4" C/ TAMPA | UN | 7.46 | 0 | MA
45033 | CONDULETE PVC TIPO 'LR' DIAMETRO 3/4" C/ TAMPA | UN | 7.01 | 0 | MA
45035 | CAIXA C/TAMPA DO TIPO CIE-2 20X20X12 CM (TELEFONE) | UN | 41.84 | 0 | MA
45037 | CAIXA C/TAMPA DO TIPO CIE-4 60X60X12 CM (TELEFONE) | UN | 145.09 | 0 | MA
45044 | CAIXA METALICA DA GOMES DIM. 20 X 20 X 15 CM | UN | 23.24 | 0 | MA
451 | CAIXAS DE PASSAGEM E CONDULETES (CONTINUAÇÃO)
45104 | CAIXA PVC 4 X 2" TIGREFLEX | UN | 2.1 | 0 | MA
45169 | CAIXA PASSAGEM 4"X4" (100X100MM)CH 18 TAMPA PARAF | UN | 9.8 | 0 | MA
452 | CAIXAS DE PASSAGEM E CONDULETES (CONTINUAÇÃO)
45270 | CONDULETE ALUMINIO TIPO T DIAM 3/4" C/ TAMPA | UN | 7.38 | 0 | MA
453 | LUMINARIAS (CONTINUACAO)
45333 | LUM FLUOR 1X26W EMB. EF06-E126VJC LUMICENTER COMPL | UN | 63.15 | 0 | MA
45363 | LUMIN. FLUOR.4X16W,EMB,CAA01-E416 LUMICENTER COMPL | UN | 158.99 | 0 | MA
45364 | LUMIN. FLUOR.4X16W,SOBR,CAA01-S416 LUMICENTER COMP | UN | 115.21 | 0 | MA
45373 | LUM EMB FLUO REFL E ALETAS 2X32W CAA01-E232 - COMP | UN | 134.81 | 0 | MA
454 | APARELHOS ELÉTRICOS
45442 | BEBEDOURO P/ DEFIC. REF. BDF 300 - IBBL | UN | 2092.4 | 0 | MA
455 | INTERRUPTORES, TOMADAS E ESPELHOS
45501 | INTERRUPTOR 1 TECLA SIMPLES 10A/250V S/ ESPELHO | UN | 4.61 | 0 | MA
45502 | INTERRUPTOR 1 TECLA PARALELO 10A/250V S/ ESPELHO | UN | 5.79 | 0 | MA
45505 | INTERRUPTOR PULSADOR CAMPAINHA S/ ESPELHO | UN | 5.69 | 0 | MA
45506 | INTERRUPTOR 2 TECLAS SIMPLES 10A/250V S/ ESPELHO | UN | 8.03 | 0 | MA
45510 | INTERRUP 1 TECLA SIMPLES 1 TOMADA 2P+T S/ ESPELHO | UN | 8.08 | 0 | MA
45512 | INTERRUPTOR 3 TECLAS SIMPLES S/ ESPELHO | UN | 10.8 | 0 | MA
45516 | INTERRUP 2 TECLAS SIMPL 1 TOMADA 2 P+T S/ ESPELHO | UN | 11.47 | 0 | MA
45519 | TOMADA PAD BRAS 2 P+T 20A/250V NBR 14136 S/ ESPELH | UN | 9.58 | 0 | MA
45520 | TOMADA PAD BRAS 2 P+T 10A/250V NBR 14136 S/ ESPELH | UN | 8.24 | 0 | MA
45523 | TOMADA DE 3 POLOS 20A 250V S/ ESPELHO | UN | 7.4 | 0 | MA
45525 | ESPELHO 4X2", LINHA BRANCA | UN | 1.54 | 0 | MA
45526 | ESPELHO 4X4", LINHA BRANCA | UN | 3.22 | 0 | MA
45558 | ESPELHO 4X2" COM UM FURO RED 13MM LINHA BRANCA | UN | 1.54 | 0 | MA
457 | INTERRUPTORES, TOMADAS E ESPELHOS (CONT.)
45734 | ESPELHO PARA CAIXA 4 X 4" CEGO | UN | 3.22 | 0 | MA
460 | LUMINÁRIAS (CALHAS, PROJETORES, CONJUNTOS)
46001 | LUMINARIA FLUOR.2X20W COMPLETA C/LAMPADA E REATOR | UN | 41.99 | 0 | MA
46002 | LUMINARIA FLUOR.2X40W COMPLETA C/LAMPADA E REATOR | UN | 46.42 | 0 | MA
46003 | LUMINARIA FLUOR.4X20W COMPLETA C/ LAMPADA E REATOR | UN | 79.42 | 0 | MA
46004 | LUMINARIA FLUOR.4X40W COMPLETA C/ LAMPADA E REATOR | UN | 95.95 | 0 | MA
46009 | LUMINARIA FLUOR.1X20W COMPLETA C/LAMPADA E REATOR | UN | 32.58 | 0 | MA
46015 | PLAFONIER COM GLOBO LEITOSO 9X4" TIPO BRASIL | UN | 20.24 | 0 | MA
46027 | RELE FOTOELETRICO MAG. MOD. RM10A / 220V | UN | 21.97 | 0 | MA
46028 | ARANDELA COM DIFUSOR EM VIDRO 25CM | UN | 31.33 | 0 | MA
46036 | LUMINARIA FLUOR.1X40W COMPLETA C/LAMPADA E REATOR | UN | 36.59 | 0 | MA
46038 | LUMINARIA FLUOR.2X40W COMPLETA C/DIFUSOR E REATOR | UN | 72.94 | 0 | MA
46043 | PROJETOR CIRCULAR PL 400MV TECNOWATT OU SIMILAR | UN | 213.13 | 0 | MA
46058 | PROJ. RETANGULAR PL 400 MA TECNOWATT | UN | 80.27 | 0 | MA
46078 | LUMINARIA FLUOR.3X40W COMPLETA C/LAMPADA E REATOR | UN | 72.41 | 0 | MA
465 | LÂMPADAS
46501 | LAMPADA VAPOR DE MERCURIO 400W/220V PHILIPS/SIM. | UN | 26.81 | 0 | MA
46504 | LAMPADA INCANDESCENTE 60W | UN | 1.84 | 0 | MA
46506 | LAMPADA MISTA DE 160 W | UN | 11.69 | 0 | MA
46509 | LAMPADA INCANDESCENTE 100 W | UN | 2.42 | 0 | MA
46513 | LAMPADA VS 400W/220V MOD. SON PHILLIPS OU SIMILAR | UN | 34.14 | 0 | MA
46524 | LAMPADA FLUORESCENTE TUBULAR 20W | UN | 4.57 | 0 | MA
46525 | LAMPADA FLUORESCENTE TUBULAR 40W | UN | 4.97 | 0 | MA
46527 | LAMPADA FLUORESCENTE 110W | UN | 15.5 | 0 | MA
466 | LUMINÁRIAS (CONT.)
46636 | BLOCO AUTONOMO ILUM EMER 2X9W C/TOM.2P - 2 HRS | UN | 44.73 | 0 | MA
46656 | PLAFONIER COM GLOBO PLÁSTICO 9X4" | UN | 13.84 | 0 | MA
46689 | SUPORTE PARA UMA LUMINARIA TIPO PETALA - SL1 | UN | 108.2 | 0 | MA
469 | LUMINARIAS (CONT)
46998 | LUM.FLUOR.2X16W,SOBREP,CAA01-S216 LUMICENTER COMPL | UN | 124.07 | 0 | MA
472 | LUMINARIAS (CONT )
47206 | LUM SOBR FLUO REFL E ALETAS 2X32W CAA01-S232 COMPL | UN | 182.78 | 0 | MA
47239 | ARANDELA PROVA DE TEMPO 45º GLOBO POLICABORN | UN | 49 | 0 | MA
474 | LUMINARIAS (CONT)
47467 | LUM.FLUOR.2X16W,EMB,CAA01-E216 LUMICENTER COMPL | UN | 91.15 | 0 | MA
475 | APARELHOS ELETRICOS
47526 | CAMPAINHA TIMBRE PIAL COD. 41277 OU SIMILAR | UN | 71.18 | 0 | MA
47527 | CAMPAINHA TIPO PRATO PIAL COD. 41418 | UN | 290.48 | 0 | MA
47530 | BOMBA CENTR MONOFASICA 110/220V 1/2CV REF: CAM W4C | UN | 483.09 | 0 | MA
47561 | CHUVEIRO ELÉTRICO EM PVC - TIPO DUCHA | UN | 39.56 | 0 | MA
47566 | BOMBA CENTRIFUGA TRIFASICA 2 CV - CAM W14 | UN | 768.9 | 0 | MA
47574 | BOMBA CENTR TRIFASICA 220/380V 5CV REF CAM 618 TJM | UN | 1859.34 | 0 | MA
476 | APARELHOS ELETRICOS - CONTINUAÇÃO
47633 | BOMBA CENTR MONOFASICA 110/220V 1 CV REF: CAM W10 | UN | 885.91 | 0 | MA
47634 | BOMBA CENTR MONOFASICA 110/220V 3/4CV REF: CAM W10 | UN | 791.02 | 0 | MA
477 | APARELHOS ELETRICOS - CONTINUAÇÃO
47795 | CHUVEIRO PRESSMATIC ANT VANDALISMO 17125006 | UN | 251.47 | 0 | MA
478 | APARELHOS ELÉTRICOS - CONTINUAÇÃO
47855 | DISP PROT CONTR SURTOS DPS BIPOLAR 275VCA COR 40KA | UN | 88.99 | 0 | MA
47862 | CAIXA POLIPROPILENO EQUIP 180X150X90MM TEL 902 | UN | 160.25 | 0 | MA
480 | PARA-RAIOS E ACESSORIOS
48002 | BASE FERRO FUNDIDO P/FIXACAO MASTRO 2" SOBRE LAJE | UN | 33.03 | 0 | MA
48004 | CONJ ESTAIAMENTO 1.5M CADA ESTAIS X 1.1/2" TEL 440 | UN | 132.96 | 0 | MA
48008 | HASTE COPPERWELD 19MM(3/4")X3M | UN | 47.22 | 0 | MA
48010 | MASTRO SIMPLES FG DE 1 1/2"X3M | M | 56.93 | 0 | MA
48015 | CAIXA INSPECAO DO TERRA,PVC,DIÂM.30CM,TAMPA FERRO | UN | 70.58 | 0 | MA
48020 | CONECTOR DE UMA DESCIDA PARA CABO 35MM2 | UN | 4.82 | 0 | MA
48035 | HASTE TIPO COPPERWELD - 5/8"X2.4M | UN | 27.8 | 0 | MA
48036 | CAPTOR C/ ROSCA ACO INOX Ø 3/4" X 350MM, TEL-036 | UN | 43.31 | 0 | MA
48038 | ABRAC. GUIA MASTRO REFOR 1 DESC 11/2" TEL-340 | UN | 7.46 | 0 | MA
48041 | PARA-RAIOS PARA SISTEMA ATERRADO TENSÃO 12KV | UN | 150.26 | 0 | MA
48050 | ABRACADEIRA GUIA REFORCADA P/1 DESCIDA DIAM. 2" | UN | 8.1 | 0 | MA
48051 | ABRACADEIRA GUIA SIMPLES P/1 DESCIDA DIAM. 2" | UN | 7.5 | 0 | MA
48052 | ABRACADEIRA TIPO CHUMBADOR P/ ELETRODUTO 2" | UN | 7.1 | 0 | MA
48053 | CONECTOR P/ MEDICAO C/ 4 PARAFUSOS 5/16" | UN | 17.87 | 0 | MA
48054 | CONECTOR DE PRESSAO P/CABO DE COBRE DE 35 MM2 | UN | 3.33 | 0 | MA
48055 | SUPORTE ISOLADOR P/APLICACAO EM QUINAS DE 90 GRAUS | UN | 8.1 | 0 | MA
48056 | SUPORTE ISOLADOR C/ROLDANA P/APARAFUSAR C/CHAPA | UN | 3.98 | 0 | MA
48057 | SUPORTE ISOLADOR REFORCADO P/APARAFUSAR C/CHAPA | UN | 5.08 | 0 | MA
48064 | ABRAC. GUIA P/ MASRO REFOR 1 DESC 2" TEL-350 | UN | 8.1 | 0 | MA
48067 | FIXADOR TIPO ÕMEGA LATAO FURO 5.5MM P/ CABO 35MM2 | UN | 1.09 | 0 | MA
48070 | PRESILHA PARA CABO DE COBRE DE 35MM2 - REF TEL 744 | UN | 0.81 | 0 | MA
48085 | BASE PARA MASTRO EM FERRO GALV. P/TUBO 1 1/2" | UN | 34.88 | 0 | MA
481 | ELETROFERRAGENS
48120 | ABRACADEIRA GUIA SIMPLES P/1 DESCIDA 2" TEL 330 | UN | 7.5 | 0 | MA
48145 | TAMPÃO PARA ELETRODUTO 1", REF. TEL-5533 | UN | 1.88 | 0 | MA
48146 | TERMINAL COMPRESSÃO COBRE ESTANHADO 50MM2 TEL 5150 | UN | 1.84 | 0 | MA
48149 | MAO FRANCESA REFORÇADA P/ ELETROCALHA COM 40CM | UN | 20.04 | 0 | MA
48150 | TAMPA DE ENCAIXE P/ ELETROCALHA CH18, 400MM | M | 19.73 | 0 | MA
48151 | TAMPA DE ENCAIXE P/ ELETROCALHA CH18, 300MM | M | 14.84 | 0 | MA
48152 | TAMPA DE ENCAIXE P/ ELETROCALHA CH18, 150MM | M | 8.13 | 0 | MA
483 | DIVERSOS (CONTINUAÇÃO)
48340 | CAIXA DE INSPEÇÃO DE PVC - TEL-552 | UN | 28.75 | 0 | MA
48341 | TAMPA REFORCADA EM FºFº C/ ESCOTILHA - TEL-536 | UN | 50.44 | 0 | MA
48342 | ISOLADOR ROLDANA 0,6KV | UN | 3.35 | 0 | MA
48390 | ELETROCALHA CH 16 PERFURADA 150X50MM S/ TAMPA | M | 21.42 | 0 | MA
484 | ELETROFERRAGENS (BUCHAS.ARRUELAS. BRACADEIRAS)
48444 | PARAFUSO CAB QUADRADA ACO GALV 1020 16X300MM | UN | 8.93 | 0 | MA
48458 | ABRACADEIRA TIPO D 1" REF. TEL-095 | UN | 0.78 | 0 | MA
48474 | TERMINAL CABO-BARRA EM LATÃO 2 X # 240 MM2 | UN | 94.48 | 0 | MA
485 | ELETROFERRAGENS (BUCHAS.ARRUELAS. BRACADEIRAS)
48502 | BUCHA DE ALUMINIO FUNDIDO 3/4" | UN | 0.43 | 0 | MA
48503 | BUCHA DE ALUMINIO FUNDIDO 1" | UN | 0.65 | 0 | MA
48505 | BUCHA DE ALUMINIO FUNDIDO 1 1/2" | UN | 1.03 | 0 | MA
48506 | BUCHA DE ALUMINIO FUNDIDO 2" | UN | 1.72 | 0 | MA
48508 | BUCHA DE ALUMINIO FUNDIDO 3" | UN | 2.6 | 0 | MA
48510 | BUCHA DE ALUMINIO FUNDIDO 4" | UN | 3.76 | 0 | MA
48512 | BUCHA DE ALUMINIO FUNDIDO 6" | UN | 33.56 | 0 | MA
48516 | ARRUELA DE ALUMINIO FUNDIDO 3/4" | UN | 0.31 | 0 | MA
48517 | ARRUELA DE ALUMINIO FUNDIDO 1" | UN | 0.54 | 0 | MA
48519 | ARRUELA DE ALUMINIO FUNDIDO 1 1/2" | UN | 1.04 | 0 | MA
48520 | ARRUELA DE ALUMINIO FUNDIDO 2" | UN | 1.31 | 0 | MA
48522 | ARRUELA DE ALUMINIO FUNDIDO 3" | UN | 2.29 | 0 | MA
48524 | ARRUELA DE ALUMINIO FUNDIDO 4" | UN | 3.36 | 0 | MA
48525 | ARRUELA DE ALUMINIO FUNDIDO 6" | UN | 21.05 | 0 | MA
48534 | ABRACADEIRA TIPO "U" P/ FIXACAO ELETRODUTO 3/4" | UN | 0.95 | 0 | MA
48538 | ABRAÇADEIRA TIPO U PARA ELETRODUTO DE 1 1/2" | UN | 1.19 | 0 | MA
48553 | CABECOTE DE ENTRADA 1" EM ALUMINIO FUNDIDO | UN | 4.11 | 0 | MA
48556 | ABRACADEIRA TIPO COPO P/ ELETRODUTO DIAM. 1" | UN | 1.16 | 0 | MA
48589 | CABEÇOTE EM AÇO GALVANIZADO DE 4" | UN | 22.45 | 0 | MA
486 | ELETROFERRAGENS (BUCHAS.ARRUELAS. BRACADEIRAS)
48604 | CONJ PARAFUSO, PORCA E ARRUELA LATAO 3/16 X 1" | UN | 0.9 | 0 | MA
48605 | CONJ PARAFUSO, PORCA E ARRUELA LATAO 1/4 X 1" | UN | 1.65 | 0 | MA
48606 | CONJ PARAFUSO, PORCA E ARRUELA LATAO 5/16 X 11/4" | UN | 3.24 | 0 | MA
48607 | CONJ PARAFUSO, PORCA E ARRUELA LATAO 3/8 X 11/2" | UN | 4.66 | 0 | MA
48634 | TAMPA DE ENCAIXE P/ ELETROCALHA CH18, 200MM | M | 10.17 | 0 | MA
48678 | BUCHA C/ ARRUELA LIGA ESP ZAMAK ELET 11/4" | UN | 1.65 | 0 | MA
48679 | BUCHA C/ ARRUELA LIGA ESP ZAMAK ELET 2" | UN | 3.33 | 0 | MA
48680 | BUCHA C/ ARRUELA LIGA ESP ZAMAK ELET 3" | UN | 4.73 | 0 | MA
487 | PARA-RAIOS E ACESSORIOS (CONT.)
48701 | BARRA CHATA ALUM DIM. 7/8"X1/8" -TEL 771 | M | 15.19 | 0 | MA
48730 | NIPLE EM FERRO GALVANIZADO 4" | UN | 42.22 | 0 | MA
48744 | CAPTOR C/ ROSCA LATAO CROM Ø 3/4" X 250MM, TEL-010 | UN | 40.4 | 0 | MA
48747 | PARAFUSO M6X45MM, TEL-5346 | UN | 0.55 | 0 | MA
48763 | CORDOALHA CHATA FLEX. 100X25MM 2 FUROS TEL 5701 | UN | 12.27 | 0 | MA
48772 | ALICATE Z-201 | UN | 153.71 | 0 | MA
48782 | TERMINAL AEREO H=25CM, DIM 5/16" - REF. TEL 024 | UN | 21.99 | 0 | MA
48784 | CONJ ESTAIAMENTO 2M CADA ESTAIS X 2" TEL 453 | UN | 140.12 | 0 | MA
48790 | CAIXA ACO EQUIP POT 380X320X175MM - TEL-903 | UN | 246.23 | 0 | MA
48794 | BARRA CHATA AÇO GALV. FOGO 7/8"X1/8"(3M) TEL-761 | UN | 20.12 | 0 | MA
488 | DIVERSOS (CONTINUACAO)
48860 | TERMINAL CABO-BARRA EM LATÃO # 150 MM2 | UN | 10.18 | 0 | MA
489 | DIVERSOS (CONTINUAÇÃO)
48917 | VERGALHAO DE ACO C/ ROSCA 1/4" P/ ELETROCALHA | M | 2.34 | 0 | MA
48926 | NIPLE DUPLO PVC 1" | UN | 1.48 | 0 | MA
48986 | ELETROCALHA CH 16 PERFURADA 200X100MM S/ TAMPA | M | 25.9 | 0 | MA
48987 | MAO FRANCESA REFORCADA P/ ELETROCALHA COM 30CM | UN | 17.45 | 0 | MA
48988 | ELETROCALHA CH 16 PERFURADA 400X100MM S/ TAMPA | M | 43.97 | 0 | MA
490 | DIVERSOS - CONTINUAÇÃO
49002 | PARAFUSO CAB QUADRADA ACO GALV 1020 16 X 200 MM | UN | 7.4 | 0 | MA
49064 | SAIDA HORIZONTAL P/ ELETRODUTO 3/4" | UN | 1.1 | 0 | MA
49072 | TERMINAL CABO-BARRA EM LATÃO # 240 MM2 | UN | 25.13 | 0 | MA
491 | DIVERSOS - CONTINUAÇÃO
49101 | CRUZETA DE MADEIRA 2400X90X135MM | UN | 219.78 | 0 | MA
49104 | PORCA QUADRADA DIAM. 16MM | UN | 0.77 | 0 | MA
49112 | TERMINAL CABO-BARRA EM LATÃO # 300 MM2 | UN | 37.05 | 0 | MA
49123 | CANTONEIRA "ZZ" ALTA P/PERFILADO 38/38 | UN | 1.02 | 0 | MA
49143 | REATOR AFP INT. LÂMPADA VAPOR SÓDIO 400W/220V | UN | 97.32 | 0 | MA
49165 | VENT TETO INTERR SIMPLES EXCL ALOJ LUMINARIA | UN | 96.6 | 0 | MA
492 | INSUMOS ELETRICA CONTINUACAO
49227 | TERMINAL CABO-BARRA EM LATÃO # 10 MM2 | UN | 1.49 | 0 | MA
49228 | TERMINAL CABO-BARRA EM LATÃO # 25 MM2 | UN | 2.21 | 0 | MA
49241 | TERMINAL CABO-BARRA EM LATÃO # 35 MM2 | UN | 2.48 | 0 | MA
49242 | TERMINAL CABO-BARRA EM LATÃO # 4 MM2 | UN | 1.48 | 0 | MA
49243 | CONECTOR SPLIT-BOLT (KS) P/CABO 4MM2 | UN | 2.94 | 0 | MA
49247 | CONECTOR SPLIT-BOLT (KS) P/CABO 16MM2 | UN | 3.61 | 0 | MA
49249 | SUSPENSAO VERTICAL PARA ELETROCALHA 200X100 MM | UN | 3.41 | 0 | MA
49274 | TÊ HORIZ 90º P/ ELETROC. PERF 200X100MM | UN | 35.7 | 0 | MA
49275 | TÊ HORIZ 90º P/ ELETROC. PERF 300X100MM | UN | 51.39 | 0 | MA
49289 | SUPORTE ANGULAR P/ELETROCALHA DE 30X10CM | UN | 4.32 | 0 | MA
494 | ELETROFERRAGENS (DIVERSOS)
49408 | CONECTOR P/CABO 50MM2 TIPO KS BURNDY | UN | 5.51 | 0 | MA
49424 | CONECTOR SPLIT-BOLT (KS) 35MM2 REF. TEL-5015 | UN | 3.6 | 0 | MA
49428 | SAIDA HORIZONTAL P/ELETRODUTO Ø 1" | UN | 1.1 | 0 | MA
49433 | CONECTOR P/CABO 25MM2 TIPO KS BURNDY | UN | 3.31 | 0 | MA
49459 | MASTRO GALV. FOGO 5M TELESCÓPICO TEL-480 | UN | 170.78 | 0 | MA
49463 | CURVA HORIZ 90º P/ELETR.200X100MM GAL PERF | UN | 29.99 | 0 | MA
49464 | CURVA HORIZ 90º P/ELETR.300X100MM GAL.PERF. | UN | 44.25 | 0 | MA
49488 | CURSOR P/FITA WALSIWA ERAFLEX | UN | 1.22 | 0 | MA
49492 | PARAFUSO CAB ABAULADA ACO GALV 1020 16X45MM | UN | 2.22 | 0 | MA
49493 | PARAFUSO CAB ABAULADA ACO GALV 1020 16 X 125MM | UN | 3.83 | 0 | MA
495 | DIVERSOS
49502 | PORCA QUADRADA PARA PARAFUSO M16 | UN | 0.77 | 0 | MA
49503 | FITA ISOLANTE NR 33 - 19MM X 20M | UN | 14.65 | 0 | MA
49505 | BOCAL PORCELANA C/ ROSCA P/ LAMPADA INCANDESCENTE | UN | 2.54 | 0 | MA
49506 | OLHAL FERRO GALVANIZADO P/PARAFUSO 16X150MM | UN | 13.84 | 0 | MA
49507 | SAPATILHA | UN | 5.52 | 0 | MA
49509 | CRUZETA DE MADEIRA 2400MM PARA TRANSFORMADOR | UN | 177.68 | 0 | MA
49510 | TAMPA DE FERRO R2 P/CX.TELF.TELEST 1070X520X500 MM | UN | 422.96 | 0 | MA
49512 | MAO FRANCESA ACO GALVANIZADO 710MM | UN | 29.9 | 0 | MA
49514 | SELA PARA CRUZETA DE MADEIRA | UN | 9.71 | 0 | MA
49515 | SUPORTE PARA TRANSFORMADOR 400MM | UN | 229.66 | 0 | MA
49521 | CONECTOR SPLIT-BOLT (KS) P/CABO 35MM2 | UN | 5.01 | 0 | MA
49537 | PARAFUSO ABAULADO M16X150MM | UN | 5.27 | 0 | MA
49556 | VENTILADOR TETO BASE MAD CONJUGADO C/ LUMINARIA | UN | 103.27 | 0 | MA
49565 | CABECOTE DE ALUMINIO FUNDIDO 3" | UN | 14.79 | 0 | MA
49566 | CABECOTE DE ALUMINIO FUNDIDO 3/4" | UN | 2.79 | 0 | MA
49567 | CINTA CIRCULAR ACO GALVANIZADO 300MM | UN | 35.63 | 0 | MA
49568 | CABECOTE DE ALUMINIO FUNDIDO 1 1/2" | UN | 5.67 | 0 | MA
49570 | CABECOTE DE ALUMINIO FUNDIDO 1 1/4" | UN | 4.74 | 0 | MA
49579 | REATOR EXTERNO VM400 AFP-220V PHILLIPS OU SIMILAR | UN | 80.1 | 0 | MA
49580 | CRUZETA DE MADEIRA P/ POSTE CONCRETO 1.4M | UN | 165.34 | 0 | MA
49581 | CABECOTE DE ALUMINIO FUNDIDO 2" | UN | 8.23 | 0 | MA
49582 | REATOR EXT. P/LAMPADA VAPOR MERCURIO TECNOWATT | UN | 77.91 | 0 | MA
496 | DIVERSOS (CONTINUACAO)
49626 | SOQUETE ANTI-VIBRATORIO P/LAMP.FLUOR.PANAM/SIMILAR | UN | 1.3 | 0 | MA
49633 | ARRUELA QUADRADA 36MM DE FURO 18MM | UN | 1.13 | 0 | MA
49645 | CRUZETA DE MADEIRA 2400X112,5X90 MM | UN | 214.5 | 0 | MA
49654 | OLHAL DE FERRO GALVANIZADO C/ PARAFUSO 16X200MM | UN | 15.23 | 0 | MA
49666 | CANTONEIRA DE FERRO 1.1/4" X 1.1/4" X 3/16" | M | 8.06 | 0 | MA
49674 | CABECOTE DE ALUMINIO FUNDIDO 4" | UN | 24.53 | 0 | MA
49686 | NIPLE PVC DUPLO 4" | UN | 26.71 | 0 | MA
49694 | ARMACAO SECUNDARIA 1 ESTRIBO C/HASTE 16X150MM | UN | 16.8 | 0 | MA
49695 | CABECOTE DE ALUMINIO FUNDIDO 6" | UN | 46.87 | 0 | MA
49696 | NIPLE PVC DUPLO 6" | UN | 46.66 | 0 | MA
49697 | NIPLE PVC DUPLO PVC 2" | UN | 4.62 | 0 | MA
497 | DIVERSOS
49709 | PARAFUSO ABAULADO M10X150MM | UN | 2.23 | 0 | MA
49712 | PRENSA FIOS C/ 3 PARAFUSOS | UN | 35 | 0 | MA
49729 | ELETROC CH16 PERFURADA 300X100MM S/TAMPA | M | 36.74 | 0 | MA
49772 | CABEÇOTE EM AÇO GALVANIZADO DE 3" | UN | 13.95 | 0 | MA
49774 | PINO DE CRUZETA 19MM P/ISOLADOR DE DISTRIBUICAO | UN | 19.14 | 0 | MA
49791 | MAO FRANCESA SIMPLES P/ ELETROCALHA COM 20CM | UN | 14.33 | 0 | MA
498 | DIVERSOS (CONTINUAÇÃO)
49803 | TERMINAL CABO-BARRA EM LATÃO # 6 MM2 | UN | 1.48 | 0 | MA
49804 | TERMINAL CABO-BARRA EM LATÃO # 16 MM2 | UN | 1.76 | 0 | MA
49805 | TERMINAL CABO-BARRA EM LATÃO # 50 MM2 | UN | 2.71 | 0 | MA
49806 | TERMINAL CABO-BARRA EM LATÃO # 70 MM2 | UN | 3.18 | 0 | MA
49807 | TERMINAL CABO-BARRA EM LATÃO # 95 MM2 | UN | 5.01 | 0 | MA
49809 | TERMINAL CABO-BARRA EM LATÃO # 120 MM2 | UN | 8 | 0 | MA
49811 | TERMINAL CABO-BARRA EM LATÃO # 185 MM2 | UN | 14.06 | 0 | MA
49812 | TERMINAL CABO-BARRA EM LATÃO 2 X # 185 MM2 | UN | 90.27 | 0 | MA
49818 | ARRUELA LISA EM LATAO 1/4" | UN | 0.41 | 0 | MA
49861 | SAÍDA HORIZONTAL P/ ELETRODUTO Ø2" | UN | 1.54 | 0 | MA
49897 | CINTA CIRCULAR ACO GALVANIZADO 200MM | UN | 29.1 | 0 | MA
499 | DIVERSOS (CONT.)
49905 | SUPORTE DE TRANSFORMADOR EM POSTE CONCRETO 225MM | UN | 99.07 | 0 | MA
49959 | TERMINAL CABO-BARRA EM LATAO 2X # 300MM2 | UN | 130.28 | 0 | MA
49989 | MAO FRANCESA ACO GALV 2" PARA TRANSF EM POSTE | UN | 14.7 | 0 | MA
5 | INSUMOS DE REDE LOGICA / TELEFONIA/ CFTV/ SOM
501 | CABOS E CONEXOES
50128 | CONECTOR RJ45 MACHO - PARA REDE DE DADOS | UN | 0.76 | 0 | MA
50163 | PRENSA CABOS PARA ELETRODUTO 1/2" | UN | 3.06 | 0 | MA
50164 | PRENSA CABOS PARA ELETRODUTO 1" | UN | 4.56 | 0 | MA
510 | TOMADAS
51002 | TOMADA TELEFONE 4 POLOS "TELEBRAS" | UN | 13.98 | 0 | MA
51008 | ESPELHO 4X2" C/ 1 CONECTOR RJ-45 FEMEA | UN | 8.66 | 0 | MA
51015 | TOMADA TELEFONE COM CONECTOR RJ11 | UN | 17.77 | 0 | MA
51016 | TOMADA COAXIAL 75 OHMS PARA TV C/ ESPELHO 4X2" | UN | 5.1 | 0 | MA
540 | DIVERSOS
54003 | TERMINAL COMPRESSÃO COBRE ESTANHADO TEL 5135 | UN | 1.23 | 0 | MA
54010 | CONECTOR DE MEDICAO TEL-562 | UN | 10.51 | 0 | MA
6 | INSUMOS DE HIDRAULICA
601 | TUBOS (CONCRETO)
60101 | TUBO DE CONCRETO SIMPLES DIAM. 30CM - PS1 | M | 29.58 | 0 | MA
60104 | TUBO DE CONCRETO SIMPLES DIAM. 20CM - PS1 | M | 24.72 | 0 | MA
602 | TUBOS (CONCRETO-CONT.)
60242 | BUJAO DE ACO GALVANIZADO 3" | UN | 25.88 | 0 | MA
60243 | BUJAO DE ACO GALVANIZADO 4" | UN | 49.62 | 0 | MA
604 | TUBOS (AÇO GALVANIZADO E CONEXÕES)
60406 | LUVA DE REDUCAO ACO GALV 4X2 1/2" | UN | 72.75 | 0 | MA
60440 | NIPLE DUPLO ACO GALVANIZADO 1 1/4" | UN | 7.54 | 0 | MA
60443 | NIPLE DUPLO ACO GALVANIZADO 2 1/2" | UN | 25.9 | 0 | MA
605 | TUBOS (AÇO GALVANIZADO E CONEXÕES)
60501 | TUBO DE ACO GALVANIZADO 15MM (1/2") LEVE | M | 8.59 | 0 | MA
60502 | TUBO DE ACO GALVANIZADO 20MM (3/4") LEVE | M | 11 | 0 | MA
60503 | TUBO DE ACO GALVANIZADO 25MM (1") LEVE | M | 14.33 | 0 | MA
60504 | TUBO DE ACO GALVANIZADO 32MM (1 1/4") LEVE | M | 18.48 | 0 | MA
60505 | TUBO DE ACO GALVANIZADO 40MM (1 1/2") LEVE | M | 23 | 0 | MA
60506 | TUBO DE ACO GALVANIZADO 50MM (2") LEVE | M | 27.3 | 0 | MA
60507 | TUBO DE ACO GALVANIZADO 65MM (2 1/2") LEVE | M | 36.78 | 0 | MA
60508 | TUBO DE ACO GALVANIZADO 75MM (3") LEVE | M | 48.09 | 0 | MA
60509 | TUBO DE ACO GALVANIZADO 100MM (4") LEVE | M | 65.81 | 0 | MA
60518 | TE ACO GALVANIZADO DE 2 1/2" | UN | 52.8 | 0 | MA
60529 | COTOVELO 90 ACO GALVANIZADO DE 2 1/2" (65MM) | UN | 46.03 | 0 | MA
60545 | COTOVELO 90° DE FERRO GALVANIZADO Ø 80MM (3") | UN | 64.49 | 0 | MA
60546 | COTOVELO 90° DE FERRO GALVANIZADO Ø 65MM (2.1/2") | UN | 46.03 | 0 | MA
60547 | TE 90° DE FERRO GALVANIZADO Ø 75MM (3") | UN | 71.4 | 0 | MA
60548 | TE 90° DE FERRO GALVANIZADO Ø 63MM (2.1/2") | UN | 52.8 | 0 | MA
608 | TUBOS (AÇO GALVANIZADO E CONEXÕES)
60869 | LUVA ACO GALVANIZADO DE 4" | UN | 69.68 | 0 | MA
610 | TUBOS (FERRO FUNDIDO E CONEXÕES)
61004 | TUBO DE FERRO FUNDIDO DE 150MM | M | 259.48 | 0 | MA
621 | TUBOS (PVC RÍGIDO E CONEXÕES)
62101 | ADAPTADOR PVC SOLD.FLANGES LIVRES P/CX.AGUA 20MM | UN | 6.73 | 0 | MA
62102 | ADAPTADOR PVC SOLD.FLANGES LIVRES P/CX.AGUA 25MM | UN | 8.72 | 0 | MA
62103 | ADAPTADOR PVC SOLD.FLANGES LIVRES P/CX.AGUA 32MM | UN | 10.25 | 0 | MA
62104 | ADAPTADOR PVC SOLD.FLANGES LIVRES P/CX.AGUA 40MM | UN | 19.06 | 0 | MA
62105 | ADAPTADOR PVC SOLD.FLANGES LIVRES P/CX.AGUA 50MM | UN | 22.34 | 0 | MA
62111 | ADAPTADOR PVC SOLDAVEL PARA REGISTRO 25MM X 3/4" | UN | 1.03 | 0 | MA
62112 | ADAPTADOR PVC SOLDAVEL PARA REGISTRO 32MM X 1" | UN | 1.4 | 0 | MA
62113 | ADAPTADOR PVC SOLDAVEL PARA REGISTRO 40MM X 1 1/4" | UN | 2.34 | 0 | MA
62116 | ADAPTADOR PVC SOLDAVEL PARA REGISTRO 50MM X 1 1/2" | UN | 2.59 | 0 | MA
62117 | ADAPTADOR PVC SOLDAVEL PARA REGISTRO 60MM X 2" | UN | 7.12 | 0 | MA
62118 | ADAPTADOR PVC SOLDAVEL PARA REGISTRO 75MM X 2 1/2" | UN | 10.28 | 0 | MA
62121 | BUCHA DE REDUCAO PVC SOLDAVEL LONGA 60X50MM | UN | 5.93 | 0 | MA
62122 | BUCHA DE REDUCAO PVC SOLDAVEL LONGA 32X25MM | UN | 0.62 | 0 | MA
62127 | BUCHA DE REDUCAO PVC SOLDAVEL CURTA 75X60MM | UN | 9.61 | 0 | MA
62128 | BUCHA DE REDUCAO PVC SOLDAVEL LONGA 60X25MM | UN | 3.98 | 0 | MA
62129 | BUCHA DE REDUCAO PVC SOLDAVEL LONGA 50X32MM | UN | 3.31 | 0 | MA
62187 | JOELHO DE REDUCAO 90 PVC SOLDAVEL DE 32X25MM | UN | 2.37 | 0 | MA
623 | TUBOS (PVC RÍGIDO E CONEXÕES) - CONT.
62304 | TE DE REDUCAO 90 PVC SOLDAVEL DE 75X50MM | UN | 26.23 | 0 | MA
62319 | JOELHO 90 PVC SOLD/ROSCA REDUCAO 25X3/4" | UN | 2.06 | 0 | MA
62321 | JOELHO DE REDUCAO 90 PVC SOLD/ROSCA DE 25X1/2" | UN | 1.33 | 0 | MA
62324 | LUVA PVC SOLDAVEL/ROSCA DE 25X3/4" | UN | 1.24 | 0 | MA
62375 | TUBO PVC RIG. CINZA P/ESGOTO DE 150MM (6") | M | 36.6 | 0 | MA
624 | TUBOS (PVC RIGIDO TP ESGOTO)
62419 | TUBO DE PVC PERFURADO PARA DRENO DIAM. 100MM | M | 17.08 | 0 | MA
62420 | CURVA 90° CURTA PVC ESGOTO 40MM | UN | 3 | 0 | MA
62423 | CURVA 90° CURTA PVC ESGOTO 100MM | UN | 13.19 | 0 | MA
62430 | CURVA 90° LONGA PVC ESGOTO 100 MM | UN | 25.59 | 0 | MA
62440 | JOELHO 90 C/VISITA PVC ESG 100X50MM | UN | 15.1 | 0 | MA
62472 | PLUG PVC ESGOTO DE 100MM | UN | 4.33 | 0 | MA
62482 | TE PVC REDUCAO ESGOTO DE 150X100MM | UN | 31.86 | 0 | MA
625 | TUBOS (PVC RIGIDO SOLDAVEL E ESGOTO COM CONEXOES)
62501 | TUBO DE PVC SOLDAVEL DE 20MM | M | 1.8 | 0 | MA
62502 | TUBO DE PVC SOLDAVEL DE 25MM | M | 2.53 | 0 | MA
62503 | TUBO DE PVC SOLDAVEL DE 32MM | M | 4.74 | 0 | MA
62504 | TUBO DE PVC SOLDAVEL DE 40MM | M | 6.87 | 0 | MA
62505 | TUBO DE PVC SOLDAVEL DE 50MM | M | 9.11 | 0 | MA
62506 | TUBO DE PVC SOLDAVEL DE 60MM | M | 13.87 | 0 | MA
62507 | TUBO DE PVC SOLDAVEL DE 75MM | M | 18.06 | 0 | MA
62508 | TUBO DE PVC SOLDAVEL DE 85MM | M | 27.13 | 0 | MA
62511 | JOELHO 90 DE PVC SOLDAVEL DE 25MM | UN | 0.63 | 0 | MA
62512 | JOELHO 90 DE PVC SOLDAVEL DE 32MM | UN | 1.62 | 0 | MA
62513 | JOELHO 90 DE PVC SOLDAVEL DE 40MM | UN | 3.69 | 0 | MA
62514 | JOELHO 90 DE PVC SOLDAVEL DE 50MM | UN | 4.14 | 0 | MA
62515 | JOELHO 90 DE PVC SOLDAVEL DE 60MM | UN | 18.31 | 0 | MA
62520 | TE DE PVC SOLDAVEL 25MM | UN | 1.09 | 0 | MA
62521 | TE DE PVC SOLDAVEL 32MM | UN | 2.45 | 0 | MA
62524 | TE DE PVC SOLDAVEL 60MM | UN | 21.05 | 0 | MA
62530 | TUBO DE PVC PARA ESGOTO DE 40MM | M | 3.42 | 0 | MA
62531 | TUBO DE PVC PARA ESGOTO DE 50MM | M | 5.29 | 0 | MA
62532 | TUBO DE PVC PARA ESGOTO DE 75MM | M | 6.88 | 0 | MA
62533 | TUBO DE PVC PARA ESGOTO DE 100MM | M | 9.26 | 0 | MA
62534 | TUBO DE PVC PARA ESGOTO DE 150MM (6") | M | 22.4 | 0 | MA
62535 | TUBO DE PVC RIGIDO PARA ESGOTO - 200MM | M | 37.27 | 0 | MA
62536 | JOELHO 45 DE PVC PARA ESGOTO 40MM | UN | 1.79 | 0 | MA
62540 | JOELHO 90 DE PVC PARA ESGOTO DE 40MM | UN | 1.72 | 0 | MA
62542 | JOELHO 90 DE PVC PARA ESGOTO DE 75MM | UN | 4.79 | 0 | MA
62543 | JOELHO 90 DE PVC PARA ESGOTO DE 100MM | UN | 6.28 | 0 | MA
62544 | TE 90° PVC RIGIDO PARA ESGOTO - 40MM (1 1/2") | UN | 2.44 | 0 | MA
62547 | TE 90° PVC RIGIDO PARA ESGOTO - 100MM (4") | UN | 11.91 | 0 | MA
62549 | TUBO DE PVC DE 1 1/2" PARA DESCARGA | UN | 6.33 | 0 | MA
62570 | LUVA DE PVC SOLDAVEL DE 25MM | UN | 0.58 | 0 | MA
62577 | JOELHO 45 DE PVC P/ ESGOTO DIAM 150MM | UN | 34.87 | 0 | MA
62588 | TE DE PVC SOLDAVEL DE 32X25MM | UN | 3.99 | 0 | MA
62589 | TE DE PVC SOLDAVEL DE 40X32MM | UN | 6.95 | 0 | MA
62590 | TE DE PVC SOLDAVEL DE 50X40MM | UN | 8.75 | 0 | MA
62594 | JOELHO 45 DE PVC SOLDAVEL DE 25MM | UN | 1.05 | 0 | MA
626 | TUBOS (PVC RIGIDO E CONEXOES - CONT.)
62619 | JUNCAO SIMPLES DE PVC SOLDAVEL 75X75MM | UN | 8.87 | 0 | MA
62674 | ANEL DE BORRACHA P/TUBO PVC 150MM (6") | UN | 4.8 | 0 | MA
62694 | JUNCAO SIMPLES PVC BRANCO C/INSP.P/ESG.DIAM.100MM | UN | 17.72 | 0 | MA
627 | TUBOS (PVC RIGIDO E CONEXOES-ROSCAVEL)
62701 | TUBO PVC RIGIDO ROSCAVEL DE 1/2" | M | 3.58 | 0 | MA
62702 | TUBO PVC RIGIDO ROSCAVEL DE 3/4" | M | 4.83 | 0 | MA
62703 | TUBO PVC RIGIDO ROSCAVEL DE 1" | M | 10.04 | 0 | MA
62704 | TUBO PVC RIGIDO ROSCAVEL DE 1 1/4" | M | 13.32 | 0 | MA
62705 | TUBO PVC RIGIDO ROSCAVEL DE 1 1/2" | M | 14.96 | 0 | MA
62706 | TUBO PVC RIGIDO ROSCAVEL DE 2" | M | 25.74 | 0 | MA
62707 | TUBO PVC RIGIDO ROSCAVEL DE 2 1/2" | M | 37.53 | 0 | MA
628 | TUBOS (PVC RIGIDO E CONEXOES-ROSCAVEL)
62807 | JOELHO PVC 90 ROSCAVEL DE 2 1/2'' | UN | 32.58 | 0 | MA
62851 | TE PVC 90 ROSCAVEL DE 2 1/2'' | UN | 40.36 | 0 | MA
62865 | UNIAO PVC ROSCAVEL DE 2 1/2'' | UN | 99.36 | 0 | MA
634 | TUBOS (PVC E CONEXOES - CONT.)
63480 | BACIA SANITÁRIA CONVENCIONAL RAVENA P9, DECA | UN | 128.27 | 0 | MA
635 | REGISTROS
63501 | REGISTRO DE GAVETA BRUTO 1/2" | UN | 13.62 | 0 | MA
63502 | REGISTRO DE GAVETA BRUTO 3/4" | UN | 15.94 | 0 | MA
63503 | REGISTRO DE GAVETA BRUTO 1" | UN | 26.69 | 0 | MA
63504 | REGISTRO DE GAVETA BRUTO 1 1/4" | UN | 34.38 | 0 | MA
63505 | REGISTRO DE GAVETA BRUTO 1 1/2" | UN | 39.81 | 0 | MA
63506 | REGISTRO DE GAVETA BRUTO 2" | UN | 74.07 | 0 | MA
63507 | REGISTRO DE GAVETA BRUTO 2 1/2" | UN | 167.1 | 0 | MA
63508 | REGISTRO DE GAVETA BRUTO 3" | UN | 238.63 | 0 | MA
63510 | REGISTRO DE GAVETA BRUTO 75MM | UN | 238.63 | 0 | MA
63515 | REGISTRO DE GAVETA CROMADO 1/2" | UN | 25.71 | 0 | MA
63516 | REGISTRO DE GAVETA CROMADO 3/4" | UN | 28.64 | 0 | MA
63517 | REGISTRO DE GAVETA CROMADO 1" | UN | 45.53 | 0 | MA
63518 | REGISTRO DE GAVETA CROMADO 1 1/2" | UN | 66.8 | 0 | MA
63520 | REGISTRO DE PRESSAO CROMADO 1/2" | UN | 27.53 | 0 | MA
63521 | REGISTRO DE PRESSAO CROMADO 3/4" | UN | 31.2 | 0 | MA
63523 | REGISTRO DE GAVETA CROMADO 1 1/4" | UN | 65.15 | 0 | MA
63530 | REGISTRO DE PRESSAO BRUTO 3/4" | UN | 31.81 | 0 | MA
63536 | REGISTRO PRESSAO BRUTO 1/2" | UN | 20.6 | 0 | MA
640 | VÁLVULAS
64001 | VALVULA AMERICANA PARA PIA 1 1/2X3 3/4' | UN | 34.07 | 0 | MA
64002 | VALVULA DE METAL 1" | UN | 24.2 | 0 | MA
64003 | VALVULA DE METAL CROMADA 11/4" | UN | 30.82 | 0 | MA
64004 | VALVULA DE METAL 1 1/2" | UN | 40.89 | 0 | MA
64005 | VALVULA DE PVC 2" C/ UNHO | UN | 5.21 | 0 | MA
64006 | VALVULA DE PVC 1" C/ UNHO | UN | 4.28 | 0 | MA
64009 | VALVULA DE RETENCAO PE C/CRIVO DIAM 15MM | UN | 19.41 | 0 | MA
64010 | VALVULA DE DESCARGA 1 1/2" C/ ACABAMENTO CROMADO | UN | 118.51 | 0 | MA
64011 | VALVULA DE DESCARGA COM REGISTRO 1 1/2" S/ ACABAM. | UN | 62.36 | 0 | MA
64015 | VALVULA RETENCAO HORIZONTAL BRONZE - 15MM (1/2') | UN | 31.97 | 0 | MA
64016 | VALVULA RETENCAO HORIZONTAL BRONZE - 20MM (3/4') | UN | 36.04 | 0 | MA
64017 | VALVULA RETENCAO HORIZONTAL BRONZE - 25MM (1') | UN | 51.2 | 0 | MA
64018 | VALVULA RETENCAO HORIZONTAL BRONZE - 32MM (1 1/4') | UN | 76.53 | 0 | MA
64019 | VALVULA RETENCAO HORIZONTAL BRONZE - 40MM (1 1/2') | UN | 87.69 | 0 | MA
64020 | VALVULA RETENCAO HORIZONTAL BRONZE - 50MM (2') | UN | 126.29 | 0 | MA
64021 | VALVULA RETENCAO HORIZONTAL BRONZE - 65MM (2 1/2') | UN | 200.32 | 0 | MA
64022 | VALVULA RETENCAO HORIZONTAL BRONZE - 80MM (3") | UN | 269.7 | 0 | MA
64023 | VALVULA RETENCAO HORIZONTAL BRONZE - 100MM (4') | UN | 476.53 | 0 | MA
64026 | VALVULA RETENCAO. PE C/CRIVO - 20MM (3/4') | UN | 20.25 | 0 | MA
64027 | VALVULA RETENCAO. PE C/CRIVO - 25MM (1') | UN | 29.07 | 0 | MA
64028 | VALVULA RETENCAO. PE C/CRIVO - 32MM (1 1/4') | UN | 39.6 | 0 | MA
64034 | VALVULA RETENCAO VERTICAL BRONZE - 32MM (1 1/4") | UN | 40.6 | 0 | MA
64035 | VALVULA RETENCAO VERTICAL BRONZE - 20 MM 3/4" | UN | 20.42 | 0 | MA
64040 | VALVULA RETENCAO VERTICAL BRONZE - 15MM (1/2") | UN | 18.17 | 0 | MA
64041 | VALVULA RETENCAO VERTICAL BRONZE - 40MM (11/2") | UN | 47.6 | 0 | MA
64042 | VALVULA RETENCAO VERTICAL BRONZE - 50MM (2") | UN | 89.39 | 0 | MA
64043 | VALVULA RETENCAO VERTICAL BRONZE - 65MM (21/2") | UN | 127.25 | 0 | MA
64044 | VALVULA RETENCAO VERTICAL BRONZE - 80MM (3") | UN | 184.86 | 0 | MA
64045 | VALVULA AMERICANA CROMADA P/PIA 3 1/2' | UN | 34.07 | 0 | MA
64066 | VALVULA DE RETENCAO VERTICAL BRONZE - 25MM (1") | UN | 28.89 | 0 | MA
64077 | VALVULA EM PVC P/ LAVAT PADRAO POPULAR 1" C/ UNHO | UN | 3.84 | 0 | MA
64094 | VALVULA DE DESCARGA COM CANOPLA CROMADA 11/4" | UN | 131.9 | 0 | MA
64097 | VALVULA DE DESCARGA PARA MICTÓRIO | UN | 201.35 | 0 | MA
641 | VÁLVULAS (CONTINUAÇÃO)
64127 | VALVULA DESC.ANTI-VAND DOCOL 01505006 - 11/2" | UN | 172.93 | 0 | MA
64128 | VALVULA DESC ACAB. BENEFIT DOCOL 00184906 - 11/2" | UN | 384.39 | 0 | MA
64149 | VÁLVULA ESFERA NPT CLASSE 300 Ø 3/4" | UN | 39.7 | 0 | MA
645 | SIFÕES / ENGATES
64503 | SIFAO METALICO TIPO COPO 1X1 1/2" | UN | 60.13 | 0 | MA
64504 | SIFAO CROMADO 2" | UN | 60.2 | 0 | MA
64506 | SIFAO CROMADO 1" X 1 1/2" | UN | 58.13 | 0 | MA
64507 | SIFAO DE PVC RIGIDO TIPO COPO 1" X 1 1/2" | UN | 7.56 | 0 | MA
64511 | SIFAO PARA LAVATORIO ACO INOX CROMADO 1 1/4" | UN | 69.37 | 0 | MA
64515 | SIFAO DE PVC DIAMETRO 2" | UN | 7.94 | 0 | MA
64519 | SIFAO PVC PADRAO POPULAR P/ LAVATÓRIO 1"X1 1/2" | UN | 7.52 | 0 | MA
64527 | ENGATE FLEXIVEL METAL CROMADO ESTEVES | UN | 21.79 | 0 | MA
647 | DIVERSOS
64701 | TUBO ACO GALV NBR5590 CL PESADA 200MM(3/4) - GAS | M | 14.77 | 0 | MA
64702 | CAP 3/4 NPT | UN | 8.48 | 0 | MA
64703 | MEIA LUVA POL(VALV RET) - GAS | UN | 8.87 | 0 | MA
64704 | PIGTAIL POL MX7/16 NS(24) | UN | 13.83 | 0 | MA
64705 | VALVULA DE CILINDRO PARA BOTIJAO 45KG(GAS) | UN | 29.74 | 0 | MA
64706 | TE NPT 3/4" | UN | 18.35 | 0 | MA
64707 | REGULADOR PRESSAO PRIM EST SAIDA 150KPA INC VALV | UN | 495.59 | 0 | MA
64709 | ANEL DE CERA PARA BACIA SANITARIA | UN | 7.25 | 0 | MA
650 | CAIXAS DE DESCARGA E RESERVATORIOS
65002 | CAIXA DE DESCARGA PLASTICA DE SOBREPOR BRANCA | UN | 25.72 | 0 | MA
65004 | RESERVATORIO DE POLIETILENO 1.000 L C/ TAMPA | UN | 297.71 | 0 | MA
65005 | RESERVATORIO DE POLIETILENO 5.000 L C/ TAMPA | UN | 1790.1 | 0 | MA
65023 | RESERVATORIO DE POLIETILENO 1.500 L C/ TAMPA | UN | 599.39 | 0 | MA
65024 | RESERVATORIO DE POLIETILENO 500 L C/ TAMPA | UN | 192.77 | 0 | MA
65031 | RESERVATORIO DE POLIETILENO 310 L C/ TAMPA | UN | 161.7 | 0 | MA
65032 | RESERVATORIO DE POLIETILENO 3.000 L C/ TAMPA | UN | 1068.81 | 0 | MA
65033 | RESERVATORIO DE POLIETILENO 2.000 L C/ TAMPA | UN | 778.11 | 0 | MA
65076 | RESERVATORIO DE POLIETILENO 15.000 L C/ TAMPA | UN | 5985.48 | 0 | MA
652 | APARELHOS SANITÁRIOS E SIMILARES
65256 | CAIXA ACOPLADA PARA BACIA LOUCA DECA REF. CD.00F | UN | 168.89 | 0 | MA
65257 | BACIA SIF. LOUCA DECA LINHA RAVENA REF. P.909 | UN | 156.05 | 0 | MA
655 | APARELHOS SANITÁRIOS E SIMILARES
65502 | BACIA SIFONADA DE LOUCA BRANCA | UN | 82.55 | 0 | MA
65503 | BACIA LOUCA BRANCA C/ CAIXA ACOPLADA | UN | 254.39 | 0 | MA
65507 | CABIDE DE LOUCA BRANCA COM 2 GANCHOS | UN | 8.64 | 0 | MA
65508 | LAVATORIO DE LOUCA BRANCA COM COLUNA | UN | 100.32 | 0 | MA
65509 | LAVATORIO DE LOUCA BRANCA SEM COLUNA | UN | 44.31 | 0 | MA
65510 | MICTORIO COLETIVO ACO INOX, AISI 304 N.18 - L=30CM | M | 595.87 | 0 | MA
65511 | MICTORIO DE LOUCA BRANCA | UN | 169.48 | 0 | MA
65513 | PIA DE ACO INOXIDAVEL COM CUBA SIMPLES 1.50X0.58M | UN | 888.9 | 0 | MA
65514 | PAPELEIRA DE LOUCA BRANCA 15X15CM | UN | 22.46 | 0 | MA
65516 | SABONETEIRA DE LOUCA BRANCA 7.5X15CM | UN | 17.74 | 0 | MA
65518 | SABONETEIRA DE LOUCA BRANCA SEM ALCA 15X15CM | UN | 22.27 | 0 | MA
65521 | TANQUE SIMPLES 85 LTS ACO INOX, AISI 304 - TS Nº 2 | UN | 752.03 | 0 | MA
65523 | TANQUE SIMPLES 45 LTS ACO INOX, AISI 304 - TS Nº 1 | UN | 454.63 | 0 | MA
65524 | CABIDE DE LOUCA BRANCA COM 1 GANCHO | UN | 6.35 | 0 | MA
65526 | CHUVEIRO DE PVC C/ BRACO | UN | 8.17 | 0 | MA
65528 | BACIA SIFONADA INFANTIL DE LOUCA BRANCA | UN | 163.6 | 0 | MA
65544 | CUBA DE LOUCA BRANCA DE EMBUTIR | UN | 46.43 | 0 | MA
65555 | ESCOVARIO AÇO INOX, AISI 304 Nº 18 - (17X43X23CM) | M | 582.06 | 0 | MA
65556 | LAVATORIO EM ACO INOX, LIGA AISI 304 N.1 | M | 582.06 | 0 | MA
65563 | MICTORIO ACO INOX LIGA AISI 304 N.18 C/VALVULA | M | 595.87 | 0 | MA
65565 | TANQUE DUPLO 90 LTS ACO INOX AISI 304 TD Nº 1 | UN | 898.78 | 0 | MA
65566 | BEBEDOURO EM ACO INOX, AISI 304 CH18 DIM. 45X275CM | UN | 1402.86 | 0 | MA
65567 | CUBA EM ACO INOX P/ PANELOES, AISI 304 CH 22 | UN | 830.14 | 0 | MA
65572 | PIA EM ACO INOX C/ 2 CUBAS NO. 1 0.60 X 2.50 M | UN | 1510.1 | 0 | MA
65594 | BEBEDOURO ACO INOX COLETIVO N.18 - L= 0.45 M | M | 553.79 | 0 | MA
65596 | TANQUE DUPLO EM MARMORITE - DIM. 100X60 CM | UN | 116.76 | 0 | MA
65598 | PIA EM MARMORITE P/COZINHA DIM. 1.20 X 0.60 M | UN | 95.06 | 0 | MA
656 | APARELHOS SANITÁRIOS E SIMILARES
65604 | CABIDE 1 GANCHO REF.08 ACAB. CROMADO | UN | 16.65 | 0 | MA
65611 | CANOPLA PARA VALVULA DE DESCARGA | UN | 68.48 | 0 | MA
65670 | CUBA LOUCA BRANCA OVAL DE EMBUTIR REF. L37 | UN | 45.82 | 0 | MA
65697 | BACIA DE LOUÇA BRANCA LINHA APIA | UN | 76.33 | 0 | MA
65698 | LAV. LOUÇA BRANCA S/ COLUNA LINHA COLIBRI | UN | 41.32 | 0 | MA
657 | APARELHOS SANITÁRIOS E SIMILARES
65717 | TANQUE MARMORITE COM 1 BOJO DIM. 60X50CM | UN | 91.36 | 0 | MA
658 | APARELHOS SANITÁRIOS E SIMILARES
65812 | CUBA AÇO INOX RETANG. SIMPLES REF.302 MARCA STRAKE | UN | 174.62 | 0 | MA
65829 | PIA ACO INOXI 01 CUBA N. 1 DIM. 0.60 X 1.80M | UN | 1014.3 | 0 | MA
65830 | PIA ACO INOXI 02 CUBAS N. 2 DIM. 0.60 X 2.10M | UN | 1289.82 | 0 | MA
65831 | LAVATORIO BRANCO COM COLUNA BRANCO PADRAO POPULAR | UN | 84.26 | 0 | MA
65847 | LAVATORIO DE CANTO BRANCO REF. L101 | UN | 79.62 | 0 | MA
65861 | CUBA AÇO INOX RETANG. SIMPLES REF.301 MARCA STRAKE | UN | 105.57 | 0 | MA
65880 | PORTA SABONETE LIQU ABS - BRANCO C/ RESERVATORIO | UN | 34.27 | 0 | MA
65881 | LAVATORIO DE CANTO BRANCO COLECAO MASTER - L76 | UN | 628.28 | 0 | MA
659 | APARELHOS SANITÁRIOS E SIMILARES
65973 | BACIA SIF. LOUCA BRANCA VOGUE PLUS CONFORT - P51 | UN | 410.47 | 0 | MA
660 | METAIS SANITÁRIOS
66008 | TORNEIRA PARA TANQUE | UN | 37.56 | 0 | MA
66009 | TORNEIRA DE PRESSAO CROMADA DE USO GERAL 1/2' | UN | 27.56 | 0 | MA
66012 | TORNEIRA DE PRESSAO CROMADA P/LAVATORIO 1/2" | UN | 37.28 | 0 | MA
66013 | TUBO DE LIGACAO CROMADO COM CANOPLA | UN | 42.4 | 0 | MA
66022 | TORNEIRA DE JARDIM 3/4" | UN | 27.67 | 0 | MA
66024 | TORNEIRA DE PRESSAO EM PVC P/ PIA 1/2" | UN | 3.73 | 0 | MA
66027 | DUCHA MANUAL ACQUA JET C/ REG.PRESSÃO REF. C 2195 | UN | 150.02 | 0 | MA
66030 | FILTRO AQUALAR LONGO VAZAO DE 360L/H | UN | 111.25 | 0 | MA
66045 | TORNEIRA PARA PIA CROMADA 1/2" FABRIMAR OU SIMILAR | UN | 50.95 | 0 | MA
66048 | TORNEIRA ESGUICHO EM ACO INOX | UN | 58.62 | 0 | MA
66049 | TORNEIRA EM PVC PARA LAVATORIO | UN | 7.43 | 0 | MA
66058 | TORNEIRA DE PRESSAO CROMADA PARA TANQUE DE 1/2" | UN | 38.66 | 0 | MA
66074 | TORN. CROMADA 1/2" LINHA PRATIKA REF.1157 FABRIMAR | UN | 146.18 | 0 | MA
661 | METAIS SANITÁRIOS
66124 | TORNEIRA PRESSÃO CROMADA USO GERAL 3/4" | UN | 24.72 | 0 | MA
66125 | FILTRO AQUALAR CURTO COM VAZAO DE180 L/H | UN | 78.25 | 0 | MA
66126 | VELA PARA FILTRO AQUALAR LONGO VAZAO 360L/H | UN | 41 | 0 | MA
66127 | VELA PARA FILTRO AQUALAR CURTO VAZAO 180L/H | UN | 32 | 0 | MA
66128 | TORNEIRA DE PLASTICO PARA FILTRO DE BARRO | UN | 4.7 | 0 | MA
66156 | TORNEIRA PAREDE C/BICA ARTICULÁVEL, DOCOL 55300006 | UN | 166.41 | 0 | MA
66178 | VALVULA DESC ANTI-VANDALISMO P/ MICTORIO DOCOL/EQU | UN | 287 | 0 | MA
662 | APARELHOS SANITÁRIOS E SIMILARES
66207 | LAVATÓRIO COM COLUNA BRANCA CONFORT L51+CS1V | UN | 268.21 | 0 | MA
663 | METAIS SANITÁRIOS
66301 | TORNEIRA PAREDE ANTI-VANDAL 1182-AV BIOPRESS 140MM | UN | 228.46 | 0 | MA
66315 | TORNEIRA JARDIM REF. 1153 C37, IZY, DECA | UN | 47.3 | 0 | MA
66335 | TUBO LIGACAO MICTORIO ANTIVAND 00132606 DOCOL/EQU | UN | 77.96 | 0 | MA
665 | APARELHOS E EQUIPAMENTOS
66592 | FILTRO INDUST DE AREIA TIPO FA 4000 METALSINTER | UN | 13250 | 0 | MA
666 | APARELHOS E EQUIPAMENTOS
66608 | CHUVEIRO CROMADO COM DESVIADOR FLEXIVEL 1975C | UN | 289.35 | 0 | MA
66618 | MICTORIO LOUCA BRANCA C/ SIFÃO INTEGRADO M712 | UN | 324.89 | 0 | MA
670 | EQUIPAMENTOS DE PROTEÇÃO CONTRA INCÊNDIO
67001 | ABRIGO PARA HIDRANTE 60X90X17CM C/ TAMPA E SUPORTE | UN | 218.74 | 0 | MA
67004 | EXTINTOR DE GAS CARBONICO CO2-6 KG | UN | 360.53 | 0 | MA
67007 | CAIXA DE ACO 40X60X40CM P/HIDRANTE DE RECALQUE | UN | 146.66 | 0 | MA
67008 | ADAPTADOR LATAO ROSCA P/ ENGATE RAPIDO 63X63MM | UN | 44.14 | 0 | MA
67035 | SUPORTE PARA EXTINTOR | UN | 5.45 | 0 | MA
67040 | EXTINTOR AP 10 LITROS | UN | 102.48 | 0 | MA
67042 | EXTINTOR PO QUIMICO SECO - 4KG | UN | 102.15 | 0 | MA
67043 | EXTINTOR PO QUIMICO SECO - 6KG | UN | 111.04 | 0 | MA
67046 | REGISTRO GLOBO ANGULAR 45º DE 63MM | UN | 88.6 | 0 | MA
67047 | MANGUEIRA DE 63MM X 20 M C/ ENGATE STORZ | UN | 386.2 | 0 | MA
67048 | ESGUICHO DE LATAO 63MM TIPO AGULHETA REGULAVEL | UN | 72.44 | 0 | MA
67050 | REGISTRO GLOBO ANGULAR 90 DE 63MM | UN | 135.42 | 0 | MA
67051 | TAMPAO COM CORRENTE PARA REGISTRO GLOBO ANGULAR | UN | 49.01 | 0 | MA
67058 | TAMPA EM FOFO 40X40 CM,C/ INSCRIÇAO P/CX INCENDIO | UN | 92.13 | 0 | MA
67061 | CHAVE P/ CONEXOES TIPO STORZ DN 1 1/2X 2 1/2" | UN | 8.88 | 0 | MA
67067 | SINALIZ DE EMERGENCIA (SAIDA) ACRILICA AUTONOMA | UN | 93.75 | 0 | MA
67090 | PLACA SINAL SEG COD 13-315/158;COD S2 NT14/2010-ES | UN | 15.01 | 0 | MA
675 | RALOS, CAIXAS E GRELHAS
67507 | RALO SIFONADO EM PVC 100X40MM COM GRELHA EM PVC | UN | 8.2 | 0 | MA
67510 | RALO SECO PVC 10 CM, COM GRELHA EM PVC | UN | 8.53 | 0 | MA
67512 | CAIXA SIFONADA PVC 150X150X50MM,COM GRELHA EM PVC | UN | 19.21 | 0 | MA
67522 | TAMPA P/ CAIXA SIFONADA EM PVC 15X15CM | UN | 4.2 | 0 | MA
67552 | RALO SIFONADO 10X10CM C/ GRELHA QUADRADA PVC | UN | 9.03 | 0 | MA
67560 | RALO SIFONADO EM PVC 100X40MM, C/ GRELHA CROMADA | UN | 18.83 | 0 | MA
67561 | RALO SECO PVC 10CM, C/ GRELHA CROMADA | UN | 15.1 | 0 | MA
67578 | RALO SIFONADO 100X40MM C/GRELHA PVC,AKROS MAR.REF. | UN | 8.2 | 0 | MA
676 | RALOS, CAIXAS E GRELHAS (CONT)
67650 | TAMPA ACO INOX P/ CAIXA SIFONADA 150X150MM | UN | 22.97 | 0 | MA
67651 | TAMPA ACO INOX PARA RALO 100X100MM | UN | 14.27 | 0 | MA
67652 | TAMPA PVC PARA RALO 100X100MM | UN | 2.1 | 0 | MA
67653 | CAIXA DE INSPECAO EM PVC DIAM 150MM C/ TAMPA CEGA | UN | 25.66 | 0 | MA
680 | CAPTAÇÃO ÁGUAS PLUVIAIS
68001 | CHAPA GALVANIZADA Nº 26 DESENV 30 CM | M | 6.59 | 0 | MA
68017 | SUPORTE PARA CALHA | UN | 8 | 0 | MA
68023 | CALHA EM CHAPA DE ACO GALVANIZADO N. 20 40X25X25CM | M | 62.85 | 0 | MA
68064 | CALHA PVC LARGURA DE 400 MM | M | 13.91 | 0 | MA
68065 | CALHA PVC LARGURA DE 600 MM | M | 19.92 | 0 | MA
68067 | GRELHA 20CM FERRO1/2" C.3CM CANT3/4X1/8"REQ1X3/16 | M | 72.86 | 0 | MA
691 | DIVERSOS (CONTINUACAO)
69172 | FITA PERFURADA WALSYWA 19MM X 30M | UN | 24.17 | 0 | MA
694 | DIVERSOS (CONTINUAÇÃO)
69404 | FILTRO ANAER.ANEL CONCR.DIAM 1M,H=2.0M,C/ VISITA | UN | 816.25 | 0 | MA
69409 | CAIXA SIF. 150X150X50MM C/GRELHA QUADRADA INOX | UN | 37.05 | 0 | MA
69421 | LAVATORIO C/ COLUNA RAVENA DECA L91/C9 BRANCO | UN | 144.26 | 0 | MA
69438 | REPARO COMPLETO P/ CX DESCARGA SOBREPOR PVC | UN | 80.43 | 0 | MA
69445 | ASSENTO BACIA VOGUE CONFORT BRANCO - AP 52 | UN | 455.73 | 0 | MA
695 | DIVERSOS
69503 | BOLSA DE BORRACHA Ø 1.1/2" P/ BACIA SANIT. | UN | 2.49 | 0 | MA
69505 | ENGATES DE PVC | UN | 3.78 | 0 | MA
69506 | ENGATES CROMADOS | UN | 16.34 | 0 | MA
69509 | ASSENTO DE PLASTICO PARA VASO SANITARIO | UN | 22.57 | 0 | MA
69512 | FITA DE VEDACAO 18MM X 50M | M | 0.13 | 0 | MA
69513 | ADESIVO PARA TUBO DE PVC RIGIDO | KG | 31.76 | 0 | MA
69514 | SOLUCAO LIMPADORA PARA PVC RIGIDO | L | 30.21 | 0 | MA
69515 | TORNEIRA DE BOIA EM LATAO(BOIA PLAST)DN 20MM (3/4) | UN | 41.76 | 0 | MA
69516 | TORN.DE BOIA EM LATAO (BOIA PLAST) DN 25MM (1') | UN | 48.98 | 0 | MA
69522 | TORN.DE BOIA EM LATAO (BOIA PLAST)DN 32MM (1 1/4') | UN | 68.31 | 0 | MA
69525 | FILTRO ANAEROBIO ANEIS CONCR. DIAM.1.20M, H=2.00M | UN | 1003.12 | 0 | MA
69526 | FOSSA ANEIS PRE-MOLDADOS DIAM. 2M,H=2M,TAMPA 60CM | UN | 1566.25 | 0 | MA
69527 | FILTRO ANAER. ANEIS CONCR.DIAM. 2M,H=2M,TAMPA 60CM | UN | 1809.75 | 0 | MA
69542 | LIGACAO FLEXIVEL PARA CAIXA DE DESCARGA | UN | 3.9 | 0 | MA
69545 | CAVALETE PARA PADRAO DE ENTRADA D=3/4" | UN | 45.86 | 0 | MA
69547 | ENGATE N.3 EM PVC CIPLA OU SIMILAR | UN | 4.01 | 0 | MA
69567 | ENGATE DE PVC 1/2"X40MM, LUCONI MARCA DE REF. | UN | 3.68 | 0 | MA
69572 | LUBRIFICANTE PARA TUBO DE PVC | KG | 37.48 | 0 | MA
696 | DIVERSOS (CONT.)
69606 | FOSSA ANÉIS CONCR. D=1.20M, H=2.0M C/VISITA 60 CM | UN | 871.6 | 0 | MA
69616 | AUTOMATICO DE BOIA 2 FUNCOES 25A | UN | 42.67 | 0 | MA
69619 | NIPLE DUPLO EM PVC 1 1/4" | UN | 5.43 | 0 | MA
69626 | TAMPA PLASTICA PARA BACIA SIFONADA INFANTIL | UN | 40.1 | 0 | MA
69681 | ANEL PRÉ-MOLDADO DE CONCRETO Ø 1.50 M H=0.50M | UN | 212.63 | 0 | MA
69682 | TAMPA PRE-MOLDADA DIAMETRO 1.5M | UN | 220.35 | 0 | MA
697 | TUBOS E CONEXÕES FºFº TK P/ INST. BOMBAS (EE)
69753 | REPARO DE VÁLVULA DE DESCARGA | UN | 24.3 | 0 | MA
7 | DIVERSOS
701 | DIVERSOS
70114 | REMOCAO DE ENTULHO DE OBRA (SERVIÇO TERCEIRIZADO) | M3 | 31.4 | 0 | MA
702 | DIVERSOS - CONTINUAÇÃO
70276 | BARRA CHATA DE FERRO 1/4" X 1.1/4" | M | 6.01 | 0 | MA
703 | DIVERSOS - CONTINUAÇÃO
70328 | TUBO ACO GALV MEDIO 2" NBR-5580M (DIN 2440) | M | 31.72 | 0 | MA
70385 | REFEIÇÃO INDUSTRIAL (MARMITEX) | UN | 9.5 | 0 | MA
706 | DIVERSOS - CONTINUAÇÃO
70659 | GUARDA CORPO EM TUBO FG DIAN=3" E 2" | M | 112.17 | 0 | MA
70660 | CORRIMAO EM TUBO FG,DIAM 3",COM CHUMB.A CADA 1.5 M | M | 103.67 | 0 | MA
70661 | PLACA PARA INAUGURACAO EM ALUMINIO FUNDIDO 30X50CM | UN | 374.8 | 0 | MA
70671 | CONJ. C/ 3 MASTROS EM FERRO GALV. (PREÇO COMPOSTO) | CJ | 3281.68 | 0 | MA
70674 | ALCAPAO DE MADEIRA DE LEI 60X60CM | UN | 200 | 0 | MA
717 | DIVERSOS - CONTINUAÇÃO
71711 | REDE EM CORDA DE NYLON P/PROTECAO QUADRA ESPORTES | M2 | 4.57 | 0 | MA
718 | DIVERSOS - CONTINUAÇÃO
71894 | TAMPA DE FERRO FUNDIDO 40X40 C/ INSCRIÇÃO | UN | 92.13 | 0 | MA
719 | DIVERSOS - CONTINUAÇÃO
71911 | MOLDE P/ SOLDA EXOTERMICA TIPO HCL 5/8" 50-5 | PÇ | 239.56 | 0 | MA
724 | DIVERSOS - CONTINUAÇÃO
72455 | FITA PERF NIQUELADA P/ EQUALIZ ROLO 3M 20X0.8MM 7F | UN | 31.28 | 0 | MA
727 | DIVERSOS - CONTINUAÇÃO
72708 | PO EXOTERMICO IGNICAO C/ PALITO CARTUCHO 115 | UN | 15.05 | 0 | MA
782 | DIVERSOS
78226 | SUPORTE "Y" WALSYWA P/ FIXACAO DE ELETRODUTOS TETO | UN | 2.88 | 0 | MA
787 | DIVERSOS CONTINUACAO
78735 | TIJOLO ESMERIL 76,2X76,2X50,8 MM | UN | 19.34 | 0 | MA
792 | DIVERSOS CONTINUAÇÃO
79286 | COIFA ACO INOX 304 CH 22 | UN | 4793.63 | 0 | MA
8 | INSUMOS - EQUIPAMENTOS (EQUIPAMENTOS NOVOS)
801 | EQUIPAMENTOS - CUSTO HORARIO
80124 | RETROESCAVADEIRA MASSEY FERGUSON MF-86HF (E011) | H | 75.41 | 13.47 | EQ
80125 | BETONEIRA 320 L (E301) | H | 16.99 | 13.47 | EQ
80138 | PERFURATRIZ MANUAL PNEUMATICA (E204) | H | 17.23 | 13.47 | EQ
80144 | VIBRADOR DE IMERSAO ELETRICO 2HP (E306) | H | 15.19 | 13.47 | EQ
80170 | CAMINHAO CARR MBENZ L1620/51 C/GUIND. 6T X M(E434) | H | 94.08 | 9.63 | EQ
80178 | CAMINHAO TANQUE MB L1620/51 6.000 L (1.0) E406 | H | 95.73 | 9.63 | EQ
80183 | COMPRESSOR AR ATLAS COPCO XA 90PD 180CPM(1.0) E208 | H | 60.23 | 13.47 | EQ
80191 | MARTELETE ATLAS COPCO RH658 6L PERFURAT MAN (E204) | H | 9.59 | 8.74 | EQ
802 | EQUIPAMENTOS (CUSTO HORARIO - CONT)
80201 | TEODOLITO C/ PRECISAO +/- 6 SEGUNDOS (SINAPI 7247) | H | 2.03 | 0 | EQ
80202 | NIVEL OTICO C/ PRECISAO +/- 0,7MM (SINAPI 7252) | H | 1.18 | 0 | EQ
80276 | KOMBI STANDER A GASOLINA (PREÇO DE AQUISICAO) | UN | 47980 | 0 | EQ
80282 | GOL 1.0 (G6) 2 PORTAS BASICO GASOLINA (PRECO AQUIS | UN | 34050 | 0 | EQ
860 | EQUIPAMENTOS ROD. FEDERAL CONSERVACAO
86027 | CARREG.FRONTAL PNEUS POT.140-170HP-TIPO(966)(E009) | H | 115.4 | 13.47 | EQ
86030 | CARREG. DE PNEUS CASE W-20 1,33M3 (1.0) (E016) | H | 116.8 | 13.47 | EQ
86049 | CAMINHAO BASC M BENZ LK1620 6 M3 (10,5T) - (E403) | H | 112.89 | 9.63 | EQ
86096 | COMPACTADOR MANUAL MOTOR DIESEL POT.5HP (E906) | H | 13.37 | 8.74 | EQ
15 | INSUMOS ACABAMENTOS - CIVIL
1502 | REVESTIMENTOS CERAMICOS (PAREDES)
150217 | CERAMICA 32X44CM OVIEDO PURO BIANCO BIANCOGRES | M2 | 25.93 | 0 | MA
150243 | CERAMICA LISO BRANCO OU AREIA - 33X58CM | M2 | 14.7 | 0 | MA
50 | ROD. FEDERAL - CONSERVACAO
5001 | CONSERVACAO DE ESTRADAS
500176 | BROCA S-12-800X40MM | UN | 384.26 | 0 | MA
60 | ROD. FEDERAL - CONSTRUCAO
6003 | CONTINUACAO - CONSTRUCAO DE ESTRADAS
600327 | SOLO BRITA (30% EM PESO) | M3 | 42.28 | 0 | MA
600364 | TRANSP MANUAL CARR MAO(2DAM) HIST(LS=134,87%) | M3 | 19.94 | 0 | MA
80 | OFICINA
8001 | COMBUSTIVEL
800102 | GASOLINA COMUM | L | 3.37 | 0 | MA
82 | EPI 'S
8201 | EPI ' S DE SEGURANCA
820101 | CINTO DE SEGURANCA | UN | 42.83 | 0 | MA
820104 | UNIFORME DE BRIM (CALCA / CAMISA) | UN | 55.2 | 0 | MA
820106 | CAPA DE CHUVA | UN | 14.61 | 0 | MA
820113 | VESTE DE SEGURANCA (COLETE REFLETIVO) | UN | 19.23 | 0 | MA
820114 | CAPACETE DE OBRA | UN | 8.62 | 0 | MA
820115 | BOTA DE SEGURANÇA | UN | 33.74 | 0 | MA
820116 | OCULOS DE PROTECAO | UN | 5.11 | 0 | MA
820117 | LUVA DE RASPA | UN | 7.52 | 0 | MA
820118 | MASCARA DE AR | UN | 1.2 | 0 | MA
83 | FERRAMENTAS
8301 | FERRAMENTAS MANUAIS E ACESSORIOS
830101 | PICARETA COM CABO | UN | 29.3 | 0 | MA
830102 | PA DE PEDREIRO C/ CABO | UN | 16.84 | 0 | MA
830103 | ENXADA COM CABO | UN | 18.23 | 0 | MA
830104 | SERROTE DE 26" | UN | 45.08 | 0 | MA
830105 | MARTELO 27CM COM CABO | UN | 15.29 | 0 | MA
830106 | NIVEL DE PEDREIRO 12" | UN | 14.85 | 0 | MA
830107 | ALICATE UNIVERSAL 8" | UN | 15.33 | 0 | MA
830108 | MARRETA 5KG C/ CABO | UN | 56.67 | 0 | MA
830109 | CHAVE AJUSTAVEL INGLESA "GRIFO" 10" | UN | 20.96 | 0 | MA
830110 | JOGO DE CHAVE DE FENDA | UN | 28.92 | 0 | MA
830111 | CAVADEIRA DE BRAÇO | UN | 26.69 | 0 | MA
830112 | SERRA TICO TICO | UN | 339.33 | 0 | MA
830113 | SERRA DE DISCO (CIRCULAR) | UN | 444 | 0 | MA
830114 | CARRINHO DE MAO | UN | 91.44 | 0 | MA
90 | MANUTENCAO DE CANTEIRO
9001 | CANTINA
900135 | CESTA BASICA | UN | 240 | 0 | MA
92 | INSUMOS MÃO DE OBRA - MENSALISTA
9201 | MÃO DE OBRA (SALÁRIOS-MENSAL)
920110 | ESTAGIÁRIO 4 HORAS-UFES (INCL.L SOCIAIS DE 5%) | MS | 924 | 0 | MA
920112 | TECNICO SEGUNDO GRAU-A-(LS=77,5% SEM DESONERAÇÃO) | MS | 4970 | 0 | MA
920113 | ENGENHEIRO SENIOR (LS=77,5% SEM DESONERAÇÃO) | MS | 17973.03 | 0 | MA
920115 | DIGITADOR (LS=77,5% SEM DESONERAÇÃO) | MS | 2573.75 | 0 | MA
920116 | ENGENHEIRO JUNIOR (LS=77,5% SEM DESONERAÇÃO) | MS | 12588.3 | 0 | MA
920117 | TECNICO SEGUNDO GRAU -B-(LS=77,5% SEM DESONERAÇÃO) | MS | 4082.5 | 0 | MA
920118 | TECNICO SEGUNDO GRAU-C- (LS=77,5% SEM DESONERAÇÃO) | MS | 3461.25 | 0 | MA
920166 | TECNICO SEGUNDO GRAU-A-(LS=51,67% COM DESONERAÇÃO) | MS | 4246.76 | 0 | MA
920167 | ENGENHEIRO SENIOR (LS=51,67% COM DESONERAÇÃO) | MS | 15357.57 | 0 | MA
920168 | PROGRAMADOR (LS=51,67% COM DESONERAÇÃO) | MS | 6900.99 | 0 | MA
920169 | DIGITADOR(LS=51,67% COM DESONERAÇÃO) | MS | 2199.22 | 0 | MA
920170 | ENGENHEIRO JUNIOR (LS=51,67% COM DESONERAÇÃO) | MS | 10756.44 | 0 | MA
920171 | TECNICO SEGUNDO GRAU-B-(LS=51,67% COM DESONERAÇÃO) | MS | 3488.41 | 0 | MA
920172 | TECNICO SEGUNDO GRAU-C-(LS=51,67% COM DESONERAÇÃO) | MS | 2957.57 | 0 | MA
920173 | GERENTE DE PROJETO (LS=51,67% COM DESONERAÇÃO) | MS | 9858.55 | 0 | MA
920174 | ANALISTA DE SISTEMAS (LS=51,67% COM DESONERAÇÃO) | MS | 7811.01 | 0 | MA
920175 | ANALISTA DESENVOLVIMENTO(LS=51,67% C/DESONERAÇÃO) | MS | 7811.01 | 0 | MA
920176 | GERENTE BD/SERVID/REDES(LS=51,67% COM DESONERAÇÃO) | MS | 8341.85 | 0 | MA
920177 | DESIGNER GRÁFICO (LS=51,67% COM DESONERAÇÃO) | MS | 7583.5 | 0 | MA
920178 | ANALISTA SISTEMAS/SUPORTE(LS=51,67% C/DESONERAÇÃO) | MS | 7811.01 | 0 | MA
920179 | COORD TECNICO ESPECIALISTA(LS=51,67%C/DESONERAÇÃO) | MS | 19489.6 | 0 | MA
920180 | COTADOR (LS=51,67% COM DESONERAÇÃO) | MS | 4018.61 | 0 | MA
920181 | TECNICO NIVEL SUPERIOR (LS=51,67% COM DESONERAÇÃO) | MS | 9882.82 | 0 | MA
920182 | ENGENHEIRO PLENO (LS=51,67% COM DESONERAÇÃO) | MS | 12674.93 | 0 | MA
920183 | ALMOXARIFE (MENSALISTA-LS=51,67% COM DESONERAÇÃO) | MS | 1708.64 | 0 | MA
93 | INSUMOS IOPES
9302 | INSUMOS DIVERSOS SEDU
930211 | GRADIL H=1.90M TUBO2" E BARRA CHATA 11/2"X1/4" | M | 259.27 | 0 | MA
930212 | GRADIL H=1.90M TUBO 31/2" E BARRA CHATA 2"X1/4" | M | 354.53 | 0 | MA
930213 | PORTA MAD. MEXICANA C/VISOR P/ VERNIZ 0.80X2.10M | UN | 625.2 | 0 | MA
930214 | PORTA MAD. MEXICANA 2F C/VISOR VERNIZ 1.60X2.10M | UN | 1176.8 | 0 | MA
930215 | PORTA MAD. MEXICANA S/VISOR P/ VERNIZ 0.80X2.10M | UN | 563.2 | 0 | MA
930216 | PORTA MAD. MEXICANA S/VISOR P/ VERNIZ 0.70X2.10 | UN | 505.5 | 0 | MA
930217 | PORTA MAD. MEXICANA S/VISOR P/ VERNIZ 0.60X2.10 | UN | 456.75 | 0 | MA
930218 | PORTA MAD. MEXICANA C/VISOR P/ VERNIZ 0.60X2.10 | UN | 484.25 | 0 | MA
930219 | PORTA MAD. MEXICANA C/VISOR P/ VERNIZ 0.70X2.10 | UN | 570.2 | 0 | MA
930220 | PORTA MAD. MEXICANA C/VISOR P/ VERNIZ 0.90X2.10 | UN | 746.6 | 0 | MA
930221 | PORTA MAD. MEXICANA S/VISOR P/ VERNIZ 0.90X2.10 | UN | 696.6 | 0 | MA
95 | INSUMOS SINAPI
9501 | INSUMOS PRECO SINAPI
950101 | MAQUINA ELETRICA P/ POLIMENTO PISO - SINAPI 10764 | H | 3.62 | 0 | MA
950102 | MAQ. CORTAR ASFALTO/CONCRETO CLIPPER - SINAPI 4035 | H | 2.7 | 0 | MA

## SINAPI-INSUMOS (hidden)
| DATA-BASE | 2015-03-01 | LEIS SOCIAIS | 120%
Código | Descrição | Unidade | Preço 1Q (R$) | Preço Med (R$)
55 | ADAPTADOR DE COMPRESSAO EM POLIPROPILENO (PP), PARA TUBO EM PEAD, 20 MM X 1/2"- LIGACAO PREDIAL DE AGUA (NTS 179) | UN |  | 2.24
61 | ADAPTADOR DE COMPRESSAO EM POLIPROPILENO (PP), PARA TUBO EM PEAD, 20 MM X 3/4"- LIGACAO PREDIAL DE AGUA (NTS 179) | UN |  | 2.12
62 | ADAPTADOR DE COMPRESSAO EM POLIPROPILENO (PP), PARA TUBO EM PEAD, 32 MM X 1" LIGACAO PREDIAL DE AGUA (NTS 179) | UN |  | 4.39
60 | ADAPTADOR EM PVC, COM REGISTRO, PARA PEAD, 20 MM X 3/4" - LIGACAO PREDIAL DEAGUA | UN |  | 2.91
235 | ¦EM PROCESSO DE DESATIVAÇÃO¦ AGREGADO ALTA RESISTENCIA P/ PISO INDUSTRIAL CORBRANCA | KG |  | 0.75
236 | ¦EM PROCESSO DE DESATIVAÇÃO¦ AGREGADO ALTA RESISTENCIA P/ PISO INDUSTRIAL CORCINZA | KG |  | 0.91
234 | ¦EM PROCESSO DE DESATIVAÇÃO¦ AGREGADO DE ALTA RESISTENCIA P/ PISO INDUSTRIAL | KG |  | 0.75
4715 | ¦EM PROCESSO DE DESATIVACAO¦ PEDRA ARDOSIA CINZA IRREGULAR | M2 |  | 9.19
27478 | ¦EM PROCESSO DE DESATIVACAO¦ SALÁRIO MÍNIMO NACIONAL | MES |  | 1381.6
27367 | ¦EM PROCESSO DE DESATIVACAO¦ SALÁRIO MÍNIMO REGIONAL MENSAL (SEM ENCARGOS NÃO SE REFERE AO PISO SALARIAL DA CONSTRUÇÃO CIVIL) | MES |  | 724
11653 | ¦EM PROCESSO DE DESATIVACAO¦ SALARIO MINIMO NACIONAL MENSAL (SEM ENCARGOSSOCIAIS) | MES |  | 788
6082 | ¦EM PROCESSO DE DESATIVACAO¦ SALARIO MINIMO NACIONAL HORA (SEM ENCARGOSSOCIAS) | H |  | 3.6
11426 | !EM PROCESSO DE DESATICACAO! DINAMITE GELATINOSA 1" - 75%" | KG |  | 6.51
2542 | !EM PROCESSO DE DESATIVAÃÃO! BUCHA LIGA ALUMINIO P/ ELETRODUTO ROSCAVEL 2" | UN |  | 1.66
2535 | !EM PROCESSO DE DESATIVAÃÃO! BUCHA LIGA ALUMINIO P/ ELETRODUTO ROSCAVEL 3/4" | UN |  | 0.46
14616 | !EM PROCESSO DE DESATIVAÃÃO! CAVALETE P/ TALHA C/ ESTRUTURA EM TUBO METALICOH = 3,8 M EQUIPADO C/ RODAS DE BORRACHA P/ MOVIMENTACAO DE TUBOS DE CONCRETONA CENTRAL DE PR EMOLDADOS COM CAPACIDADE DE CARGA DE | UN |  | 11595.15
14599 | !EM PROCESSO DE DESATIVAÃÃO! FORMA METALICA AUTO-VIBRATORIA C/ ANEL DEACABAMENTO P/ TUBO CONCRETO ARMADO PRE-MOLDADO JUNTA RIGADA PONTA/BOLSAOU MACHO/FEMEA DIAM 300MM, COMPRIM= 1,0 A 1,5M, LIDER | UN |  | 14236.41
14602 | !EM PROCESSO DE DESATIVAÃÃO! FORMA METALICA AUTO-VIBRATORIA C/ ANEL DEACABAMENTO P/ TUBO CONCRETO ARMADO PRE-MOLDADO JUNTA RIGIDA PONTA/ BOLSAOU MACHO/FEMEA DIAM 600MM, COMPRAIMENTO 1,0 A 1,5 M, LIDER | UN |  | 19361.21
14601 | !EM PROCESSO DE DESATIVAÃÃO! FORMA METALICA AUTO-VIBRATORIA C/ ANEL DEACABAMENTO P/ TUBO CONCRETO ARMADO PRE-MOLDADO JUNTA RIGIDA PONTA/BOLSAOU MACHO/FEMEA DIAM 500MM, COMPRIM= 1,0 A 1,5M, LIDER | UN |  | 13527.63
14600 | !EM PROCESSO DE DESATIVAÃÃO! FORMA METALICA AUTO-VIBRATORIA C/ ANEL DEACABAMENTO P/ TUBO CONCRETO ARMADO PRE-MOLDADO JUNTA RIGIDA PONTA/BOLSAOU MAHO/FEMEA DIAM 400MM, COMPRIM= 1,0 A 1,5M, LIDER | UN |  | 12999.44
14614 | !EM PROCESSO DE DESATIVAÃÃO! FORMA METALICA AUTO-VIBRATORIA P/ TUBO CONCRETOARMADO PRE-MOLDADO JUNTA RIGIDA MACHO/ FEMEA, DIAM 1500MM, COMPRIM= 1,0 A 1,5M,CSM | UN |  | 31558.94
14612 | !EM PROCESSO DE DESATIVAÃÃO! FORMA METALICA AUTO-VIBRATORIA P/ TUBO CONCRETOARMADO PRE-MOLDADO JUNTA RIGIDA MACHO/FEMEA, DIAM 1000MM, COMPRIM= 1,0 A 1,5M,CSM | UN |  | 23037.6
14613 | !EM PROCESSO DE DESATIVAÃÃO! FORMA METALICA AUTO-VIBRATORIA P/ TUBO CONCRETOARMADO PRE-MOLDADO JUNTA RIGIDA MACHO/FEMEA, DIAM 1200MM, COMPRIM= 1,0 A 1,5M,CSM | UN |  | 30027.27
14607 | !EM PROCESSO DE DESATIVAÃÃO! FORMA METALICA AUTO-VIBRATORIA P/ TUBO CONCRETOARMADO PRE-MOLDADO JUNTA RIGIDA MACHO/FEMEA, DIAM 300MM COMPRIM= 1,0 A 1,5M,CSM | UN |  | 13944.62
14608 | !EM PROCESSO DE DESATIVAÃÃO! FORMA METALICA AUTO-VIBRATORIA P/ TUBO CONCRETOARMADO PRE-MOLDADO JUNTA RIGIDA MACHO/FEMEA, DIAM 400MM, COMPRIM= 1,0 A 1,5M,CSM | UN |  | 13005.85
14609 | !EM PROCESSO DE DESATIVAÃÃO! FORMA METALICA AUTO-VIBRATORIA P/ TUBO CONCRETOARMADO PRE-MOLDADO JUNTA RIGIDA MACHO/FEMEA, DIAM 500MM, COMPRIM= 1,0 A 1,5MCSM | UN |  | 13044.54
14610 | !EM PROCESSO DE DESATIVAÃÃO! FORMA METALICA AUTO-VIBRATORIA P/ TUBO CONCRETOARMADO PRE-MOLDADO JUNTA RIGIDA MACHO/FEMEA, DIAM 600MM, COMPRIM= 1,0 A 1,5M,CSM | UN |  | 18883.04
14611 | !EM PROCESSO DE DESATIVAÃÃO! FORMA METALICA AUTO-VIBRATORIA P/ TUBO CONCRETOARMADO PRE-MOLDADO JUNTA RIGIDA MACHO/FEMEA, DIAM 800MM COMPRIM=PREÇOS DE INSUMOS1,0 A 1,5M, CSM | UN |  | 20971.92
14604 | !EM PROCESSO DE DESATIVAÃÃO! FORMA METALICA AUTO-VIBRATORIA P/ TUBO CONCRETOARMADO PRE-MOLDADO JUNTA RIGIDA PONTA/BOLSA, DIAM 1000MM, COMPRIM= 1,0 A 1,5M,TRILLOR | UN |  | 23513.22
14605 | !EM PROCESSO DE DESATIVAÃÃO! FORMA METALICA AUTO-VIBRATORIA P/ TUBO CONCRETOARMADO PRE-MOLDADO JUNTA RIGIDA PONTA/BOLSA, DIAM 1200MM, COMPRIM= 1,0 A 1,5M,TRILLOR | UN |  | 30136.99
14603 | !EM PROCESSO DE DESATIVAÃÃO! FORMA METALICA AUTO-VIBRATORIA P/ TUBO CONCRETOARMADO PRE-MOLDADO JUNTA RIGIDA PONTA/BOLSA, DIAM 800MM, COMPRIM= 1,0 A 1,5M,TRILLOR | UN |  | 21370.8
14606 | !EM PROCESSO DE DESATIVAÃÃO! FORMA METALICA AUTO-VIBRATORIA P/ TUBO CONCRETOARMADO PRE-MOLDADO JUNTA RIGIDA PONTA/BOLSA,DIAM 1500MM,COMPRIM= 1,0 A1,5M,TRILLOR | UN |  | 32205.04
12346 | !EM PROCESSO DE DESATIVAÃÃO! FUSIVEL FACA 100A - 250V FIXO | UN |  | 7.84
12348 | !EM PROCESSO DE DESATIVAÃÃO! FUSIVEL FACA 250 A 400A - 250V FIXO | UN |  | 20.21
3300 | !EM PROCESSO DE DESATIVAÃÃO! FUSIVEL NH 250 A TAM. 00 | UN |  | 13.92
12353 | !EM PROCESSO DE DESATIVAÃÃO! FUSIVEL ROSCA 15A - 250V FIXO | UN |  | 1.86
3303 | !EM PROCESSO DE DESATIVAÃÃO! FUSIVEL TIPO CARTUCHO, CORPO CERAMICO, DE 30 A 250 V, DIMENSOES DE 14 X 51 | UN |  | 1.9
12364 | !EM PROCESSO DE DESATIVAÃÃO! ISOLADOR TENSAO P/ 15KV - 6" DISCO CAVILHA | UN |  | 49.55
13346 | !EM PROCESSO DE DESATIVAÃÃO! ISOLADOR 76MM X 79MM ROLDANA-PORCELANAVITRIFICADA | UN |  | 4.15
20216 | !EM PROCESSO DE DESATIVAÃÃO! MAQUINA P/ DESBOBINAR, ENDIREITAR E CORTARFERRO, MENEGOTTI, MODELO MCF, C/ MOTOR ELETRICO 2 HP | UN |  | 2298.72
12387 | !EM PROCESSO DE DESATIVAÃÃO! POSTE ACO H = 2,5M D = 75MM TIPO XR-701/1 XOULUX OUTPD-236/1 TROPICO | UN |  | 215.45
25985 | !EM PROCESSO DE DESATIVAÃÃO! SERRA DE DISCO DIAMANTADO, 57 CV , Ã DISSEL ,MARCA EDCO , MODELO SS - 65 , CONSUMO 14,4 L/H, CAPACIDADE DE CORTE 800 MM(0,8M/M3) = 1000M3 DE PAVIMENTADO. (IMPORTADO) | UN |  | 56727.3
4126 | !EM PROCESSO DE DESATIVAÃÃO! TERMINAL DE PORCELANA (MUFLA) UNIPOLAR, USOEXTERNO, TENSAO 3,6/6 KV, PARA CABO DE 10/16 MM2, COM ISOLAMENTO EPR | UN |  | 159
21095 | !EM PROCESSO DE DESATIVACAO! DOBRADICA FERRO CROMADO 3 X 3" COM ANEIS | UN |  | 6.51
21094 | !EM PROCESSO DE DESATIVACAO! DOBRADICA FERRO GALV 3 X 2 1/2" COM ANEIS. PoderÃ¡substituir pelo insumo 11447. | UN |  | 3.78
5 | !EM PROCESSO DE DESATIVACAO! ACIDO CLORIDRICO (SOLUCAO ACIDA) | L |  | 3.36
4 | !EM PROCESSO DE DESATIVACAO! ACIDO MURIATICO (CONCENTRADO) | KG |  | 2.64
7333 | !EM PROCESSO DE DESATIVACAO! ADESIVO ESTRUTURAL BASE EPOXI | KG |  | 35.19
7335 | !EM PROCESSO DE DESATIVACAO! ADESIVO PARA TRINCAS E FISSURAS ESTRUTURAIS | KG |  | 63.59
148 | !EM PROCESSO DE DESATIVACAO! ADITIVO A BASE DE EMULSÃO DE POLIMERO SINTETICOPARA ARGAMASSA E CHAPISCO SIKAFIX SUPER OU EQUIVALENTE | L |  | 8.44
159 | !EM PROCESSO DE DESATIVACAO! ADUBO BOVINO | M3 |  | 205.45
174 | !EM PROCESSO DE DESATIVACAO! ADUELA/BATENTE DUPLO/CAIXAO/GRADE CAIXA 13 X3,5CM P/ PORTA 0,60 A 1,20 X 2,10M, MADEIRA IPE/MOGNO/CEREJEIRA OU SIMILAR | JG |  | 106.03
175 | !EM PROCESSO DE DESATIVACAO! ADUELA/BATENTE DUPLO/CAIXAO/GRADE CAIXA 15 X3,5CM P/ PORTA 0,60 A 1,20 X 2,10M MADEIRA IPE/MOGNO/CEREJEIRA OU SIMILAR | JG |  | 127.28
7332 | !EM PROCESSO DE DESATIVACAO! AGENTE DE DESFORMA PARA CONCRETO | L |  | 8.05
6115 | !EM PROCESSO DE DESATIVACAO! AJUDANTE | H |  | 8.25
6116 | !EM PROCESSO DE DESATIVACAO! AJUDANTE DE ENCANADOR | H |  | 9.1
243 | !EM PROCESSO DE DESATIVACAO! AJUDANTE ESPECIALIZADO EM SONDAGEM | H |  | 10.01
6128 | !EM PROCESSO DE DESATIVACAO! AJUDANTE GERAL | H |  | 8.25
6130 | !EM PROCESSO DE DESATIVACAO! AJUDANTE INSTALADOR HIDRAULICO | H |  | 9.1
185 | !EM PROCESSO DE DESATIVACAO! ALIZAR / GUARNICAO 4 X 1CM MADEIRAIPE/MOGNO/CEREJEIRA OU SIMILAR | M |  | 2.74
188 | !EM PROCESSO DE DESATIVACAO! ALIZAR / GUARNICAO 5 X 1,5CM MADEIRAIPE/MOGNO/CEREJEIRA OU SIMILAR | M |  | 2.97
187 | !EM PROCESSO DE DESATIVACAO! ALIZAR / GUARNICAO 5 X 2CM MADEIRAIPE/MOGNO/CEREJEIRA OU SIMILAR | M |  | 6.59
13111 | !EM PROCESSO DE DESATIVACAO! ANEL OU ADUELA CONCRETO ARMADO D = 0,40M, H = 0,40PREÇOS DE INSUMOSM | UN |  | 16.17
348 | !EM PROCESSO DE DESATIVACAO! ARBUSTO REGIONAL ALTURA MAIOR QUE 1M | UN |  | 30
376 | !EM PROCESSO DE DESATIVACAO! ARMARIO PLASTICO PARA BANHEIRO, DE EMBUTIR, UMAPORTA COM ESPELHO, DE * 35 X 45 * CM | UN |  | 47.25
4757 | !EM PROCESSO DE DESATIVACAO! ASFALTADOR | H |  | 11.24
513 | !EM PROCESSO DE DESATIVACAO! ASFALTO OXIDADO P/ IMPERM C/ COEFICIENTE DEPENETRACAO 40-55 | KG |  | 3.34
2699 | !EM PROCESSO DE DESATIVACAO! ASSENTADOR DE TUBOS | H |  | 16.56
528 | !EM PROCESSO DE DESATIVACAO! AUXILIAR TECNICO | H |  | 26.11
9 | !EM PROCESSO DE DESATIVACAO! BALDE PLASTICO CAPACIDADE 4L | UN |  | 4.67
545 | !EM PROCESSO DE DESATIVACAO! BANCA MARMORE BRANCO NACIONAL E = 3CM, POLIDOC/ FURO PARA CUBA | M2 |  | 307.6
544 | !EM PROCESSO DE DESATIVACAO! BANCA/BANCADA DE MARMORE BRANCO NACIONAL (SEMCUBA) COM BORDA E FURO PARA PIA DE COZINHA N. 1, E= *3 CM*, DE * 1,20 X 0,60 * M | UN |  | 228.5
625 | !EM PROCESSO DE DESATIVACAO! BASE CIMENTO CRISTALIZANTE | KG |  | 2.8
10539 | !EM PROCESSO DE DESATIVACAO! BETONEIRA 580 LITROS, COM CARREGADOR, MOTOR ADIESEL DE 7,5 HP | UN |  | 15311.8
11117 | !EM PROCESSO DE DESATIVACAO! BLOCO SEXTAVADO P/PAVIMENTACAO, EM CONCRETOCOM 35 MPA (TIPO BLOKRET), DE 30 X 30 CM, E = 8,0 CM (NBR 9781:2013) | UN |  | 3.14
10591 | !EM PROCESSO DE DESATIVACAO! BOMBA SUBMERSIVEL P/ DRENAGEM, 1CV TRIFASICA,SAIDA 2", C/ 1,5M DE CABO ELETR., AMT=8MCA Q=21,6M©ø/H A AMT=14MCA Q=7M©ø/H | UN |  | 1967.09
5082 | !EM PROCESSO DE DESATIVACAO! BORBOLETA FERRO CROMADO P/ JANELA MADEIRA TPGUILHOTINA | PAR |  | 11.17
4371 | !EM PROCESSO DE DESATIVACAO! BRACADEIRA C/ PARAFUSO D = 1 1/4" | UN |  | 3.22
4364 | !EM PROCESSO DE DESATIVACAO! BRACADEIRA C/ PARAFUSO D = 2 1/2" | UN |  | 4.09
4360 | !EM PROCESSO DE DESATIVACAO! BRACADEIRA C/ PARAFUSO D = 3/4" | UN |  | 1.68
4271 | !EM PROCESSO DE DESATIVACAO! CABIDE DE LOUCA BRANCA SIMPLES TP GANCHO | UN |  | 9.67
861 | !EM PROCESSO DE DESATIVACAO! CABO DE COBRE NU 6 MM2 MEIO-DURO | M |  | 3.31
10721 | !EM PROCESSO DE DESATIVACAO! CACO DE MARMORE PARA PISO | M2 |  | 7.69
11639 | !EM PROCESSO DE DESATIVACAO! CAIXA DE SARJETA PRE-MOLDADA DE *83 X 75 X 52* CM(A X C X L), SEM TAMPA E GRELHA | UN |  | 135.63
10631 | !EM PROCESSO DE DESATIVACAO! CAMINHÃO TOCO FORD CARGO 815 E, 150 CV, PBT=8250 KG , CARGA UTIL MAX C/ EQUIP = 5200 KG , DIST. ENTRE EIXOS 4300 MM - NÃO INCLUICARROCERIA. | UN |  | 128300.44
11278 | !EM PROCESSO DE DESATIVACAO! CAMINHÃO TOCO MERCEDES BENS ATEGO 1418/ 48, DIST.ENTRE EIXOS 4760 MM, POTÃNCIA 177 CV, PBT= 13990 KG CARGA UTIL MAX C/ EQUIP = 9390KG - INCLUI CARROCERIA FIXA ABERTA DE MADEIR | UN |  | 193576.86
14226 | !EM PROCESSO DE DESATIVACAO! CAMINHÃO TOCO MERCEDES BENZ ATEGO 1315 / 48,POTÃNCIA 150 CV, PBT 12990 KG, CARGA UTIL MAX C/ EQUIP. 8420 KG, DIST. ENTRE EIXOS4760MM - INCLUI CARROCERIA FIXA ABERTA DE MADEIRA | UN |  | 189411.04
25008 | !EM PROCESSO DE DESATIVACAO! CAMINHÃO TOCO VOLKSWAGEN 8120 EURO IIIMECÃNICO, POTÃNCIA 115 CV - PBT 7700 KG - CARGA UTIL + CARROCERIA 4640 KG - DIST.ENTRE EIXOS 4300 MM - INCLUI CARROCERIA FIXA ABERTA DE MA | UN |  | 133860.13
14228 | !EM PROCESSO DE DESATIVACAO! CAMINHÃO TRUCADO (C/ TERCEIRO EIXO) MERCEDESBENZ L1620 ELETRÃNICO - POTÃNCIA 231CV - PBT = 22000KG - DIST. ENTRE EIXOS 5170 MM INCLUI CARROCERIA FIXA ABERTA DE MADEIRA P/ TRA | UN |  | 255324.25
1150 | !EM PROCESSO DE DESATIVACAO! CAMINHAO TOCO FORD CARGO 1717 E MOTORCUMMINS 170 CV - PBT=16000 KG - CARGA UTIL + CARROCERIA = 11090 KG - DIST ENTREEIXOS 4800 MM - INCL CARROCERIA FIXA ABERTA DE MADEIRA P/ TR | UN |  | 190533.29
1156 | !EM PROCESSO DE DESATIVACAO! CAMINHAO TOCO FORD CARGO 1717 E, MOTORCUMMINS 170 CV, PBT= 16000 KG , CARGA UTIL + CARROCERIA = 11090 KG, DIST ENTREEIXOS 4800 MM - NAO INCLUI CARROCERIA | UN |  | 182471.73
13863 | !EM PROCESSO DE DESATIVACAO! CAMINHAO BASCULANTE 10,0M3 TRUCADO 2423 K POTENCIA 231 CV - PBT =26500KG - CARGA UTIL MAX C/ EQUIP =16300KG - DIST ENTRE EIXOS 3600+1350MM - INCL CACAMBA | UN |  | 288954.55
10619 | !EM PROCESSO DE DESATIVACAO! CAMINHAO BASCULANTE 4,0M3 TOCO MOTOR CUMMINS162CV PBT=11800KG - CARGA UTIL MAX C/ EQUIP=7640KG - DIST ENTRE EIXOS 4470 MM INCL CACAMBA | UN |  | 156429.93
11276 | !EM PROCESSO DE DESATIVACAO! CAMINHAO BASCULANTE 5,0M3 TOCO POTENCIA 170CV PBT 16500KG - CARGA UTIL MAX C/ EQUIP =11240KG - DIST ENTRE EIXOS 360 0MM - INCLCACAMBAPREÇOS DE INSUMOS!EM PROCESSO DE DESATIVACAO! CAMINHAO BASCULANTE 5,0M3 TOCO POTENCIA 170CV PBT 16500KG - CARGA UTIL MAX C/ EQUIP =11240KG - DIST ENTRE EIXOS 360 0MM - INCLCACAMBA | UN |  | 283104.45
13598 | !EM PROCESSO DE DESATIVACAO! CAMINHAO BASCULANTE 6 M3 TOCO PESO BRUTO TOTAL16000 KG, CARGA UTIL MAXIMA 11130 KG, DISTANCIA ENTRE EIXOS 5,36 M, POTENCIA 185 CV,INCLUSIVE CACAMBA METALICA | UN |  | 197238.6
1155 | !EM PROCESSO DE DESATIVACAO! CAMINHAO BASCULANTE 6,0M3 TOCO 208CVPBT=14100KG - DIST ENTRE EIXOS 4928MM - CARGA UTIL MAX C/EQUIP=9326K G - INCLCACAMBA | UN |  | 201319.47
1149 | !EM PROCESSO DE DESATIVACAO! CAMINHAO CHASSIS COM POTENCIA = 177 CV; PESOBRUTO TOTAL = 13,9 T; CARGA UTIL + CARROCERIA = 9,39 T; DISTANCIA ENTRE EIXOS = 4,83M | UN |  | 186000
10627 | !EM PROCESSO DE DESATIVACAO! CAMINHAO COM CARROCERIA PIPA, TANQUE DE ACO DE4 M3, PARA TRANSPORTE DE AGUA PARA OBRA (POTENCIA = 177 CV; PESO BRUTO TOTAL =9,0 T; DISTANCIA ENTRE EIXOS = 3,7 M) | UN |  | 173250
13352 | !EM PROCESSO DE DESATIVACAO! CAMINHAO PIPA 10.000L TRUCADO (C/ TERCEIRO EIXO)FORD F-14000 - MOTOR CUMMINS 208CV - PBT =21,1T E CMT=27T - DIST ENTRE EIXOS=5385MM - INCL TANQUE DE ACO P/ TRANSP DE AGUA - CAPA | UN |  | 217411.43
1152 | !EM PROCESSO DE DESATIVACAO! CAMINHAO PIPA 6.000L TOCO FORD F-12000 POTENCIA162CV - PBT=11800KG - CARGA UTIL + TANQUE = 7480KG - DIST ENTRE EIXOS 4928MM - INCLTANQUE DE ACO P/ TRANSP DE AGUA | UN |  | 197028.56
10623 | !EM PROCESSO DE DESATIVACAO! CAMINHAO TOCO, POTENCIA 120 CV, PBT = 6800 KG,CARGA UTIL + CARROCERIA = 3980 KG, DIST ENTRE EIXOS 4181 MM - INCL CARROCERIA FIXAABERTA DE MADEIRA P/ TRANSP GERAL DE CARGA SECA - D | UN |  | 111621.39
11 | !EM PROCESSO DE DESATIVACAO! CERA | KG |  | 18.01
1312 | !EM PROCESSO DE DESATIVACAO! CERAMICA ESMALTADA COMERCIAL OU 2A QUALID P/PISO PEI-4 | M2 |  | 10.99
1314 | !EM PROCESSO DE DESATIVACAO! CERAMICA ESMALTADA EXTRA OU 1A QUALID P/ PAREDE20 X 20CM PEI-4 - LINHA PADRAO MEDIO | M2 |  | 14.89
1289 | !EM PROCESSO DE DESATIVACAO! CERAMICA ESMALTADA EXTRA OU 1A QUALIDADE P/ PISOPEI-4 - LINHA POPULAR | M2 |  | 13.81
10519 | !EM PROCESSO DE DESATIVACAO! CERAMICA TP GRES EXTRA OU 1A QUALIDADE P/ PISOPEI-4 | M2 |  | 15.05
11974 | !EM PROCESSO DE DESATIVACAO! CHUMBADOR DE ACO, DIAMETRO 1/2", COMPRIMENTO 3",COM PORCA | UN |  | 9.28
1369 | !EM PROCESSO DE DESATIVACAO! CHUVEIRO ELETRICO EM METAL CROMADO C/ARTICULACAO 110/220V | UN |  | 216.83
7607 | !EM PROCESSO DE DESATIVACAO! CHUVEIRO ELETRICO PLASTICO/PVC CROMADO TIPODUCHA 110/220V | UN |  | 31.55
11944 | !EM PROCESSO DE DESATIVACAO! CINTA GALVANIZADA DE 8" | UN |  | 30.77
13219 | !EM PROCESSO DE DESATIVACAO! COMPACTADOR SAPO TIPO F, MARCA CLO, COMFUNCIONAMENTO A AR COMPRIMIDO | UN |  | 7076.34
13461 | !EM PROCESSO DE DESATIVACAO! COMPRESSOR DE AR - REBOCAVEL - ATLAS COPCO XA360 SB - DESCARGA LIVRE EFETIVA 760 PCM - MOTOR A DIESEL 180 CV**CAIXA** | UN |  | 191383.12
1507 | !EM PROCESSO DE DESATIVACAO! COMPRESSOR DE AR REBOCAVEL DE 200 PCM, 102 PSI EMOTOR DIESEL DE 79 CV | UN |  | 69540
1595 | !EM PROCESSO DE DESATIVACAO! CONECTOR DE ATERRAMENTO DE BRONZE P/ CABO95MM2 A BARRA DE ATE 7MM2 | UN |  | 18.4
1596 | !EM PROCESSO DE DESATIVACAO! CONECTOR PARAFUSO FENDIDO DE BRONZE P/ CABO25MM2 | UN |  | 5.5
1565 | !EM PROCESSO DE DESATIVACAO! CONECTOR PARAFUSO FENDIDO DE COBRE P/ CABO16MM2 | UN |  | 5.25
7550 | !EM PROCESSO DE DESATIVACAO! CONJUNTO EMBUTIR 1 INTERRUPTOR SIMPLES 1INTERRUPTOR PARALELO 10A/250V C/ PLACA , TP SILENTOQUE PIAL OU EQUIV | UN |  | 12.76
7556 | !EM PROCESSO DE DESATIVACAO! CONJUNTO EMBUTIR 1 INTERRUPTOR SIMPLES 1TOMADA 2P UNIVERSAL 10A/250V C/ PLACA, TP SILENTOQUE PIAL OU EQUIV | UN |  | 12.38
7562 | !EM PROCESSO DE DESATIVACAO! CONJUNTO EMBUTIR 1 INTERRUPTOR SIMPLES 1TOMADA 2P UNIVERSAL 10A/250V S/ PLACA, TP SILENTOQUE PIAL OU EQUIV | UN |  | 10.25
7567 | !EM PROCESSO DE DESATIVACAO! CONJUNTO EMBUTIR 2 INTERRUPTORES PARALELOS10A/250V C/ PLACA, TP SILENTOQUE PIAL OU EQUIV | UN |  | 15.52
7558 | !EM PROCESSO DE DESATIVACAO! CONJUNTO EMBUTIR 2 INTERRUPTORES SIMPLES 1TOMADA 2P UNIVERSAL 10A/250V C/ PLACA, TP SILENTOQUE PIAL OU EQUIV | UN |  | 16.38
7554 | !EM PROCESSO DE DESATIVACAO! CONJUNTO EMBUTIR 2 INTERRUPTORES SIMPLES 1PREÇOS DE INSUMOSTOMADA 2P UNIVERSAL 10A/250V S/ PLACA, TP SILENTOQUE PIAL OU EQUIV | UN |  | 13.8
7559 | !EM PROCESSO DE DESATIVACAO! CONJUNTO EMBUTIR 2 INTERRUPTORES SIMPLES10A/250V C/ PLACA, TP SILENTOQUE PIAL OU EQUIV | UN |  | 11.16
7547 | !EM PROCESSO DE DESATIVACAO! CONJUNTO EMBUTIR 2 INTERRUPTORES SIMPLES10A/250V S/ PLACA, TP SILENTOQUE PIAL OU EQUIV | UN |  | 9.54
7560 | !EM PROCESSO DE DESATIVACAO! CONJUNTO EMBUTIR 3 INTERRUPTORES SIMPLES10A/250V C/ PLACA, TP SILENTOQUE PIAL OU EQUIV | UN |  | 15.4
7561 | !EM PROCESSO DE DESATIVACAO! CONJUNTO EMBUTIR 3 INTERRUPTORES SIMPLES10A/250V S/ PLACA, TP SILENTOQUE PIAL OU EQUIV | UN |  | 13.06
20275 | !EM PROCESSO DE DESATIVACAO! CONJUNTO PINO DE ACO C/ FURO E FINCA PINO CURTOP/ CONCRETO | CJ |  | 0.45
10833 | !EM PROCESSO DE DESATIVACAO! DEGRAU BORRACHA SINTETICA 50 X 32 CM X 4,5MM,PASTILHADO PLURIGOMA | M |  | 25.9
11242 | !EM PROCESSO DE DESATIVACAO! DEGRAU FF P/ POCO VISITA N.2 / 2,5KG | UN |  | 46.22
13888 | !EM PROCESSO DE DESATIVACAO! DESEMPENADEIRA ELETRICA 2CV P/ PISO CONCRETO | UN |  | 1574.42
2365 | !EM PROCESSO DE DESATIVACAO! DINAMITE A 60% EM CARTUCHO DE *1" X 8"* | KG |  | 6.2
2362 | !EM PROCESSO DE DESATIVACAO! DINAMITE 2" - 40% " | KG |  | 5.7
2364 | !EM PROCESSO DE DESATIVACAO! DINAMITE 2" - 60% " | KG |  | 5.64
13604 | !EM PROCESSO DE DESATIVACAO! DISTRIBUIDOR DE BETUME, CAPACIDADE 6000 L,ESPARGIMENTO SOB PRESSAO, A SER MONTADO SOBRE CHASSIS DE CAMINHAO | UN |  | 106848
2404 | !EM PROCESSO DE DESATIVACAO! DIVISORIA COLMEIA CEGA COM MONTANTE E RODAPE DEALUMINIO ANODIZADO SIMPLES (SEM COLOCACAO) | M2 |  | 50
2425 | !EM PROCESSO DE DESATIVACAO! DOBRADICA ACO ZINCADO 3 X 3" SEM ANEIS | UN |  | 4.81
21097 | !EM PROCESSO DE DESATIVACAO! DOBRADICA FERRO CROMADO 3 X 2 1/2" COM ANEIS | UN |  | 6.39
21098 | !EM PROCESSO DE DESATIVACAO! DOBRADICA FERRO GALV 1 3/4 X 2" COM ANEIS | UN |  | 6.14
11439 | !EM PROCESSO DE DESATIVACAO! DOBRADICA FERRO GALV 1 3/4 X 2" SEM ANEIS | UN |  | 1.13
11441 | !EM PROCESSO DE DESATIVACAO! DOBRADICA FERRO GALV 4 X 3" COM ANEIS | UN |  | 4.21
20239 | !EM PROCESSO DE DESATIVACAO! DOBRADICA FERRO POLIDO OU GALV 2 X 2.1/2" E=1,2MMPINO SOLTO OU REVERSIVEL SEM ANEIS | UN |  | 5.88
11443 | !EM PROCESSO DE DESATIVACAO! DOBRADICA FERRO POLIDO OU GALV 3 X 3" E=2MM PINOSOLTO OU REVERSIVEL SEM ANEIS | UN |  | 5.68
2431 | !EM PROCESSO DE DESATIVACAO! DOBRADICA LATAO CROMADO 2 X 1" SEM ANEIS | UN |  | 4.01
2427 | !EM PROCESSO DE DESATIVACAO! DOBRADICA LATAO CROMADO 3 X 3" SEM ANEIS | UN |  | 16.15
3353 | !EM PROCESSO DE DESATIVACAO! ELEVADOR DE OBRA COM TORRE DE *2,00 X 2,00* M,ALTURA DE 15 M, CARGA M AXIMA IGUAL A 1500 KG, CABINE SEMI-FECHADA PARA MATERIAL,COM GUINCHO DE CORRENTE E ENGRENAGEM E MOTOR ELETRIC | UN |  | 42900
10639 | !EM PROCESSO DE DESATIVACAO! EMPILHADEIRA C/ TORRE TRIPLEX 4,80M 189" DEELEVACAO C/ DESLOCADOR LATERAL DOS BRACOS, DIESEL, P/ TERRENO IRREGULARHYSTER 130-J**CAIXA**" | UN |  | 233968.65
1372 | !EM PROCESSO DE DESATIVACAO! EMULSAO ADESIVA A BASE DE ACRILICO | KG |  | 11.09
627 | !EM PROCESSO DE DESATIVACAO! EMULSAO ADESIVA BASE PVA/ACRILICA | KG |  | 11.64
2691 | !EM PROCESSO DE DESATIVACAO! EMULSAO ASFALTICA A BASE DE AGUA PARAIMPERMEABILIZACAO | L |  | 6.42
7331 | !EM PROCESSO DE DESATIVACAO! EMULSAO ASFALTICA COM ELASTOMERO | KG |  | 11.02
2709 | !EM PROCESSO DE DESATIVACAO! ENXADA ESTREITA DE *240 X 230* MM, SEM CABO | UN |  | 20.64
2712 | !EM PROCESSO DE DESATIVACAO! ENXADAO ESTREITO C/ CABO | UN |  | 15.65
13529 | !EM PROCESSO DE DESATIVACAO! EQUIPAMENTO DE LIMPEZA A VACUO MONTADO SOBRECAMINHAO (MOTOR DIESEL = 152 HP E CAPACIDADE = 12,9 T) | UN |  | 226127
10655 | !EM PROCESSO DE DESATIVACAO! EQUIPAMENTO P/ LIMPEZA DE FOSSAS C/ USO DE VACUOTIPO SEWER JET-PROMINAS MODELO SLV-040 | UN |  | 126676.35
6075 | !EM PROCESSO DE DESATIVACAO! EQUIPAMENTO P/ LIMPEZA/DESOBSTRUCAO DEGALERIAS DE AGUAS PLUVIAIS TIPO BUCKET MACHINE MONTADO EM CAMINHAO TOCO,PESO BRUTO TOTAL 16.000 KG, DISTANCIA ENTRE EIXOS 4,8 M | UN |  | 310370.61
1154 | !EM PROCESSO DE DESATIVACAO! EQUIPAMENTO PARA LAMA ASFALTICA, COM SILO DEAGREGADO 6 M3, DOSADOR CIMENTO, 2 TANQUES 2 M3 CADA, PARA EMULSAO / AGUA,MISTURADOR HELICOIDAL E CAIXA, A SER MONTADO SOBRE CAMINHAO | UN |  | 146160
20969 | !EM PROCESSO DE DESATIVACAO! ESGUICHO EM LATAO JATO NEBLINA P/ INSTALACAOPREDIAL COMBATE A INCENDIO ENGATE RAPIDO 1 1/2"PREÇOS DE INSUMOS | UN |  | 238.02
7549 | !EM PROCESSO DE DESATIVACAO! ESPELHO EM PVC 4X2" | UN |  | 2.07
7551 | !EM PROCESSO DE DESATIVACAO! ESPELHO EM PVC 4X4" | UN |  | 4.53
2761 | !EM PROCESSO DE DESATIVACAO! ESPOLETA ELETRICA - 2M | UN |  | 23.89
11412 | !EM PROCESSO DE DESATIVACAO! ESTACA CONCRETO PRE-MOLDADO INCLUSIVECRAVACAO E EMENDAS 170T | M |  | 360.37
11419 | !EM PROCESSO DE DESATIVACAO! ESTACA CONCRETO PRE-MOLDADO OCTOGONAL DN =36CM INCL. EMENDAS 55 A 60T | M |  | 169.82
2782 | !EM PROCESSO DE DESATIVACAO! ESTACA CONCRETO TIPO 'FRANKI' D = 300MM - 40T | M |  | 103.7
2783 | !EM PROCESSO DE DESATIVACAO! ESTACA CONCRETO TIPO 'FRANKI' D = 350MM - 55T | M |  | 116.67
2786 | !EM PROCESSO DE DESATIVACAO! ESTACA CONCRETO TIPO 'FRANKI' D = 400MM - 75T | M |  | 134.82
2784 | !EM PROCESSO DE DESATIVACAO! ESTACA CONCRETO TIPO 'FRANKI' D = 450MM - 95T | M |  | 207.41
2785 | !EM PROCESSO DE DESATIVACAO! ESTACA CONCRETO TIPO 'FRANKI' D = 520MM - 130T | M |  | 246.3
2781 | !EM PROCESSO DE DESATIVACAO! ESTACA CONCRETO TIPO 'FRANKI' D = 600MM - 170T | M |  | 285.18
2780 | !EM PROCESSO DE DESATIVACAO! ESTACA CONCRETO TIPO 'FRANKI' D = 700MM - 220T | M |  | 375.93
14 | !EM PROCESSO DE DESATIVACAO! ESTOPA OU CORDA ALCATROADA P/ JUNTA DE TUBOSCONCRETO/CERAMICO | KG |  | 10.39
11429 | !EM PROCESSO DE DESATIVACAO! ESTOPIM DUPLO | M |  | 2.78
3089 | !EM PROCESSO DE DESATIVACAO! FECHADURA EMBUTIR EXTERNA (C/ CILINDRO)COMPLETA - ACAB SUPERIOR (LINHA LUXO) | CJ |  | 193.38
3083 | !EM PROCESSO DE DESATIVACAO! FECHADURA EMBUTIR EXTERNA C/ CILINDRO SEMESPELHO E SEM MACANETA (SOMENTE A MAQUINA) | UN |  | 80.5
3098 | !EM PROCESSO DE DESATIVACAO! FECHADURA EMBUTIR P/ PORTA DE BANHEIRO,COMPLETA - ACAB SUPERIOR (LINHA LUXO) | CJ |  | 159.5
3100 | !EM PROCESSO DE DESATIVACAO! FECHADURA EMBUTIR P/ PORTA DE BANHEIRO, SEMMACANETA, SEM ESPELHO | CJ |  | 42.79
3092 | !EM PROCESSO DE DESATIVACAO! FECHADURA EMBUTIR TP GORGES (CHAVE GRANDE)P/PORTA INTERNA, COMPLETA - LINHA LUXO | CJ |  | 132.43
11473 | !EM PROCESSO DE DESATIVACAO! FECHADURA SOBREPOR C/ CILINDRO FERRO CROMADOOU PINTADO | UN |  | 37.54
2693 | !EM PROCESSO DE DESATIVACAO! FELTRO ASFALTICO | M2 |  | 8.22
4033 | !EM PROCESSO DE DESATIVACAO! FELTRO ASFALTICO 15 LIBRAS TIPO VITFELTRO 15,ASFALTOS VITORIA OU EQUIV | M2 |  | 11.55
3118 | !EM PROCESSO DE DESATIVACAO! FERROLHO/FECHO/TARJETA OU TRINCO PINO REDONDO2" SOBREPOR FERRO CROMADO | UN |  | 1.36
14127 | !EM PROCESSO DE DESATIVACAO! FIO COBRE NU DE 10 A 500 MM2, PARA TENSOES DE ATE600 V | KG |  | 44.96
14128 | !EM PROCESSO DE DESATIVACAO! FIO DE COBRE NU 1,5 MM2 | KG |  | 0.74
13389 | !EM PROCESSO DE DESATIVACAO! FIO DE COBRE NU 10 MM2 | M |  | 4.74
20057 | !EM PROCESSO DE DESATIVACAO! FIO DE COBRE NU 2,5 MM2 | KG |  | 1.25
20058 | !EM PROCESSO DE DESATIVACAO! FIO DE COBRE NU 4 MM2 | KG |  | 1.99
13253 | !EM PROCESSO DE DESATIVACAO! FIO DE COBRE NU 6 MM2 | M |  | 2.95
2714 | !EM PROCESSO DE DESATIVACAO! FOICE SEM CABO | UN |  | 16.05
7308 | !EM PROCESSO DE DESATIVACAO! FUNDO ANTICORROSIVO TIPO ZARCAO OU EQUIV | GL |  | 80.67
6089 | !EM PROCESSO DE DESATIVACAO! FUNDO PREPARADOR DE PAREDES(ACRILICO) | GL |  | 65.47
2715 | !EM PROCESSO DE DESATIVACAO! GARFO OU CADINHO CURVO, FORCADO, SEM CABO | UN |  | 13.54
11360 | !EM PROCESSO DE DESATIVACAO! GERADOR PORTATIL DE 5 KVA, MONOFASICO, COMMOTOR A GASOLINA DE 8 HP | UN |  | 2679.53
10702 | !EM PROCESSO DE DESATIVACAO! GRADE DE DISCO MECANICA MARCA MARCHESAN (TATU),MOD.GAM 24X24", REBOCAVELL, C/ 24 DISCOS DIAM 24", A OLEO C/ PNEUS P/TRANSPORTE | UN |  | 24472.85
611 | !EM PROCESSO DE DESATIVACAO! GRADIL DE FERRO CHATO, ALTURA 2 M, CHAPA 1" X3/16", SEM PINTURA ANTICORROSIVA | M |  | 207.21
3329 | !EM PROCESSO DE DESATIVACAO! GRAMA ESMERALDA EM ROLO | M2 |  | 9.81
3325 | !EM PROCESSO DE DESATIVACAO! GRAMA FINA, JAPONESA, COREANA, ZOYSIA OU LOYSIA | M2 |  | 22.08
3319 | !EM PROCESSO DE DESATIVACAO! GRAMA INGLESA OU SANTO AGOSTINHO | M2 |  | 11.04
1568 | !EM PROCESSO DE DESATIVACAO! GRAMPO PARALELO BIMETALICO P/ CABO 10MM2 C/ 1PREÇOS DE INSUMOSPARAF | UN |  | 11.5
1567 | !EM PROCESSO DE DESATIVACAO! GRAMPO PARALELO BIMETALICO P/ CABO 6MM2 C/ 1PARAF | UN |  | 8.45
4787 | !EM PROCESSO DE DESATIVACAO! GRANILHA DE MARMORE BRANCO | KG |  | 0.56
21049 | !EM PROCESSO DE DESATIVACAO! GRELHA FOFO P/ CANALETA 15 X 250 X 1000MM P/GARAGEM E ESTACIONAMENTO | UN |  | 104
21051 | !EM PROCESSO DE DESATIVACAO! GRELHA FOFO P/ CANALETA 18 X 300 X 1000MM P/GARAGEM E ESTACIONAMENTO | UN |  | 138.67
21055 | !EM PROCESSO DE DESATIVACAO! GRELHA FOFO P/ CANALETA 40 X 400 X 1000MM P/GARAGEM E ESTACIONAMENTO | UN |  | 189.05
21056 | !EM PROCESSO DE DESATIVACAO! GRELHA FOFO P/ CANALETA 40 X 500 X 1000MM P/GARAGEM E ESTACIONAMENTO | UN |  | 228.8
11284 | !EM PROCESSO DE DESATIVACAO! GRELHA FOFO PARA CAPTACAO DE AGUA PLUVIAL EMVIAS URBANAS, COM REQUADRO, CAIXA RALO DE *290 X 870* MM, *80* KG, CARGA MAXIMADE 8000 KG | UN |  | 312
13910 | !EM PROCESSO DE DESATIVACAO! GRUPO GERADOR C/ MOTOR DIESEL * 85 CV *,REBOCAVEL * 60 A 66 KVA | UN |  | 49810.61
13911 | !EM PROCESSO DE DESATIVACAO! GRUPO GERADOR, 125/145 KVA, MOTOR A DIESEL 165 CV,1800 RPM, ESTACIONARIO | UN |  | 73906.91
13869 | !EM PROCESSO DE DESATIVACAO! GUINDASTE HIDRAULICO TIPO TRUCK CRANE, C/LANCATELESCOPICA DE ACIONAMENTO HIDRAULICO, CAPACIDADE DE CARGA 30.000 KG, COM PBTA PARTIR DE 30. 000 KG, MONTADO SOBRE CAMINHAO 6 X 4 | UN |  | 1853497.21
10713 | !EM PROCESSO DE DESATIVACAO! GUINDASTE HIDRAULICO VEICULAR, C/LANCATELESCOPICA DE ACIONAMENTO HIDRAULICO E LANCAS MANUAIS, MOMENTO MAXIMO DEELEVACAO 23.000 KG, COM PBT A PARTIR DE 18.000 KG, MONTADO SOBRE CAM | UN |  | 519692.02
13871 | !EM PROCESSO DE DESATIVACAO! GUINDASTE TIPO TORRE OU GRUA, ESTACIONARIOSOBRE SAPATAS, CAPACIDADE DE 1,0 T (A 40 M) E ALTURA LIVRE MOVEL DE 39 M | UN |  | 610000
11611 | !EM PROCESSO DE DESATIVACAO! GUINDAUTO HIDRAULICO, CARGA MAX 7,7 TON. (A 5,52M),AL TURA MAX = 8,64M, P/ MONTAGEM SOBRE CHASSIS DE CAMINHAO**CAIXA** | UN |  | 77127.47
126 | !EM PROCESSO DE DESATIVACAO! IMPERMEABILIZANTE ACELERADOR DE PEGA PARAARGAMASSA | L |  | 7.24
141 | !EM PROCESSO DE DESATIVACAO! IMPERMEABILIZANTE FLEXÃVEL A BASE DE ELASTÃMEROIGOLFLEX PRETO SIKA OU EQUIVALENTE | KG |  | 11.01
158 | !EM PROCESSO DE DESATIVACAO! IMUNIZANTE PARA MADEIRAS BRUTAS TIPOCARBOLINEUM OU EQUIVALENTE | L |  | 20.99
7546 | !EM PROCESSO DE DESATIVACAO! INTERRUPTOR EMBUTIR 4 POLOS USO INDUSTRIAL | UN |  | 562.66
7557 | !EM PROCESSO DE DESATIVACAO! INTERRUPTOR PARALELO EMBUTIR 10A/250V C/ PLACA,TIPO SILENTOQUE PIAL OU EQUIV | UN |  | 8.53
7563 | !EM PROCESSO DE DESATIVACAO! INTERRUPTOR PARALELO EMBUTIR 10A/250V S/ PLACA,TIPO SILENTOQUE PIAL OU EQUIV | UN |  | 6.52
7555 | !EM PROCESSO DE DESATIVACAO! INTERRUPTOR SIMPLES EMBUTIR 10A/250V C/PLACA,TIPO SILENTOQUE PIAL OU EQUIV | UN |  | 6.49
7564 | !EM PROCESSO DE DESATIVACAO! INTERRUPTOR SIMPLES EMBUTIR 10A/250V S/PLACA,TIPO SILENTOQUE PIAL OU EQUIV | UN |  | 4.44
12365 | !EM PROCESSO DE DESATIVACAO! ISOLADOR DE PORCELANA, TIPO CARRETILHA,DIMENSOES DE 42 X 75 MM, 4 RANHURAS | UN |  | 3.96
598 | !EM PROCESSO DE DESATIVACAO! JANELA ALUMINIO CORRER SERIE 25 FOLHAS PARAVIDRO COM BANDEIRA ,160 X 110CM (INCLUSO GUARNICAO E VIDRO LISO INCOLOR) | M2 |  | 377.91
596 | !EM PROCESSO DE DESATIVACAO! JANELA ALUMINIO CORRER SERIE 25 VENEZIANA C/BANDEIRA 160 X 110CM | M2 |  | 461.9
595 | !EM PROCESSO DE DESATIVACAO! JANELA ALUMINIO CORRER SERIE 25 VENEZIANA S/BANDEIRA 160 X 110CM | M2 |  | 397.95
603 | !EM PROCESSO DE DESATIVACAO! JANELA BASCULANTE, ACO, CANTONEIRA, SEMBATENTE/REQUADRO, 60 X 80 CM. | M2 |  | 326.56
608 | !EM PROCESSO DE DESATIVACAO! JANELA FERRO CORRER 2 FLS TP VENEZIANA LINHAPOPULAR 120 X 120CM | M2 |  | 495.33
14804 | !EM PROCESSO DE DESATIVACAO! JUNTA DILATACAO JEENE JJ0820TB (-16/+25MM) - INCLEXEC/LABIOS POLIMERICOS | M |  | 114.39
6092 | !EM PROCESSO DE DESATIVACAO! JUNTA PLASTICA DE VEDACAO - BISNAGA 250G | KG |  | 43.16
20266 | !EM PROCESSO DE DESATIVACAO! KIT ACESSORIOS PLASTICO P/ BANHEIRO - PAPELEIRA,SABONETEIRA E CABIDEPREÇOS DE INSUMOS | UN |  | 36.87
63 | !EM PROCESSO DE DESATIVACAO! KIT CAVALETE PVC COM REGISTRO 3/4", COMPLETO | UN |  | 36.22
11168 | !EM PROCESSO DE DESATIVACAO! LACA INCOLOR CONCENTRADA PARA MADEIRA | GL |  | 53.27
3734 | !EM PROCESSO DE DESATIVACAO! LADRILHO HIDRAULICO LISO 20 X 20CM COR NATURAL | M2 |  | 31.12
3735 | !EM PROCESSO DE DESATIVACAO! LADRILHO HIDRAULICO 25 X 25CM - LISO COR NATURAL | M2 |  | 40.24
3732 | !EM PROCESSO DE DESATIVACAO! LADRILHO HIDRAULICO 30 X 30CM - LISO COR NATURAL | M2 |  | 48.27
3760 | !EM PROCESSO DE DESATIVACAO! LAMPADA VAPOR MERCURIO 700W | UN |  | 253.5
3812 | !EM PROCESSO DE DESATIVACAO! LUMINARIA CALHA SOBREPOR EM CHAPA ACO C/ 3LAMPADAS FLUORESCENTES 2OW (COMPLETA, INCL. REATOR PART RAPIDA LAMPADAS) | UN |  | 94.31
3786 | !EM PROCESSO DE DESATIVACAO! LUMINARIA CALHA SOBREPOR EM CHAPA ACO C/ 3LAMPADAS FLUORESCENTES 4OW (COMPLETA, INCL. REATOR PART RAPIDA E LAMPADAS) | UN |  | 89.54
3784 | !EM PROCESSO DE DESATIVACAO! LUMINARIA CALHA SOBREPOR EM CHAPA ACO C/ 4LAMPADAS FLUORESCENTES 40W (COMPLETA, INCL. REATOR PART RAPIDA E LAMPADAS) | UN |  | 114.78
3785 | !EM PROCESSO DE DESATIVACAO! LUMINARIA DE SOBREPOR EM CHAPA DE ACO PARALAMPADA FLUORESCENTE, COM 4 LAMPADAS DE 14 W E REATOR INCLUSOS | UN |  | 98.58
20199 | !EM PROCESSO DE DESATIVACAO! MADEIRA ANGELIM SERRADA 1A QUALIDADE NAOAPARELHADA | M3 |  | 2200.68
20198 | !EM PROCESSO DE DESATIVACAO! MADEIRA DE 1A. QUALIDADE (MADEIRA BRANCA),SERRADA E NAO APARELHADA, PARA FORMAS DE CONCRETO ARMADO | M3 |  | 820
20197 | !EM PROCESSO DE DESATIVACAO! MADEIRA DE 1A. QUALIDADE, SERRADA E NAOAPARELHADA, PARA ESTRUTURA DE TELHADO | M3 |  | 2894
20200 | !EM PROCESSO DE DESATIVACAO! MADEIRA PEROBA SERRADA 1A QUALIDADE NAOAPARELHADA | M3 |  | 2839.88
20201 | !EM PROCESSO DE DESATIVACAO! MADEIRA PINUS SERRADA 1A QUALIDADE NAOAPARELHADA | M3 |  | 1061.14
21028 | !EM PROCESSO DE DESATIVACAO! MANGUEIRA DE INCENDIO C/ CAPA SIMPLES TECIDA FIOPOLIESTER TUBO INT BORRACHA SINT ABNT TP 1 P/ INST PR, COMP C/ UNIOES E EMPAT INTLATAO C/ ENG RAP E ANEIS EXP P/ EMP MANG COBRE D = | UN |  | 161.35
21033 | !EM PROCESSO DE DESATIVACAO! MANGUEIRA DE INCENDIO C/ CAPA SIMPLES TECIDA FIOPOLIESTER TUBO INT BORRACHA SINT ABNT TP 1 P/ INST PR, COMP C/ UNIOES E EMPAT INTLATAO C/ ENG RAP E ANEIS EXP P/ EMP MANG COBRE D = | UN |  | 296.6
21035 | !EM PROCESSO DE DESATIVACAO! MANGUEIRA DE INCENDIO C/ CAPA SIMPLES TECIDA FIOPOLIESTER TUBO INT BORRACHA SINT ABNT TP 1 P/ INST PR, COMP C/ UNIOES E EMPAT INTLATAO C/ ENG RAP E ANEIS EXP P/ EMP MANG COBRE D = | UN |  | 521.73
21038 | !EM PROCESSO DE DESATIVACAO! MANGUEIRA DE INCENDIO C/ CAPA SIMPLES TECIDA FIOPOLIESTER TUBO INT BORRACHA SINT ABNT TP 1 P/ INSTALACOES PREDIAIS D = 1 1/2 | M |  | 12.25
21039 | !EM PROCESSO DE DESATIVACAO! MANGUEIRA DE INCENDIO C/ CAPA SIMPLES TECIDA FIOPOLIESTER TUBO INT BORRACHA SINT ABNT TP 1 P/ INSTALACOES PREDIAIS PR D = 2 1/2 | M |  | 25.72
4022 | !EM PROCESSO DE DESATIVACAO! MANTA BUTILICA E = 0,8 MM | M2 |  | 47.48
4023 | !EM PROCESSO DE DESATIVACAO! MANTA P/ IMPERMEABILIZACAO TIPO SIKADURCOMBIFLEX-SIKA | M2 |  | 97.55
10628 | !EM PROCESSO DE DESATIVACAO! MARMORE ACINZENTADO POLIDO P/ DIVISORIA E = 3CM | M2 |  | 344.51
10722 | !EM PROCESSO DE DESATIVACAO! MARMORE ACINZENTADO POLIDO P/ PISO 20 X 30CM E =2CM | M2 |  | 138.42
10723 | !EM PROCESSO DE DESATIVACAO! MARMORE BRANCO POLIDO P/ PISO 20 X 30CM E = 2CM | M2 |  | 135.34
7328 | !EM PROCESSO DE DESATIVACAO! MASSA BETUMINOSA PARA IMPERMEABILIZACAO | KG |  | 17.3
1611 | !EM PROCESSO DE DESATIVACAO! MASSA P/ VEDACAO DE TELHA DE AMIANTO | KG |  | 59.08
1610 | !EM PROCESSO DE DESATIVACAO! MASSA PLASTICA PARA VEDACAO | KG |  | 16.64
7321 | !EM PROCESSO DE DESATIVACAO! MASTIQUE ELASTICO BASE SILICONE | 310ML |  | 24.1
628 | !EM PROCESSO DE DESATIVACAO! MASTIQUE ELASTICO DE POLIURETANO | KG |  | 32.42
4392 | !EM PROCESSO DE DESATIVACAO! MEIO-FIO OU GUIA GRANITICO OU BASALTICO | M |  | 42
1376 | !EM PROCESSO DE DESATIVACAO! MEMBRANA ASFALT MODIFICADA P/ OBTER MEMBRANAFLEXIV IMPERM | KG |  | 4.22
7322 | !EM PROCESSO DE DESATIVACAO! MEMBRANA LIQUIDA PARA IMPERMEABILIZACAO DECOBERTURA | KG |  | 15.27
724 | !EM PROCESSO DE DESATIVACAO! MOTOBOMBA AUTOESCORVANTE ROTOR ABERTO C/MOTOR A GASOLINA OU DI ESEL * 10,5CV * BOCAIS 3" X 4" * HM/Q = 40 M/3,2M3/H A90M/7,3M3/H*" | UN |  | 14297.36
719 | !EM PROCESSO DE DESATIVACAO! MOTOBOMBA CENTRIFUGA BOCAIS 1 1/2" X 1" AGASOLINA 3,5CV MARC A BRANCO MOD. 715 HM/Q = 6M/16,8M3/H A 38M/6,6M 3/H**CAIXA**"PREÇOS DE INSUMOS!EM PROCESSO DE DESATIVACAO! MOTOBOMBA CENTRIFUGA BOCAIS 1 1/2" X 1" AGASOLINA 3,5CV MARC A BRANCO MOD. 715 HM/Q = 6M/16,8M3/H A 38M/6,6M 3/H**CAIXA**" | UN |  | 1604.09
357 | !EM PROCESSO DE DESATIVACAO! MUDA DE ARBUSTO REGIONAL ORNAMENTAL | UN |  | 24
349 | !EM PROCESSO DE DESATIVACAO! MUDAS HERBACEAS DA REGIAO | UN |  | 1.26
4267 | !EM PROCESSO DE DESATIVACAO! PAPELEIRA DE LOUCA BRANCA | UN |  | 22
4378 | !EM PROCESSO DE DESATIVACAO! PARAFUSO ROSCA SOBERBA ACO ZINC CABECA CHATAFENDA SIMPLES 7 X 65 MM | UN |  | 0.53
4381 | !EM PROCESSO DE DESATIVACAO! PARAFUSO ROSCA SOBERBA ACO ZINC CABECA CHATAFENDA SIMPLES 8 X 100 MM | UN |  | 0.72
6217 | !EM PROCESSO DE DESATIVACAO! PARQUET PAULISTA TIPO MOSAICO 20 X 20 CM | M2 |  | 69.72
25022 | !EM PROCESSO DE DESATIVACAO! PECA DE MADEIRA DE LEI *4 X 5* CM (1.1/2" X 2") NAOAPARELHADA | M |  | 5.72
4429 | !EM PROCESSO DE DESATIVACAO! PECA DE MADEIRA DE LEI *7,5 X 10* CM, NÃOAPARELHADA, (P/TELHADO) | M |  | 21.71
4473 | !EM PROCESSO DE DESATIVACAO! PECA DE MADEIRA DE LEI *7,5 X 12,5* CM (3 "X 5") , NÃOAPARELHADA, (P/TELHADO) | M |  | 28.14
4463 | !EM PROCESSO DE DESATIVACAO! PECA DE MADEIRA DE LEI NATIVA/REGIONAL *4 X 30* CM,NAO APARELHADA | M3 |  | 3000
4466 | !EM PROCESSO DE DESATIVACAO! PECA DE MADEIRA DE LEI NATIVA/REGIONAL *5 X 15* CMNAO APARELHADA | M |  | 22.5
4431 | !EM PROCESSO DE DESATIVACAO! PECA DE MADEIRA DE LEI NATIVA/REGIONAL *8 X 8* CMNAO APARELHADA | M |  | 19.23
4458 | !EM PROCESSO DE DESATIVACAO! PECA DE MADEIRA DE LEI NATIVA/REGIONAL 1 X 2 CMNAO APARELHADA | M |  | 0.46
4403 | !EM PROCESSO DE DESATIVACAO! PECA DE MADEIRA DE LEI NATIVA/REGIONAL 1 X 5 CMNAO APARELHADA | M |  | 1.16
4407 | !EM PROCESSO DE DESATIVACAO! PECA DE MADEIRA DE LEI NATIVA/REGIONAL 1,5 X 4 CMNAO APARELHADA | M |  | 1.39
4413 | !EM PROCESSO DE DESATIVACAO! PECA DE MADEIRA DE LEI NATIVA/REGIONAL 2,5 X 4 CMNAO APARELHADA | M |  | 2.26
4405 | !EM PROCESSO DE DESATIVACAO! PECA DE MADEIRA DE LEI NATIVA/REGIONAL 2,5 X 7 CMNAO APARELHADA | M |  | 3.97
20196 | !EM PROCESSO DE DESATIVACAO! PECA DE MADEIRA DE LEI NATIVA/REGIONAL 3 X 4. 1/2"(7,5 X 11,5CM) NAO APARELHADA | M |  | 25
20210 | !EM PROCESSO DE DESATIVACAO! PECA DE MADEIRA LEI APARELHADA 3 X 4.1/2" (7,5 X 11,5) | M |  | 34.15
4502 | !EM PROCESSO DE DESATIVACAO! PECA DE MADEIRA NATIVA/REGIONAL 2,5 X 5CM (1X2")NAO APARELHADA (SARRAFO-P/FORMA) | M |  | 3.1
4515 | !EM PROCESSO DE DESATIVACAO! PECA DE MADEIRA NATIVA/REGIONAL 7,5 X 10CM NÃOAPARELHADA (P/ESCORAMENTO) | M |  | 13.53
4492 | !EM PROCESSO DE DESATIVACAO! PECA DE MADEIRA NATIVA/REGIONAL 8 X 8CM NAOAPARELHADA (PONTALETE-P/ESCORAMENTO) | M |  | 13.3
2744 | !EM PROCESSO DE DESATIVACAO! PECA DE MADEIRA ROLICA D = 15CM - H = 4,0M | UN |  | 28.31
2739 | !EM PROCESSO DE DESATIVACAO! PECA DE MADEIRA ROLICA D = 8CM | M |  | 1.11
2728 | !EM PROCESSO DE DESATIVACAO! PECA DE MADEIRA ROLICA, SEM TRATAMENTO(EUCALIPTO OU REGIONAL EQUIVALENTE) D = 8 A 11 CM, P/ ESCORAMENTOS, H=3 M | M |  | 1.21
4506 | !EM PROCESSO DE DESATIVACAO! PECA DE MADEIRANATIVA/REGIONAL 2,5 X 10CM (1X4")NAO APARELHADA (SARRAFO-P/FORMA) | M |  | 5.47
20207 | !EM PROCESSO DE DESATIVACAO! PECA MADEIRA DE LEI APARELHADA *4 X 7,5* CM | M |  | 11.87
4705 | !EM PROCESSO DE DESATIVACAO! PEDRA BASALTO CINZA IRREGULAR | M2 |  | 22.97
2713 | !EM PROCESSO DE DESATIVACAO! PICARETA PONTA E PONTA SEM CABO | UN |  | 32.76
4802 | !EM PROCESSO DE DESATIVACAO! PISO BORRACHA 500 X 500 X 3,5 MM FRISADO P/ COLAG.45 PLURIGOMA PRETO | M2 |  | 56.45
4798 | !EM PROCESSO DE DESATIVACAO! PISO BORRACHA 500 X 500 X 7 MM CANELADO P/ARGAMASSA A.25 PLURIGOMA PRETO | M2 |  | 126.78
4820 | !EM PROCESSO DE DESATIVACAO! PLACA MARMORE BRANCO COMUM 15 X 30CM E = 2,5CM,POLIDO P/ REVESTIMENTO | M2 |  | 123.04
4819 | !EM PROCESSO DE DESATIVACAO! PLACA MARMORE BRANCO COMUM 15 X 30CM E = 3CM,POLIDO P/ REVESTIMENTO | M2 |  | 138.42
4821 | !EM PROCESSO DE DESATIVACAO! PLACA MARMORE BRANCO 30 X 30CM E = 3CM, P/ PISO,PREÇOS DE INSUMOSPOLIDO | M2 |  | 189.24
2509 | !EM PROCESSO DE DESATIVACAO! PLUG 3P + T 30A/440V REFERENCIA 56406, USOINDUSTRIAL TP PIAL OU EQUIV | UN |  | 39.09
1374 | !EM PROCESSO DE DESATIVACAO! PO P/ TRATAM ESPECIAL (SIST IMPERM) CIMENTOESPECIAL PEGA RAPIDA | KG |  | 3.21
20022 | !EM PROCESSO DE DESATIVACAO! PORTA CHAPA DOBRADA ACO PRE-ZINCADO OU C/ADICAO DE COBRE ABRIR C/ VENEZIANA 80 X 210CM | UN |  | 247.95
4929 | !EM PROCESSO DE DESATIVACAO! PORTA DE ABRIR EM FERRO (TIPO CHAPA NÂº 18), COMALMOFADA E GUARNICAO, SEM BASCULA, DE *0,87 X 2,10* M | M2 |  | 236.48
4931 | !EM PROCESSO DE DESATIVACAO! PORTA FERRO ABRIR TP CHAPA C/ GUARNICAO 70 X210CM | UN |  | 213.55
4936 | !EM PROCESSO DE DESATIVACAO! PORTA FERRO ABRIR TP GRADE C/ CHAPA, C/GUARNICAO 87 X 210CM | M2 |  | 190.85
4939 | !EM PROCESSO DE DESATIVACAO! PORTA FERRO ABRIR TP QUADRICULADA C/ GUARNICAO87 X 210CM | M2 |  | 237.4
5000 | !EM PROCESSO DE DESATIVACAO! PORTA MADEIRA MACICA REGIONAL 2A MEXICANA 80 X210 X 3,5CM | M2 |  | 226.65
4968 | !EM PROCESSO DE DESATIVACAO! PORTA MADEIRA REGIONAL 1A VENEZIANA 70 X 210 X3,5CM | M2 |  | 223.46
20325 | !EM PROCESSO DE DESATIVACAO! PORTA MADEIRA REGIONAL 1A VENEZIANA 70 X 210 X3CM | UN |  | 325.49
11381 | !EM PROCESSO DE DESATIVACAO! PORTA MADEIRA REGIONAL 2A VENEZIANA E = 3CM/POSTIGO/ PREVISAO P/ VIDRO | M2 |  | 481.19
20324 | !EM PROCESSO DE DESATIVACAO! PORTA MADEIRA REGIONAL 2A VENEZIANA 60 X 210 X3CM | UN |  | 357.86
20323 | !EM PROCESSO DE DESATIVACAO! PORTA MADEIRA REGIONAL 2A VENEZIANA 70 X 210 X3CM | UN |  | 372.75
25001 | !EM PROCESSO DE DESATIVACAO! PORTA METALICA ABRIR TIPO VENEZIANA, COMPLETA, 60A 80 X 210 CM - LINHA POPULAR (CHAPA FINA - NUM 20 A 24) | UN |  | 198.45
11156 | !EM PROCESSO DE DESATIVACAO! PORTA PANTOGRAFICA EM ACO PERFIL "U" | M2 |  | 222.64
4268 | !EM PROCESSO DE DESATIVACAO! PORTA TOALHA DE LOUCA BRANCA C/ BASTAO PLASTICO | UN |  | 19.36
1604 | !EM PROCESSO DE DESATIVACAO! PRENSA CABO DE CONEXAO GT-P22 P/ CABO COBRE OUSIMILAR | UN |  | 6.8
512 | !EM PROCESSO DE DESATIVACAO! PRIMER TP ADEFLEX 612 ASFALTOS VITORIA OU EQUIV | KG |  | 16.27
21058 | !EM PROCESSO DE DESATIVACAO! RALO QUADRADO FOFO C/ REQUADRO 100 X 100MM P/PATIO | UN |  | 21.72
21066 | !EM PROCESSO DE DESATIVACAO! RALO SEMI-ESFERICO FOFO TP ABACAXI D = 50MM P/LAJES, CALHAS ETC | UN |  | 15.72
1074 | !EM PROCESSO DE DESATIVACAO! REATOR PARTIDA CONVENCIONAL P/ 1 LAMPADAFLUORESCENTE 20W/220V | UN |  | 9.09
1075 | !EM PROCESSO DE DESATIVACAO! REATOR PARTIDA CONVENCIONAL P/ 1 LAMPADAFLUORESCENTE 40W/127V | UN |  | 16.52
1089 | !EM PROCESSO DE DESATIVACAO! REATOR PARTIDA CONVENCIONAL P/ 1 LAMPADAFLUORESCENTE 40W/220V | UN |  | 12.46
1103 | !EM PROCESSO DE DESATIVACAO! REATOR PARTIDA CONVENCIONAL P/1 LAMPADAFLUORESCENTE 20W/127V | UN |  | 8.53
1077 | !EM PROCESSO DE DESATIVACAO! REATOR PARTIDA RAPIDA P/ 1 LAMPADA FLUORESCENTE20W/220V | UN |  | 18.57
1078 | !EM PROCESSO DE DESATIVACAO! REATOR PARTIDA RAPIDA P/ 1 LAMPADA FLUORESCENTE40W/220V | UN |  | 18.57
1084 | !EM PROCESSO DE DESATIVACAO! REATOR PARTIDA RAPIDA P/ 2 LAMPADASFLUORESCENTES 20W/220V | UN |  | 26.41
1085 | !EM PROCESSO DE DESATIVACAO! REATOR PARTIDA RAPIDA P/ 2 LAMPADASFLUORESCENTES 40W/220V | UN |  | 28.1
7324 | !EM PROCESSO DE DESATIVACAO! RESINA BASE EPOXI | KG |  | 38.29
10696 | !EM PROCESSO DE DESATIVACAO! RETROESCAVADEIRA C/ CARREGADEIRA SOBRE RODASMAXION MOD 750-4WD, TRACAO 4 X 4, 86CV, CAP. 0,23/0,79M3**CAIXA** | UN |  | 197125
10697 | !EM PROCESSO DE DESATIVACAO! RETROESCAVADEIRA C/ CARREGADEIRA SOBRE RODASMAXION MOD. 750 - 2WD, 79HP, CAP. 0,21/0,76M3**CAIXA** | UN |  | 181960.9
116 | !EM PROCESSO DE DESATIVACAO! REVESTIMENTO IMPERMEABILIZANTE SEMI-FLEXIVEL BICOMPONENTEPREÇOS DE INSUMOS | KG |  | 3.27
7315 | !EM PROCESSO DE DESATIVACAO! REVESTIMENTO IMPERMEAVEL DE ALUMINIO LIQUIDO | L |  | 29.3
10852 | !EM PROCESSO DE DESATIVACAO! RODAPE BORRACHA SINTETICA 7CM X 1MM SUPERFICIELISA | M |  | 12.63
4830 | !EM PROCESSO DE DESATIVACAO! RODAPE MARMORE BRANCO COMUM H = 5CM, ESP =2CM, POLIDO | M |  | 15.38
13229 | !EM PROCESSO DE DESATIVACAO! ROLO COMPACTADOR DE PNEUS ESTATICO, PRESSAOVARIAVEL, MULLER, MODELO AP-26, POTENCIA 111HP - PESO SEM/COM LASTRO 11/26T | UN |  | 320000
10645 | !EM PROCESSO DE DESATIVACAO! ROLO COMPACTADOR VIBRATORIO DE UM CILINDRO LISODE ACO PARA SOLOS, DYNAPAC, MODELO CA-150A, POTENCIA 80HP - PESO MAXIMOOPERACIONAL 8,1T | UN |  | 242869.38
21103 | !EM PROCESSO DE DESATIVACAO! SABONETEIRA EM ALUMINIO 15 X 15 CM DE SOBREPOR | UN |  | 44.56
4269 | !EM PROCESSO DE DESATIVACAO! SABONETEIRA LOUCA BRANCA 15 X 15CM | UN |  | 22.46
4270 | !EM PROCESSO DE DESATIVACAO! SABONETEIRA LOUCA BRANCA 7,5 X 15 CM | UN |  | 16.21
6087 | !EM PROCESSO DE DESATIVACAO! SELADOR ACRILICO P/ PAREDES INTERIOR/EXTERIOR | GL |  | 30.06
1373 | !EM PROCESSO DE DESATIVACAO! SELADOR MINERAL BASE SILICATOS P/ TRATAM.ESPECIAL (SISTEMA IMPERMEAB) | 6KG |  | 32.51
6083 | !EM PROCESSO DE DESATIVACAO! SELADOR PVA PARA PAREDES INTERNAS | GL |  | 44.84
6137 | !EM PROCESSO DE DESATIVACAO! SIFAO EM METAL CROMADO 1 X 1 1/2" | UN |  | 88.43
6147 | !EM PROCESSO DE DESATIVACAO! SIFAO EM METAL CROMADO 1 X 1" | UN |  | 85.9
4827 | !EM PROCESSO DE DESATIVACAO! SOLEIRA MARMORE BRANCO L = 25CM E = 3CM, POLIDO | M |  | 65.37
10483 | !EM PROCESSO DE DESATIVACAO! SOLUÃÃO DE SILICONE HIDRORREPELENE PARAAPLICAÃÃO EM TIJOLOS E CONCRETOS APARENTES | L |  | 19.71
10484 | !EM PROCESSO DE DESATIVACAO! SOLUÃÃO DE SILICONE HIDRORREPELENTE PARA SERAPLICADO EM CONCRETOS E TIJOLOS APARENTES | GL |  | 70.94
6173 | !EM PROCESSO DE DESATIVACAO! SONDADOR | H |  | 14.19
10477 | !EM PROCESSO DE DESATIVACAO! SYNTEKO C/ CATALIZADOR | L |  | 19.9
10717 | !EM PROCESSO DE DESATIVACAO! TABUA DE PINUS 1A QUALIDADE 10 X 300CM | UN |  | 12.11
10719 | !EM PROCESSO DE DESATIVACAO! TABUA DE PINUS 1A QUALIDADE 30 X 300CM | UN |  | 42.92
20195 | !EM PROCESSO DE DESATIVACAO! TABUA EM MADEIRA DE LEI 2A QUALIDADEMACHO/FEMEA 10 X 2,0CM P/ PISO | M2 |  | 71.05
4435 | !EM PROCESSO DE DESATIVACAO! TABUA MADEIRA NATIVA/REGIONAL 3,5 X 20,0 CM NAOAPARELHADA (P/FORMA) | M |  | 6.92
6205 | !EM PROCESSO DE DESATIVACAO! TABUA MADEIRA 1A QUALIDADE 2,5 X 30,0 CM (1 X 12Â)NAO APARELHADA | M |  | 22.01
13628 | !EM PROCESSO DE DESATIVACAO! TABUA MADEIRA 3A QUALIDADE 1/2 X 8 (1,5 X 20,0CM)NAO APARELHADA | M |  | 10.27
10568 | !EM PROCESSO DE DESATIVACAO! TABUA MADEIRA 3A QUALIDADE 2,5 X 15,0 CM (1 X 6Â)NAO APARELHADA | M |  | 8.44
21072 | !EM PROCESSO DE DESATIVACAO! TAMPA QUADRADA FOFO C/ BASE 600 X 600MM CARGAMAX 2000KG P/ CAIXA INSPECAO, ESGOTO, AGUA, ELETRICA ETC | UN |  | 316.62
7539 | !EM PROCESSO DE DESATIVACAO! TAMPA S/ EQUIPAMENTO 2 TECLAS P/ CONDUTORES 1/2''OU 3/4'', TIPO C11 MOFERCO OU EQUVALENTE | UN |  | 2.19
21087 | !EM PROCESSO DE DESATIVACAO! TAMPAO FOFO ARTICULADO 37KG CARGA MAX 12500KGDIAM ABERT 500MM P/ POCO VISITA DE REDE AGUA PLUVIAL, ESGOTO ETC | UN |  | 291.2
21089 | !EM PROCESSO DE DESATIVACAO! TAMPAO FOFO ARTICULADO 72KG CARGA MAX 30000KGDIAM ABERT 610MM P/ POCO VISITA DE REDE AGUA PLUVIAL, ESGOTO ETC | UN |  | 474.24
21083 | !EM PROCESSO DE DESATIVACAO! TAMPAO FOFO CARGA MAX 3100 KG, REDONDO TAMPA*600 MM, REDE FLUVIAL/ESGOTO | UN |  | 268.09
14113 | !EM PROCESSO DE DESATIVACAO! TAMPAO FOFO P/ CX R3 PADRAO TELEBRAS | UN |  | 540.8
11303 | !EM PROCESSO DE DESATIVACAO! TAMPAO FOFO T-100 D=745MM 79,5KG | UN |  | 248.33
11290 | !EM PROCESSO DE DESATIVACAO! TAMPAO FOFO 125 KG P/ POCO VISITA | UN |  | 392.89
21074 | !EM PROCESSO DE DESATIVACAO! TAMPAO FOFO 137KG CARGA MAX 9000KG DIAM ABERT542MM P/ POCO VISITA DE REDE AGUA PLUVIAL, ESGOTO ETC | UN |  | 439.11
11291 | !EM PROCESSO DE DESATIVACAO! TAMPAO FOFO 175 KG P/ POCO VISITA T-175 | UN |  | 508.44
21076 | !EM PROCESSO DE DESATIVACAO! TAMPAO FOFO 240KG CARGA MAX 13000KG DIAM ABERT600MM P/ POCO VISITA DE REDE AGUA PLUVIAL, ESGOTO ETC | UN |  | 1155.55
21077 | !EM PROCESSO DE DESATIVACAO! TAMPAO FOFO 43KG DIAM ABERT 576MM P/ POCO VISITAPREÇOS DE INSUMOSDE REDE AGUA PLUVIAL, ESGOTO ETC | UN |  | 254.22
21080 | !EM PROCESSO DE DESATIVACAO! TAMPAO FOFO 57KG CARGA MAX 12500KG DIAM ABERT600MM P/ POCO VISITA DE REDE AGUA PLUVIAL, ESGOTO ETC EM VIA TRAFEGO LEVE | UN |  | 300.44
21084 | !EM PROCESSO DE DESATIVACAO! TAMPAO FOFO 73KG CARGA MAX 30000KG DIAM ABERT555MM P/ POCO VISITA DE REDE AGUA PLUVIAL, ESGOTO ETC | UN |  | 416
21088 | !EM PROCESSO DE DESATIVACAO! TAMPAO FOFO, REDONDO TAMPA *600 MM, ARTICULADO,REDE PLUVIAL/ESGOTO | UN |  | 378.79
10424 | !EM PROCESSO DE DESATIVACAO! TANQUE LOUCA BRANCA C/COLUNA - 22L OU EQUIV | UN |  | 181.22
10919 | !EM PROCESSO DE DESATIVACAO! TELA ACO SOLDADA Q-47 (0,75 KG/M2), 15 X 15 CM, FIO 3,0X 3,0 MM | M2 |  | 16.79
25069 | !EM PROCESSO DE DESATIVACAO! TELA NYLON P/REVESTIMENTO POCO FILTRANTE | M2 |  | 5.52
7172 | !EM PROCESSO DE DESATIVACAO! TELHA CERAMICA TIPO CANAL, DE 1A. QUALIDADE, COM50 CM (COBERTURA DE *26* TELHAS POR M2) - MILHEIRO | UN |  | 0.86
7178 | !EM PROCESSO DE DESATIVACAO! TELHA CERAMICA TIPO PAULISTINHA (TRAPEZOIDAL) 26UN/M2 | UN |  | 1.24
7228 | !EM PROCESSO DE DESATIVACAO! TELHA ESTRUTURAL FIBROCIMENTO CANALETE 90 OUKALHETAO, C = 6,70M | M2 |  | 41.26
1536 | !EM PROCESSO DE DESATIVACAO! TERMINAL A PRESSAO DE BRONZE P/ CABO A BARRA,CABO 10 A 16MM2, C/ 1 FURO DE FIXACAO | UN |  | 3.75
1541 | !EM PROCESSO DE DESATIVACAO! TERMINAL A PRESSAO DE BRONZE P/ CABO A BARRA,CABO 120 A 185MM2 C/ 1 FURO P/ FIXACAO | UN |  | 12
1537 | !EM PROCESSO DE DESATIVACAO! TERMINAL A PRESSAO DE BRONZE P/ CABO A BARRA,CABO 25 A 35MM2 C/ 1 FURO DE FIXACAO | UN |  | 5
1538 | !EM PROCESSO DE DESATIVACAO! TERMINAL A PRESSAO DE BRONZE P/ CABO A BARRA,CABO 50 A 70MM2, C/ 1 FURO DE FIXACAO | UN |  | 6.5
1540 | !EM PROCESSO DE DESATIVACAO! TERMINAL A PRESSAO DE BRONZE P/ CABO A BARRA,CABO 70 A 95MM2 C/ 1 FUROP/ FIXACAO | UN |  | 9
1554 | !EM PROCESSO DE DESATIVACAO! TERMINAL A PRESSAO DE BRONZE P/ CABO A BARRA,CABO/BARRA P/ 2 CABOS BITOLA 150 A 185MM2 C/ 2 FUROS P/ FIXACAO | UN |  | 126.05
1553 | !EM PROCESSO DE DESATIVACAO! TERMINAL A PRESSAO DE BRONZE P/ CABO A BARRA,CABO/BARRA P/ 2 CABOS BITOLA 95 A 120MM2 C/ 2 FUROS P/ FIXACAO | UN |  | 88.9
1605 | !EM PROCESSO DE DESATIVACAO! TERMINAL A PRESSAO P/ CABO A BARRA, CABO 50-70MM2C/ 2 FUROS P/ FIXACAO | UN |  | 13.65
7262 | !EM PROCESSO DE DESATIVACAO! TIJOLO CERAMICO MACICO APARENTE 5,5 X 11X 23CM | MIL |  | 1885.71
7255 | !EM PROCESSO DE DESATIVACAO! TIJOLO MACICO DE BARRO COZIDO, DE *5,5 X 10,5 X 22,0*CM | MIL |  | 990
7300 | !EM PROCESSO DE DESATIVACAO! TINTA ALUMINIO ESMALTE PROTETORA SUPERFICIEMETALICA | GL |  | 102.56
7337 | !EM PROCESSO DE DESATIVACAO! TINTA BASE RESINA EPOXI | L |  | 40
7318 | !EM PROCESSO DE DESATIVACAO! TINTA BETUMINOSA BASE EMULSAO | KG |  | 5.92
7303 | !EM PROCESSO DE DESATIVACAO! TINTA EPOXI | GL |  | 205.33
7304 | !EM PROCESSO DE DESATIVACAO! TINTA EPOXI | L |  | 57.04
7290 | !EM PROCESSO DE DESATIVACAO! TINTA ESMALTE SINTETICO ACETINADO | GL |  | 91.67
7294 | !EM PROCESSO DE DESATIVACAO! TINTA ESMALTE SINTETICO ALTO BRILHO | GL |  | 86.46
7312 | !EM PROCESSO DE DESATIVACAO! TINTA ESMALTE SINTETICO FOSCO | GL |  | 93.79
7364 | !EM PROCESSO DE DESATIVACAO! TINTA HIDRACOR | L |  | 0.58
7363 | !EM PROCESSO DE DESATIVACAO! TINTA HIDRACOR | KG |  | 2.31
7362 | !EM PROCESSO DE DESATIVACAO! TINTA MINERAL IMPERMEAVEL EM PO | KG |  | 5.04
11163 | !EM PROCESSO DE DESATIVACAO! TINTA PARA SINALIZAÃÃO HORIZONTAL, Ã BASE DERESINA ACRÃLICA, EMULSIONADA EM ÃGUA (NBR 13699) | GL |  | 143.31
7306 | !EM PROCESSO DE DESATIVACAO! TINTA PROTETORA SUPERFICIE METALICA ALUMINIO | L |  | 29.33
7295 | !EM PROCESSO DE DESATIVACAO! TINTA PROTETORA SUPERFICIE METALICA GRAFITE | GL |  | 89.1
7535 | !EM PROCESSO DE DESATIVACAO! TOMADA DUPLA EMBUTIR 2 X 2P UNIVERSAL 10A/250VC/PLACA, TIPO SILENTOQUE PIAL OU EQUIV | UN |  | 11.79
7536 | !EM PROCESSO DE DESATIVACAO! TOMADA DUPLA EMBUTIR 2 X 2P UNIVERSAL 10A/250VS/PLACA, TIPO SILENTOQUE PIAL OU EQUIV | UN |  | 10.66
7526 | !EM PROCESSO DE DESATIVACAO! TOMADA EMBUTIR P/ TELEFONE PADRAO TELEBRAS C/PLACA, TIPO SILENTOQUE PIAL OU EQUIVPREÇOS DE INSUMOS!EM PROCESSO DE DESATIVACAO! TOMADA EMBUTIR P/ TELEFONE PADRAO TELEBRAS C/PLACA, TIPO SILENTOQUE PIAL OU EQUIV | UN |  | 13.39
7529 | !EM PROCESSO DE DESATIVACAO! TOMADA EMBUTIR 2P + T 15A/250V C/PLACA, TIPOSILENTOQUE OU EQUIV | UN |  | 16.14
7533 | !EM PROCESSO DE DESATIVACAO! TOMADA EMBUTIR 2P UNIVERSAL 10A/250V S/PLACA, TIPOSILENTOQUE PIAL OU EQUIV | UN |  | 4.74
7531 | !EM PROCESSO DE DESATIVACAO! TOMADA EMBUTIR 3P 20A/250V C/PLACA, TIPOSILENTOQUE PIAL OU EQUIV | UN |  | 14.21
7527 | !EM PROCESSO DE DESATIVACAO! TOMADA TELEFONE 4P TELEBRAS S/PLACA PIAL OUSIMILAR | UN |  | 10.96
20252 | !EM PROCESSO DE DESATIVACAO! TORNEIRA CROMADA LONGA 1/2" OU 3/4" REF 1158 P/ PIACOZ - PADRAO MEDIO | UN |  | 44.08
20251 | !EM PROCESSO DE DESATIVACAO! TORNEIRA CROMADA MEDIA 1/2" OU 3/4" REF 1143 P/TANQUE - PADRAO MEDIO | UN |  | 26.37
13627 | !EM PROCESSO DE DESATIVACAO! TRATOR DE ESTEIRAS CATERPILLAR D6M, 140HP, PESOOPERACIONAL 15,5T, **CAIXA** | UN |  | 676123.5
13125 | !EM PROCESSO DE DESATIVACAO! TUBO ACO PRETO SEM COSTURA SCHEDULE 40/NBR 5590DN INT 1 1/4" E = 3,56MM - 3,38KG/M | M |  | 31.49
21146 | !EM PROCESSO DE DESATIVACAO! TUBO ACO PRETO SEM COSTURA SCHEDULE 40/NBR 5590DN INT 1" E = 3,38MM - 2,50KG/M | M |  | 22.25
21147 | !EM PROCESSO DE DESATIVACAO! TUBO ACO PRETO SEM COSTURA SCHEDULE 40/NBR 5590DN INT 2 1/2" E = 5,16MM - 8,62KG/M | M |  | 60.57
21149 | !EM PROCESSO DE DESATIVACAO! TUBO ACO PRETO SEM COSTURA SCHEDULE 40/NBR 5590DN INT 3" E = 5,49MM - 11,28KG/M | M |  | 73.39
9881 | !EM PROCESSO DE DESATIVACAO! TUBO DE PVC, PBL, TIPO LEVE, DN = 150 MM, PARAVENTILACAO | M |  | 10
9880 | !EM PROCESSO DE DESATIVACAO! TUBO DE PVC, PBL, TIPO LEVE, DN = 200 MM, PARAVENTILACAO | M |  | 12.52
12600 | !EM PROCESSO DE DESATIVACAO! TUBO PVC PBA, CLASSE 15, JE, DN 65/DE 75 MM, REDEAGUA (NBR 5647) | M |  | 13.06
3117 | !EM PROCESSO DE DESATIVACAO! VARA LATAO CROMADO P/ CREMONA H = 120CM | M |  | 17.65
2717 | !EM PROCESSO DE DESATIVACAO! VASSOURAO SIMPLES, SEM CABO, NYLON, 35-40CM P/LIMPEZA DE PISOS/RUAS | UN |  | 16.49
11169 | !EM PROCESSO DE DESATIVACAO! VERNIZ ACRILICO EM PO | KG |  | 57.71
10476 | !EM PROCESSO DE DESATIVACAO! VERNIZ COPAL | GL |  | 48.83
10471 | !EM PROCESSO DE DESATIVACAO! VERNIZ POLIURETANO BRILHANTE, INTERIOR-EXTERIOR | GL |  | 58.05
10480 | !EM PROCESSO DE DESATIVACAO! VERNIZ POLIURETANO FOSCO | L |  | 21.9
10479 | !EM PROCESSO DE DESATIVACAO! VERNIZ POLIURETANO FOSCO | GL |  | 67.79
10472 | !EM PROCESSO DE DESATIVACAO! VERNIZ SINTETICO BRILHANTE | GL |  | 56
10473 | !EM PROCESSO DE DESATIVACAO! VERNIZ SINTETICO FOSCO | GL |  | 67.54
11277 | !EM PROCESSO DE DESATIVACAO!CAMINHAO BASCULANTE 6 M3 TOCO PESO BRUTO TOTAL16000 KG, CARGA UTIL MAXIMA 10780 KG, DISTANCIA ENTRE EIXOS 3,56 M, POTENCIA 275 CV,INCLUSIVE CACAMBA METALICA. | UN |  | 243033.46
190 | !EM PROCESSO DE DESATIVACAO!MARCO/ARO/BATENTE SIMPLES/ GRADE CANTO 7 X 3CMP/ PORTA 0,60 A 1,20 X 2,10M MADEIRA REGIONAL 1A | JG |  | 62
34446 | AÇO CA 50 - 20 MM (CORTADO E DOBRADO) | KG |  | 4.29
34449 | AÇO CA 50 - 6,3 MM (CORTADO E DOBRADO) | KG |  | 4.73
34439 | AÇO CA 50 - 10 MM (CORTADO E DOBRADO) | KG |  | 4.53
34441 | AÇO CA 50 - 12,5 MM (CORTADO E DOBRADO) | KG |  | 4.29
34443 | AÇO CA 50 - 16 MM (CORTADO E DOBRADO) | KG |  | 4.29
34456 | AÇO CA 60 - 5,0 MM (CORTADO E DOBRADO) | KG |  | 4.19
34457 | AÇO CA 60 - 6,0 MM (CORTADO E DOBRADO) | KG |  | 4.49
34460 | AÇO CA 60 - 7,0 MM (CORTADO E DOBRADO) | KG |  | 4.59
34452 | AÇO CA 60 - 4,2 MM (CORTADO E DOBRADO) | KG |  | 4.19
11270 | ABRACADEIRA DE LATAO PARA FIXACAO DE CABO PARA-RAIO, DIMENSOES 32 X 24 X 24 MM | UN |  | 1.5
412 | ABRACADEIRA DE NYLON PARA AMARRACAO DE CABOS, COMPRIMENTO DE *230* X *7,6* MMPREÇOS DE INSUMOS | UN |  | 0.62
414 | ABRACADEIRA DE NYLON PARA AMARRACAO DE CABOS, COMPRIMENTO DE 100 X 2,5 MM | UN |  | 0.04
410 | ABRACADEIRA DE NYLON PARA AMARRACAO DE CABOS, COMPRIMENTO DE 150 X *3,6* MM | UN |  | 0.1
411 | ABRACADEIRA DE NYLON PARA AMARRACAO DE CABOS, COMPRIMENTO DE 200 X *4,6* MM | UN |  | 0.12
408 | ABRACADEIRA DE NYLON PARA AMARRACAO DE CABOS, COMPRIMENTO DE 390 X *4,6* MM | UN |  | 0.6
393 | ABRACADEIRA METALICA PARA AMARRACAO DE ELETRODUTOS, TIPO D, COM 1" EPARAFUSO DE FIXACAO | UN |  | 1
394 | ABRACADEIRA TIPO D 1 1/2" C/PARAFUSO" | UN |  | 1.06
395 | ABRACADEIRA TIPO D 1 1/4" C/ PARAFUSO" | UN |  | 0.97
392 | ABRACADEIRA TIPO D 1/2" C/ PARAFUSO" | UN |  | 0.56
397 | ABRACADEIRA TIPO D 2 1/2" C/ PARAFUSO" | UN |  | 1.42
396 | ABRACADEIRA TIPO D 2" C/ PARAFUSO" | UN |  | 1.39
400 | ABRACADEIRA TIPO D 3/4" C/ PARAFUSO" | UN |  | 0.75
398 | ABRACADEIRA TIPO D 3" C/ PARAFUSO" | UN |  | 2
399 | ABRACADEIRA TIPO D 4" C/ PARAFUSO" | UN |  | 3.56
11927 | ABRACADEIRA, GALVANIZADA/ZINCADA, ROSCA SEM FIM, PARAFUSO INOX, LARGURA FITA*12,6 A *14 MM, D = 2" A 2 1/2" | UN |  | 4.48
11928 | ABRACADEIRA, GALVANIZADA/ZINCADA, ROSCA SEM FIM, PARAFUSO INOX, LARGURA FITA*12,6 A *14 MM, D = 3" A 3 3/4" | UN |  | 5.13
11929 | ABRACADEIRA, GALVANIZADA/ZINCADA, ROSCA SEM FIM, PARAFUSO INOX, LARGURA FITA*12,6 A *14 MM, D = 4" A 4 3/4" | UN |  | 7.93
36801 | ACABAMENTO CROMADO PARA REGISTRO PEQUENO, 1/2 " OU 3/4 " | UN |  | 13.57
37600 | ACESSORIO DE LIGACAO NAO ELETRICO, TUBO DE 6 M | UN |  | 16.25
37599 | ACESSORIO INICIADOR NAO ELETRICO, TUBO DE 6 M, TEMPO DE RETARDO DE *160* MS | UN |  | 15.12
1 | ACETILENO (RECARGA PARA CILINDRO DE CONJUNTO OXICORTE GRANDE) | KG |  | 37.59
3 | ACIDO MURIATICO (SOLUCAO ACIDA) | L |  | 2.88
34341 | ACO CA-25, VERGALHAO, 32,0 MM | KG |  | 4.08
26 | ACO CA-25, 10,0 MM, VERGALHAO | KG |  | 4.31
20 | ACO CA-25, 12,5 MM, VERGALHAO | KG |  | 4.33
21 | ACO CA-25, 16,0 MM, VERGALHAO | KG |  | 4.33
24 | ACO CA-25, 20,0 MM, VERGALHAO | KG |  | 4.33
25 | ACO CA-25, 25,0 MM, VERGALHAO | KG |  | 4.33
22 | ACO CA-25, 6,3 MM, VERGALHAO | KG |  | 4.64
23 | ACO CA-25, 8,0 MM, VERGALHAO | KG |  | 4.6
34 | ACO CA-50, 10,0 MM, VERGALHAO | KG |  | 4.03
31 | ACO CA-50, 12,5 MM, VERGALHAO | KG |  | 3.83
27 | ACO CA-50, 16,0 MM, VERGALHAO | KG |  | 3.83
29 | ACO CA-50, 20,0 MM, VERGALHAO | KG |  | 3.58
28 | ACO CA-50, 25,0 MM, VERGALHAO | KG |  | 4.14
32 | ACO CA-50, 6,3 MM, VERGALHAO | KG |  | 4.22
33 | ACO CA-50, 8,0 MM, VERGALHAO | KG |  | 4.74
34343 | ACO CA-60, VERGALHAO, 9,5 MM | KG |  | 4.55
36 | ACO CA-60, 4,2 MM, VERGALHAO | KG |  | 3.99
39 | ACO CA-60, 5,0 MM, VERGALHAO | KG |  | 3.99
40 | ACO CA-60, 6,0 MM, VERGALHAO | KG |  | 4.08
42 | ACO CA-60, 7,0 MM, VERGALHAO | KG |  | 4.15
38 | ACO CA-60, 8,0 MM, VERGALHAO | KG |  | 4.62
34344 | ACO-FIO PARA PROTENSAO, CP-150 RB L, 8 MM | KG |  | 6.27
20063 | ACOPLAMENTO PVC AQUAPLUV D = 88MM | UN |  | 3.34
77 | ADAPTADOR PVC PARA SIFAO METALICO COM ANEL BORRACHA (JE), 40 MM X 1 1/2" | UN |  | 3.68
76 | ADAPTADOR PVC PARA SIFAO, 40 MM X 1 1/4"PREÇOS DE INSUMOS | UN |  | 0.71
84 | ADAPTADOR PVC PARA VALVULA PIA OU LAVATORIO, 40 MM | UN |  | 1.31
67 | ADAPTADOR PVC ROSCAVEL, COM FLANGES E ANEL DE VEDACAO, 1/2", PARA CAIXA D' AGUA | UN |  | 8.01
71 | ADAPTADOR PVC ROSCAVEL, COM FLANGES E ANEL DE VEDACAO, 1", PARA CAIXA D' AGUA | UN |  | 14.08
73 | ADAPTADOR PVC ROSCAVEL, COM FLANGES E ANEL DE VEDACAO, 3/4", PARA CAIXA D' AGUA | UN |  | 10.13
103 | ADAPTADOR PVC SOLDAVEL CURTO COM BOLSA E ROSCA, 110 MM X 4", PARA AGUA FRIA | UN |  | 35.01
107 | ADAPTADOR PVC SOLDAVEL CURTO COM BOLSA E ROSCA, 20 MM X 1/2", PARA AGUA FRIA | UN |  | 0.67
65 | ADAPTADOR PVC SOLDAVEL CURTO COM BOLSA E ROSCA, 25 MM X 3/4", PARA AGUA FRIA | UN |  | 0.75
108 | ADAPTADOR PVC SOLDAVEL CURTO COM BOLSA E ROSCA, 32 MM X 1", PARA AGUA FRIA | UN |  | 1.48
110 | ADAPTADOR PVC SOLDAVEL CURTO COM BOLSA E ROSCA, 40 MM X 1 1/2", PARA AGUA FRIA | UN |  | 3.51
109 | ADAPTADOR PVC SOLDAVEL CURTO COM BOLSA E ROSCA, 40 MM X 1 1/4", PARA AGUA FRIA | UN |  | 2.68
111 | ADAPTADOR PVC SOLDAVEL CURTO COM BOLSA E ROSCA, 50 MM X 1 1/4", PARA AGUA FRIA | UN |  | 6.09
112 | ADAPTADOR PVC SOLDAVEL CURTO COM BOLSA E ROSCA, 50 MM X1 1/2", PARA AGUA FRIA | UN |  | 3.29
113 | ADAPTADOR PVC SOLDAVEL CURTO COM BOLSA E ROSCA, 60 MM X 2", PARA AGUA FRIA | UN |  | 8.38
104 | ADAPTADOR PVC SOLDAVEL CURTO COM BOLSA E ROSCA, 75 MM X 2 1/2", PARA AGUA FRIA | UN |  | 14.46
102 | ADAPTADOR PVC SOLDAVEL CURTO COM BOLSA E ROSCA, 85 MM X 3", PARA AGUA FRIA | UN |  | 21.73
95 | ADAPTADOR PVC SOLDAVEL, COM FLANGE E ANEL DE VEDACAO, 20 MM X 1/2", PARA CAIXAD'AGUA | UN |  | 9.19
96 | ADAPTADOR PVC SOLDAVEL, COM FLANGE E ANEL DE VEDACAO, 25 MM X 3/4", PARA CAIXAD'AGUA | UN |  | 11.89
97 | ADAPTADOR PVC SOLDAVEL, COM FLANGE E ANEL DE VEDACAO, 32 MM X 1", PARA CAIXAD'AGUA | UN |  | 14.97
98 | ADAPTADOR PVC SOLDAVEL, COM FLANGE E ANEL DE VEDACAO, 40 MM X 1 1/4", PARA CAIXAD'AGUA | UN |  | 24.29
99 | ADAPTADOR PVC SOLDAVEL, COM FLANGE E ANEL DE VEDACAO, 50 MM X 1 1/2", PARA CAIXAD'AGUA | UN |  | 28.01
100 | ADAPTADOR PVC SOLDAVEL, COM FLANGES E ANEL DE VEDACAO, 60 MM X 2", PARA CAIXAD' AGUA | UN |  | 34.05
75 | ADAPTADOR PVC SOLDAVEL, COM FLANGES LIVRES, 110 MM X 4", PARA CAIXA D' AGUA | UN |  | 255.43
114 | ADAPTADOR PVC SOLDAVEL, COM FLANGES LIVRES, 25 MM X 3/4", PARA CAIXA D' AGUA | UN |  | 10.08
68 | ADAPTADOR PVC SOLDAVEL, COM FLANGES LIVRES, 32 MM X 1", PARA CAIXA D' AGUA | UN |  | 13.52
86 | ADAPTADOR PVC SOLDAVEL, COM FLANGES LIVRES, 40 MM X 1 1/4", PARA CAIXA D' AGUA | UN |  | 20.02
66 | ADAPTADOR PVC SOLDAVEL, COM FLANGES LIVRES, 50 MM X 1 1/2", PARA CAIXA D' AGUA | UN |  | 22.96
69 | ADAPTADOR PVC SOLDAVEL, COM FLANGES LIVRES, 60 MM X 2", PARA CAIXA D' AGUA | UN |  | 34.05
83 | ADAPTADOR PVC SOLDAVEL, COM FLANGES LIVRES, 75 MM X 2 1/2", PARA CAIXA D' AGUA | UN |  | 132.5
74 | ADAPTADOR PVC SOLDAVEL, COM FLANGES LIVRES, 85 MM X 3", PARA CAIXA D' AGUA | UN |  | 178.48
106 | ADAPTADOR PVC SOLDAVEL, LONGO, COM FLANGE LIVRE, 110 MM X 4", PARA CAIXA D'AGUA | UN |  | 364.88
87 | ADAPTADOR PVC SOLDAVEL, LONGO, COM FLANGE LIVRE, 25 MM X 3/4", PARA CAIXA D'AGUA | UN |  | 15.11
88 | ADAPTADOR PVC SOLDAVEL, LONGO, COM FLANGE LIVRE, 32 MM X 1", PARA CAIXA D' AGUA | UN |  | 18.17
89 | ADAPTADOR PVC SOLDAVEL, LONGO, COM FLANGE LIVRE, 40 MM X 1 1/4", PARA CAIXA D'AGUA | UN |  | 26.82
90 | ADAPTADOR PVC SOLDAVEL, LONGO, COM FLANGE LIVRE, 50 MM X 1 1/2", PARA CAIXA D'AGUA | UN |  | 30.76
81 | ADAPTADOR PVC SOLDAVEL, LONGO, COM FLANGE LIVRE, 60 MM X 2", PARA CAIXA D' AGUA | UN |  | 45.64
82 | ADAPTADOR PVC SOLDAVEL, LONGO, COM FLANGE LIVRE, 75 MM X 2 1/2", PARA CAIXA D'AGUA | UN |  | 177.61
105 | ADAPTADOR PVC SOLDAVEL, LONGO, COM FLANGE LIVRE, 85 MM X 3", PARA CAIXA D' AGUA | UN |  | 239.23
80 | ADAPTADOR PVC 110,0MM X CERAMICO 100,0MM PONTA/BOLSA, PARA REDE COLETORESGOTO | UN |  | 25.89
72 | ADAPTADOR PVC, ROSCAVEL, COM FLANGES E ANEL DE VEDACAO, 1 1/2", PARA CAIXAD'AGUA | UN |  | 23.69
70 | ADAPTADOR PVC, ROSCAVEL, COM FLANGES E ANEL DE VEDACAO, 1 1/4", PARA CAIXA D'AGUAPREÇOS DE INSUMOS | UN |  | 24.01
85 | ADAPTADOR PVC, ROSCAVEL, COM FLANGES E ANEL DE VEDACAO, 2", PARA CAIXA D' AGUA | UN |  | 34.5
10899 | ADAPTADOR, EM LATAO, ENGATE RAPIDO 2 1/2" X ROSCA INTERNA 5 FIOS 2 1/2", PARAINSTALACAO PREDIAL DE COMBATE A INCENDIO | UN |  | 44.25
10900 | ADAPTADOR, EM LATAO, ENGATE RAPIDO1 1/2" X ROSCA INTERNA 5 FIOS 2 1/2", PARAINSTALACAO PREDIAL DE COMBATE A INCENDIO | UN |  | 34.63
20075 | ADAPTADOR, PVC PB,A A LUVA DE FIBROCIMENTO, DN 75 / DE 85 MM | UN |  | 70.44
46 | ADAPTADOR, PVC PBA, BOLSA/ROSCA, JE, DN 75 / DE 85 MM | UN |  | 62.49
51 | ADAPTADOR, PVC PBA, A BOLSA DEFOFO, JE, DN 100 / DE 110 MM | UN |  | 141.95
12863 | ADAPTADOR, PVC PBA, A BOLSA DEFOFO, JE, DN 50 / DE 60 MM | UN |  | 40.85
50 | ADAPTADOR, PVC PBA, A BOLSA DEFOFO, JE, DN 75 / DE 85 MM | UN |  | 89.92
20076 | ADAPTADOR, PVC PBA, A LUVA DE FIBROCIMENTO, DN 100 / DE 110 MM | UN |  | 131.17
20074 | ADAPTADOR, PVC PBA, A LUVA DE FIBROCIMENTO, DN 50 / DE 60 MM | UN |  | 38.77
47 | ADAPTADOR, PVC PBA, BOLSA/ROSCA, JE, DN 100 / DE 110 MM | UN |  | 74.71
48 | ADAPTADOR, PVC PBA, BOLSA/ROSCA, JE, DN 50 / DE 60 MM | UN |  | 29.16
52 | ADAPTADOR, PVC PBA, PONTA/ROSCA, JE, DN 50 / DE 60 MM | UN |  | 14.56
43 | ADAPTADOR, PVC PBA, PONTA/ROSCA, JE, DN 75 / DE 85 MM | UN |  | 38.3
26030 | ADESIVO A BASE DE RESINA ACRÍLICA | L |  | 8.52
157 | ADESIVO ESTRUTURAL A BASE DE RESINA EPOXI PARA INJECAO EM TRINCAS,BICOMPONENTE, BAIXA VISCOSIDADE | KG |  | 76.01
156 | ADESIVO ESTRUTURAL A BASE DE RESINA EPOXI, BICOMPONENTE, FLUIDO | KG |  | 33.93
131 | ADESIVO ESTRUTURAL A BASE DE RESINA EPOXI, BICOMPONENTE, PASTOSO(TIXOTROPICO) | KG |  | 32.57
7334 | ADESIVO PARA ARGAMASSAS E CHAPISCOS | L |  | 7.84
3410 | ADESIVO PARA ISOPOR | KG |  | 8.77
21114 | ADESIVO PARA TUBOS CPVC, *75* G | UN |  | 13.94
117 | ADESIVO PLASTICO PARA PVC, BISNAGA COM 17 GR | UN |  | 2.22
119 | ADESIVO PLASTICO PARA PVC, BISNAGA COM 75 GR | UN |  | 5.5
20080 | ADESIVO PLASTICO PARA PVC, FRASCO COM 175 GR | UN |  | 15.77
122 | ADESIVO PLASTICO PARA PVC, FRASCO COM 850 GR | UN |  | 49.69
124 | ADITIVO ACELERADOR DE PEGA E ENDURECIMENTO PARA ARGAMASSAS E CONCRETOS | L |  | 8.46
7325 | ADITIVO IMPERMEABILIZANTE DE PEGA NORMAL PARA ARGAMASSAS E CONCRETOS SEMARMACAO | KG |  | 3.92
123 | ADITIVO IMPERMEABILIZANTE DE PEGA NORMAL PARA ARGAMASSAS E CONCRETOS SEMARMACAO | L |  | 3.76
127 | ADITIVO IMPERMEABILIZANTE DE PEGA ULTRARRAPIDA | L |  | 8.83
133 | ADITIVO LIQUIDO INCORPORADOR DE AR PARA CONCRETO E ARGAMASSA | L |  | 3.79
37538 | ADITIVO PLASTIFICANTE E ESTABILIZADOR PARA ARGAMASSAS DE ASSENTAMENTO EREBOCO | 18L |  | 94.14
132 | ADITIVO PLASTIFICANTE RETARDADOR DE PEGA E REDUTOR DE AGUA PARA CONCRETO | L |  | 4.17
13408 | ADITIVO SUPERPLASTIFICANTE DE PEGA NORMAL PARA CONCRETO (TAMBOR 200 KG) | 200KG |  | 1483.01
183 | ADUELA (GUARNICAO, BATENTE OU CAIXAO) DE PORTA, EM MADEIRA DE 1A. QUALIDADE,SEM ALIZARES, DE *13 X 3* CM | JG |  | 90.06
184 | ADUELA/BATENTE DUPLO/CAIXAO/GRADE CAIXA 13 X 3CM P/ PORTA 0,60 A 1,20 X 2,10MMADEIRA CEDRINHO/PINHO/CANELA OU SIMILAR | JG |  | 34.11
173 | ADUELA/BATENTE DUPLO/CAIXAO/GRADE CAIXA 13 X 3CM P/ PORTA 0,60 A 1,20 X 2,10MMADEIRA CEDRO/IMBUIA/JEQUITIBA OU SIMILAR. | JG |  | 41.49
20001 | ADUELA/BATENTE DUPLO/CAIXAO/GRADE CAIXA 15 X 3CM P/ PORTA 0,60 A 1,20 X 2,10MMADEIRA CEDRINHO/PINHO/CANELA OU SIMILAR | JG |  | 41.29
181 | ADUELA/BATENTE DUPLO/CAIXAO/GRADE CAIXA 15 X 3CM P/ PORTA 0,60 A 1,20 X 2,10MMADEIRA CEDRO/IMBUIA/JEQUITIBA OU SIMILAR | JG |  | 53.38
164 | ADUELA/BATENTE DUPLO/CAIXAO/GRADE CAIXA 15 X 3CM P/ PORTA 0,60 A 1,20 X 2,10MMADEIRA IPE/MOGNO/CEREJEIRA OU SIMILAR | JG |  | 119.94
37476 | ADUELA/GALERIA DE CONCRETO ARMADO, SECAO RETANGULAR 1.50 X 1.50 M (L X A), C =1.00 M, E = 20 CMPREÇOS DE INSUMOS | UN |  | 1272.35
37478 | ADUELA/GALERIA DE CONCRETO ARMADO, SECAO RETANGULAR 2.00 X 2.00 M (L X A), C =1.00 M, E = 20 CM | UN |  | 1736.51
37477 | ADUELA/GALERIA DE CONCRETO ARMADO, SECAO RETANGULAR 2.50 X 2.50 M (L X A), C =1.00 M, E = 20 CM | UN |  | 2159.14
37479 | ADUELA/GALERIA DE CONCRETO ARMADO, SECAO RETANGULAR 3.00 X 3.00 M (L X A), C =1.00 M, E = 20 CM | UN |  | 2624.04
4319 | AFASTADOR PARA TELHA DE FIBROCIMENTO CANALETE 90 OU KALHETAO | UN |  | 0.99
38656 | AGAMASSA USINADA, AUTOADENSAVEL E AUTONIVELANTE PARA CONTRAPISO, INCLUIBOMBEAMENTO *COLETADO CAIXA* | M3 |  | 268.31
3411 | AGREGADO LEVE PARA PROTECAO TERMICA (PEROLAS DE ISOPOR) | KG |  | 15.14
6114 | AJUDANTE DE ARMADOR | H |  | 9.93
6117 | AJUDANTE DE CARPINTEIRO | H |  | 9.93
25958 | AJUDANTE DE ESTRUTURA METALICA | H |  | 4.77
248 | AJUDANTE DE OPERACAO EM GERAL | H |  | 8.98
6127 | AJUDANTE DE PEDREIRO | H |  | 9.63
34466 | AJUDANTE DE PINTOR | H |  | 9.13
242 | AJUDANTE ESPECIALIZADO | H |  | 8.98
427 | ALCA PREFORMADA DE CONTRA POSTE, EM ACO GALVANIZADO, PARA CABO 3/16",COMPRIMENTO *860* MM | UN |  | 3.71
417 | ALCA PREFORMADA DE DISTRIBUICAO, EM ACO GALVANIZADO, PARA CABO DE ALUMINIODIAMETRO 16 MM | UN |  | 1.75
418 | ALCA PREFORMADA DE DISTRIBUICAO, EM ACO GALVANIZADO, PARA CABO DE ALUMINIODIAMETRO 25 MM2 | UN |  | 1.75
11273 | ALCA PREFORMADA DE DISTRIBUICAO, EM ACO GALVANIZADO, PARA CONDUTORES DEALUMINIO AWG 1/0 (CAA 6/1 OU CA 7 FIOS) | UN |  | 5.43
11272 | ALCA PREFORMADA DE DISTRIBUICAO, EM ACO GALVANIZADO, PARA CONDUTORES DEALUMINIO AWG 2 (CAA 6/1 OU CA 7 FIOS) | UN |  | 3.28
11275 | ALCA PREFORMADA DE SERVICO, EM ACO GALVANIZADO, PARA CONDUTORES DE ALUMINIOAWG 4 (CAA 6/1) | UN |  | 1.31
11274 | ALCA PREFORMADA DE SERVICO, EM ACO GALVANIZADO, PARA CONDUTORES DE ALUMINIOAWG 6 (CAA 6/1) | UN |  | 1
37370 | ALIMENTACAO (ENCARGOS COMPLEMENTARES) *COLETADO CAIXA* | H |  | 1.68
10658 | ALISADORA DE CONCRETO COM MOTOR A GASOLINA DE 5,5 HP, PESO COM MOTOR DE 78KG, 4 PATAS. | UN |  | 4494.55
20003 | ALIZAR / GUARNICAO 4 X 1CM MADEIRA CEDRINHO/PINHO/CANELA OU SIMILAR | M |  | 1.01
20002 | ALIZAR / GUARNICAO 4 X 1CM MADEIRA CEDRO/IMBUIA/JEQUITIBA OU SIMILAR | M |  | 1.35
20018 | ALIZAR / GUARNICAO 5 X 1,5CM MADEIRA CEDRINHO/PINHO/CANELA OU SIMILAR | M |  | 1.36
20017 | ALIZAR / GUARNICAO 5 X 1,5CM MADEIRA CEDRO/IMBUIA/JEQUITIBA OU SIMILAR | M |  | 2
20005 | ALIZAR / GUARNICAO 5 X 1CM MADEIRA CEDRINHO/PINHO/CANELA OU SIMILAR | M |  | 0.99
20004 | ALIZAR / GUARNICAO 5 X 1CM MADEIRA CEDRO/IMBUIA/JEQUITIBA OU SIMILAR | M |  | 1.31
186 | ALIZAR / GUARNICAO 5 X 1CM MADEIRA IPE/MOGNO/CEREJEIRA OU SIMILAR | M |  | 2.74
20007 | ALIZAR / GUARNICAO 5 X 2CM MADEIRA CEDRINHO/PINHO/CANELA OU SIMILAR | M |  | 3.04
20006 | ALIZAR / GUARNICAO 5 X 2CM MADEIRA CEDRO/IMBUIA/JEQUITIBA OU SIMILAR | M |  | 3.79
253 | ALMOXARIFE | H |  | 14.19
583 | ALUMINIO ANODIZADO | KG |  | 25.54
6 | AMONIA | L |  | 2.35
20193 | ANDAIME METALICO TIPO FACHADEIRO, LARGURA DE 1,20M, ALTURA POR PECA DE 2,0M(LOCACAO) | M2/MES |  | 3.33
10527 | ANDAIME METALICO TUBULAR DE ENCAIXE, TIPO DE TORRE, COM LARGURA DE 1 ATE 1,5 ME ALTURA DE *1,00 M* (LOCACAO) | M/MES |  | 10
10526 | ANDAIME SUSPENSO OU BALANCIM, TIPO PESADO (CARGA TOTAL DE 250 KG/M2),PLATAFORMA DE 1,50 X 3,00 M, COM 4 CATRACAS (GUINCHOS) E CABO DE *45* M (LOCACAO ) | MES |  | 80
299 | ANEL BORRACHA DN 100 MM, PARA TUBO SERIE REFORCADA ESGOTO PREDIAL | UN |  | 1.42
298 | ANEL BORRACHA DN 75 MM, PARA TUBO SERIE REFORCADA ESGOTO PREDIAL | UN |  | 1.43
295 | ANEL BORRACHA PARA TUBO ESGOTO PREDIAL DN 40 MM (NBR 5688)PREÇOS DE INSUMOS | UN |  | 0.85
296 | ANEL BORRACHA PARA TUBO ESGOTO PREDIAL DN 50 MM (NBR 5688) | UN |  | 0.88
297 | ANEL BORRACHA PARA TUBO ESGOTO PREDIAL DN 75 MM (NBR 5688) | UN |  | 1.24
301 | ANEL BORRACHA PARA TUBO ESGOTO PREDIAL, DN 100 MM (NBR 5688) | UN |  | 1.56
300 | ANEL BORRACHA, DN 150 MM, PARA TUBO SERIE REFORCADA ESGOTO PREDIAL | UN |  | 6.56
20084 | ANEL BORRACHA, DN 40 MM, PARA TUBO SERIE REFORCADA ESGOTO PREDIAL | UN |  | 0.85
20085 | ANEL BORRACHA, DN 50 MM, PARA TUBO SERIE REFORCADA ESGOTO PREDIAL | UN |  | 0.79
311 | ANEL BORRACHA, PARA TUBO PVC DEFOFO, DN 100 MM (NBR 7665) | UN |  | 5.07
318 | ANEL BORRACHA, PARA TUBO PVC DEFOFO, DN 150 MM (NBR 7665) | UN |  | 8.89
319 | ANEL BORRACHA, PARA TUBO PVC DEFOFO, DN 200 MM (NBR 7665) | UN |  | 16.78
320 | ANEL BORRACHA, PARA TUBO PVC DEFOFO, DN 250 MM (NBR 7665) | UN |  | 53.35
314 | ANEL BORRACHA, PARA TUBO PVC DEFOFO, DN 300 MM (NBR 7665) | UN |  | 81.94
303 | ANEL BORRACHA, PARA TUBO PVC, REDE COLETOR ESGOTO, DN 100 MM (NBR 7362) | UN |  | 2.13
304 | ANEL BORRACHA, PARA TUBO PVC, REDE COLETOR ESGOTO, DN 125 MM (NBR 7362) | UN |  | 3.25
305 | ANEL BORRACHA, PARA TUBO PVC, REDE COLETOR ESGOTO, DN 150 MM (NBR 7362) | UN |  | 5.55
306 | ANEL BORRACHA, PARA TUBO PVC, REDE COLETOR ESGOTO, DN 200 MM (NBR 7362) | UN |  | 6.67
307 | ANEL BORRACHA, PARA TUBO PVC, REDE COLETOR ESGOTO, DN 250 MM (NBR 7362) | UN |  | 13.16
309 | ANEL BORRACHA, PARA TUBO PVC, REDE COLETOR ESGOTO, DN 350 MM (NBR 7362) | UN |  | 26.96
310 | ANEL BORRACHA, PARA TUBO PVC, REDE COLETOR ESGOTO, DN 400 MM (NBR 7362) | UN |  | 34.19
328 | ANEL BORRACHA, PARA TUBO/CONEXAO PVC PBA, DN 100 MM, PARA REDE AGUA | UN |  | 4.08
325 | ANEL BORRACHA, PARA TUBO/CONEXAO PVC PBA, DN 50 MM, PARA REDE AGUA | UN |  | 1.58
20326 | ANEL BORRACHA, PARA TUBO/CONEXAO PVC PBA, DN 60 MM, PARA REDE AGUA | UN |  | 4.24
329 | ANEL BORRACHA, PARA TUBO/CONEXAO PVC PBA, DN 75 MM, PARA REDE AGUA | UN |  | 5.22
308 | ANEL BORRACHA, PARA TUBO, PVC REDE COLETOR ESGOTO, DN 300 MM (NBR 7362) | UN |  | 17.57
12548 | ANEL DE CONCRETO ARMADO, D = *1,10* M, H = 0,30 M | UN |  | 58.69
13113 | ANEL DE CONCRETO ARMADO, D = 0,60 M, H = 0,10 M | UN |  | 25.58
13114 | ANEL DE CONCRETO ARMADO, D = 0,60 M, H = 0,15 M | UN |  | 31.14
12530 | ANEL DE CONCRETO ARMADO, D = 0,60 M, H = 0,30 M | UN |  | 35.68
12531 | ANEL DE CONCRETO ARMADO, D = 0,60 M, H = 0,40 M | UN |  | 39.91
12532 | ANEL DE CONCRETO ARMADO, D = 0,60 M, H = 0,50 M | UN |  | 48.81
12533 | ANEL DE CONCRETO ARMADO, D = 0,80 M, H = 0,30 M | UN |  | 58.22
12544 | ANEL DE CONCRETO ARMADO, D = 0,80 M, H = 0,50 M | UN |  | 71.12
12551 | ANEL DE CONCRETO ARMADO, D = 1,20 M, H = 0,50 M | UN |  | 84.11
12563 | ANEL DE CONCRETO ARMADO, D = 1,50 M, H = 0,50 M | UN |  | 155.71
12565 | ANEL DE CONCRETO ARMADO, D = 2,00 M, H = 0,50 M | UN |  | 245.02
12567 | ANEL DE CONCRETO ARMADO, D = 2,50 M, H = 0,50 M | UN |  | 318.83
12568 | ANEL DE CONCRETO ARMADO, D = 3,00 M, H = 0,50 M | UN |  | 526.44
11789 | ANEL DE DISTRIBUICAO EM ACO GALVANIZADO PARA FIO FE-160 | UN |  | 0.5
20975 | ANEL DE EXPANSAO EM COBRE, ENGATE RAPIDO 1 1/2", PARA EMPATACAO MANGUEIRA DECOMBATE A INCENDIO PREDIAL | UN |  | 6.94
20976 | ANEL DE EXPANSAO EM COBRE, ENGATE RAPIDO 2 1/2", PARA EMPATACAO MANGUEIRA DECOMBATE A INCENDIO PREDIAL | UN |  | 10.48
12546 | ANEL OU ADUELA CONCRETO ARMADO D = 1,00M, H = 0,40M | UN |  | 82.66
12547 | ANEL OU ADUELA CONCRETO ARMADO D = 1,00M, H = 0,50M | UN |  | 93.68
10560 | ANTRACITO | M3 |  | 3121.29
12888 | APARELHO APOIO ESTRUTURAL DE NEOPRENE FRETADO | DM3 |  | 102.13
12889 | APARELHO APOIO ESTRUTURAL DE NEOPRENE NAO FRETADO | DM3 |  | 43.4
13761 | APARELHO CORTE OXI-ACETILENO PARA SOLDA E CORTE CONTENDO MACARICO SOLDA,BICO DE CORTE, CILINDROS, REGULADORES, MANGUEIRAS E CARRINHO | UN |  | 2490
3332 | APARELHO DE OXI-ACETILENO PARA SOLDA E CORTE, SEM O GAS (PPU) (LOCACAO)PREÇOS DE INSUMOS | H |  | 1.62
7600 | APARELHO MISTURADOR CROMADO P/ BIDE C/ DUCHA | CJ |  | 247.43
4814 | APARELHO SINALIZADOR DE SAIDA DE GARAGEM COMPLETO C/ CELULA FOTOELETRICA EBRACADEIRA | UN |  | 342.04
25967 | APOIO DO PORTA DENTE FRESADORA | UN |  | 1020.75
6122 | APONTADOR OU APROPRIADOR | H |  | 8.98
21100 | AQUECEDOR DE AGUA A GAS GLP/GN COM CAPACIDADE DE ARMAZENAMENTO DE 50 A 80 L | UN |  | 2240.3
11816 | AQUECEDOR DE AGUA ELETRICO RESERVATORIO DE 100 L CILINDRICO EM COBRE,REFORCADO COM ACO CARBONO, MONOFASICO, TENSAO NOMINAL 220 V | UN |  | 2388.81
11814 | AQUECEDOR DE AGUA ELETRICO RESERVATORIO DE 500 L CILINDRICO EM COBRE,REFORCADO COM ACO CARBONO, MONOFASICO, TENSAO NOMINAL 220 V | UN |  | 5199.84
14186 | AQUECEDOR DE AGUA ELETRICO RESERVATORIO DE 500 L CILINDRICO EM COBRE,REFORCADO COM ACO CARBONO, TRIFASICO, TENSAO NOMINAL 220/380/400 V, POTENCIA24 KW | UN |  | 6529.1
14185 | AQUECEDOR DE AGUA ELETRICO RESERVATORIO DE 700 L CILINDRICO EM COBRE,REFORCADO COM ACO CARBONO, MONOFASICO, TENSAO NOMINAL 220 V | UN |  | 8457.73
11811 | AQUECEDOR DE AGUA ELETRICO HORIZONTAL, RESERVATORIO DE 200 L CILINDRICO EMCOBRE, REFORCADO COM ACO CARBONO, MONOFASICO, TENSAO NOMINAL 220 V | UN |  | 3233.92
26038 | AQUECEDOR DE OLEO BPF (FLUIDO) TERMICO, CAPACIDADE DE 300.000 KCAL/H | UN |  | 115211.97
10700 | ARADO REVERSIVEL COM 3 DISCOS DE 26" X 6MM REBOCAVEL | UN |  | 9615.66
346 | ARAME DE ACO OVALADO 15 X 17 ( 45,7 KG, 700 KGF), ROLO 1000 M | KG |  | 12.41
3312 | ARAME DE AMARRACAO PARA GABIAO GALVANIZADO, DIAMETRO 2,2 MM | KG |  | 12.23
339 | ARAME FARPADO GALVANIZADO 14 BWG, CLASSE 250 | M |  | 0.6
34346 | ARAME FARPADO GALVANIZADO 16 BWG, CLASSE 250 | M |  | 0.79
338 | ARAME FARPADO 16 BWG (0,047 KG/M) | KG |  | 15.62
340 | ARAME FARPADO 16 BWG 4 X 4", 23,50 KG/ROLO 500 M | M |  | 0.83
334 | ARAME GALVANIZADO 8 BWG, D = 4,19MM (0,101 KG/M) | KG |  | 11.22
335 | ARAME GALVANIZADO 10 BWG, 3,40 MM (0,0713 KG/M) | KG |  | 10.28
342 | ARAME GALVANIZADO 12 BWG, 2,76 MM (0,048 KG/M) | KG |  | 11.62
333 | ARAME GALVANIZADO 14 BWG, D = 2,11 MM (0,026 KG/M) | KG |  | 11.89
343 | ARAME GALVANIZADO 14 BWG, 2,10MM (0,0272 KG/M) | M |  | 0.32
344 | ARAME GALVANIZADO 16 BWG, 1,65MM (0,0166 KG/M) | KG |  | 12.86
345 | ARAME GALVANIZADO 18 BWG, 1,24MM (0,009 KG/M) | KG |  | 15.72
341 | ARAME GALVANIZADO 18 BWG, 1,24MM (0,009 KG/M) | M |  | 0.16
11107 | ARAME GALVANIZADO 6 BWG, 5,16 MM (0,157 KG/M) | KG |  | 10.21
3313 | ARAME PROTEGIDO COM PVC PARA GABIAO, DIAMETRO 2,2 MM | KG |  | 15.74
337 | ARAME RECOZIDO 18 BWG, 1,25 MM (0,01 KG/M) | KG |  | 8.14
34562 | ARAME RECOZIDO 18 BWG, 1,25 MM (0,010 KG/M) | KG |  | 8.43
12227 | ARANDELA C/ BASE EM CHAPA DE ACO PINTADA E GLOBO DE VIDRO LEITOSO - BOCA 10CMDIAM 20CM | UN |  | 85.51
12223 | ARANDELA 45 GRAUS PROVA DE TEMPO, GASES E VAPORES | UN |  | 95.33
10826 | ARBUSTO REGIONAL DE 50 A 100CM DE ALTURA | UN |  | 16
369 | AREIA AMARELA, AREIA BARRADA OU ARENOSO (RETIRADA NO AREAL, SEM TRANSPORTE) | M3 |  | 74.28
366 | AREIA FINA - POSTO JAZIDA/FORNECEDOR (SEM FRETE) | M3 |  | 35
367 | AREIA GROSSA - POSTO JAZIDA/FORNECEDOR (SEM FRETE) | M3 |  | 55.03
370 | AREIA MEDIA - POSTO JAZIDA/FORNECEDOR (SEM FRETE) | M3 |  | 40
368 | AREIA PARA ATERRO - POSTO JAZIDA/FORNECEDOR (SEM FRETE) | M3 |  | 41.27
11075 | AREIA PARA LEITO FILTRANTE (0,42 A 1,68 MM) - POSTO JAZIDA/FORNECEDOR (SEM FRETE) | M3 |  | 901.12
11077 | AREIA PARA LEITO FILTRANTE (0,5 A 0,7 MM) - POSTO JAZIDA/FORNECEDOR (SEM FRETE) | M3 |  | 901.12
11078 | AREIA PARA LEITO FILTRANTE (0,7 A 1,0 MM) - POSTO JAZIDA/FORNECEDOR (SEM FRETE) | M3 |  | 901.12
11076 | AREIA PRETA PARA EMBOCO - POSTO JAZIDA/FORNECEDOR (SEM FRETE) | M3 |  | 68.79
1381 | ARGAMASSA COLANTE AC I PARA CERAMICASPREÇOS DE INSUMOS | KG |  | 0.46
34353 | ARGAMASSA COLANTE AC-II-E (REVESTIMENTOS CERAMICOS) | KG |  | 0.91
37595 | ARGAMASSA COLANTE TIPO ACIII | KG |  | 1.38
37596 | ARGAMASSA COLANTE TIPO ACIII E | KG |  | 2.05
371 | ARGAMASSA INDUSTRIALIZADA MULTIUSO, PARA REVESTIMENTO INTERNO E EXTERNO EASSENTAMENTO DE BLOCOS DIVERSOS | KG |  | 0.41
37553 | ARGAMASSA INDUSTRIALIZADA PARA CHAPISCO COLANTE | KG |  | 1.53
37552 | ARGAMASSA INDUSTRIALIZADA PARA CHAPISCO ROLADO | KG |  | 1.96
36880 | ARGAMASSA PARA REVESTIMENTO DECORATIVO MONOCAMADA, CORES CLARAS | KG |  | 1.38
34355 | ARGAMASSA PISO SOBRE PISO | KG |  | 1.27
130 | ARGAMASSA POLIMERICA DE REPARO ESTRUTURAL, BICOMPONENTE | KG |  | 3.04
135 | ARGAMASSA POLIMERICA IMPERMEABILIZANTE SEMIFLEXIVEL, BICOMPONENTE | KG |  | 3.92
36886 | ARGAMASSA PRONTA PARA CONTRAPISO | KG |  | 0.44
375 | ARGAMASSA PRONTA PARA REVESTIMENTO EXTERNO EM PAREDES | KG |  | 0.96
374 | ARGAMASSA PRONTA PARA REVESTIMENTO INTERNO EM PAREDES | KG |  | 0.35
34549 | ARGILA EXPANDIDA, GRANULOMETRIA 2215 | M3 |  | 222.83
6081 | ARGILA OU BARRO PARA ATERRO/REATERRO (COM TRANSPORTE ATE 10 KM) | M3 |  | 31.57
6077 | ARGILA OU BARRO PARA ATERRO/REATERRO (RETIRADO NA JAZIDA, SEM TRANSPORTE) | M3 |  | 18.2
6079 | ARGILA, ARGILA VERMELHA OU ARGILA ARENOSA (RETIRADA NA JAZIDA, SEM TRANSPORTE) | M3 |  | 10.4
1091 | ARMACAO VERTICAL COM HASTE E CONTRA-PINO, EM CHAPA DE ACO GALVANIZADO 3/16",COM 1 ESTRIBO E 1 ISOLADOR | UN |  | 14.77
1094 | ARMACAO VERTICAL COM HASTE E CONTRA-PINO, EM CHAPA DE ACO GALVANIZADO 3/16",COM 1 ESTRIBO, SEM ISOLADOR | UN |  | 10.33
1095 | ARMACAO VERTICAL COM HASTE E CONTRA-PINO, EM CHAPA DE ACO GALVANIZADO 3/16",COM 2 ESTRIBOS, E 2 ISOLADORES | UN |  | 21.96
1092 | ARMACAO VERTICAL COM HASTE E CONTRA-PINO, EM CHAPA DE ACO GALVANIZADO 3/16",COM 2 ESTRIBOS, SEM ISOLADOR | UN |  | 16.99
1093 | ARMACAO VERTICAL COM HASTE E CONTRA-PINO, EM CHAPA DE ACO GALVANIZADO 3/16",COM 3 ESTRIBOS E 3 ISOLADORES | UN |  | 39.68
1090 | ARMACAO VERTICAL COM HASTE E CONTRA-PINO, EM CHAPA DE ACO GALVANIZADO 3/16",COM 3 ESTRIBOS, SEM ISOLADOR | UN |  | 28.41
1096 | ARMACAO VERTICAL COM HASTE E CONTRA-PINO, EM CHAPA DE ACO GALVANIZADO 3/16",COM 4 ESTRIBOS E 4 ISOLADORES | UN |  | 51.13
1097 | ARMACAO VERTICAL COM HASTE E CONTRA-PINO, EM CHAPA DE ACO GALVANIZADO 3/16",COM 4 ESTRIBOS, SEM ISOLADOR | UN |  | 43.4
378 | ARMADOR | H |  | 13.22
33939 | ARQUITETO JUNIOR | H |  | 63.3
34760 | ARQUITETO PAISAGISTA | H |  | 63.3
33952 | ARQUITETO PLENO | H |  | 72.63
33953 | ARQUITETO SENIOR | H |  | 86.05
13348 | ARRUELA EM ACO GALVANIZADO, DIAMETRO EXTERNO = 35MM, ESPESSURA = 3MM,DIAMETRO DO FURO= 18MM | UN |  | 0.55
4359 | ARRUELA PLASTICA 4 X 16 | UN |  | 0.14
379 | ARRUELA QUADRADA EM ACO GALVANIZADO, DIMENSAO = 38 MM, ESPESSURA = 3MM,DIAMETRO DO FURO= 18 MM | UN |  | 0.48
11267 | ARRUELA REDONDA DE LATAO, DIAMETRO EXTERNO = 34 MM, ESPESSURA = 2,5 MM,DIAMETRO DO FURO = 17 MM | UN |  | 4.79
359 | ARVORE REGIONAL MAIOR QUE 2M | UN |  | 36
10540 | ASFALTO DILUIDO DE PETROLEO A GRANEL CR-250 PARA PAVIMENTACAO ASFALTICA | KG |  | 3.44
501 | ASFALTO DILUIDO DE PETROLEO CM-30 | KG |  | 2.76
517 | ASFALTO EMULSIONADO TP VITBASE (ALFALTOS VITORIA), TP II (TORO) OU EQUIV | L |  | 4.1
516 | ASFALTO OXIDADO P/ IMPERM C/ COEFICIENTE DE PENETRACAO 20-35 | KG |  | 3.4
510 | ASFALTO OXIDADO P/ IMPERM C/ COEFICIENTE DE PENETRACAO 25-40 | KG |  | 3.65
509 | ASFALTO OXIDADO PARA IMPERMEABILIZAÇÃO, COEFICIENTE DE PENETRAÇÃO 15-25PREÇOS DE INSUMOS | KG |  | 4.89
20278 | ASSENTAMENTO DE CARPETE - SOMENTE MAO DE OBRA | M2 |  | 3.65
20277 | ASSENTAMENTO DE FORMICA - SOMENTE MAO DE OBRA | M2 |  | 10.95
518 | ASSENTAMENTO DE PISO VINILICO EM PLACAS - SOMENTE MAO DE OBRA | M2 |  | 5.11
522 | ASSENTAMENTO DE RODAPE VINILICO - SOMENTE MAO DE OBRA | M |  | 0.51
11761 | ASSENTO P/ VASO SANITARIO INFANTIL DE PLASTICO | UN |  | 22.04
377 | ASSENTO SANITARIO DE PLASTICO, TIPO CONVENCIONAL | UN |  | 21.5
26036 | AUTOBETONEIRA CAPACIDADE 5 M3 (11,5T), 160 KW, 24,0 L/H PESO BRUTO TOTAL 23.000 KGA SER MONTADA EM CAMINHÃO - (INCLUSIVE CAMINHÃO) | UN |  | 361945.99
12332 | AUTOMATICO DE BOIA INFERIOR 10A/250V | CJ |  | 38.02
7588 | AUTOMATICO DE BOIA SUPERIOR 10A/250V | UN |  | 34.45
34551 | AUXILIAR DE AZULEJISTA | H |  | 9.03
2359 | AUXILIAR DE DESENHISTA | H |  | 12.81
247 | AUXILIAR DE ELETRICISTA | H |  | 9.48
246 | AUXILIAR DE ENCANADOR OU BOMBEIRO HIDRAULICO | H |  | 8.45
2350 | AUXILIAR DE ESCRITORIO | H |  | 11.89
245 | AUXILIAR DE LABORATORIO | H |  | 9.69
251 | AUXILIAR DE MECANICO | H |  | 7.45
252 | AUXILIAR DE SERRALHEIRO | H |  | 9.4
6121 | AUXILIAR DE SERVICOS GERAIS | H |  | 8.53
244 | AUXILIAR DE TOPOGRAFO | H |  | 11.85
532 | AUXILIAR TECNICO DE ENGENHARIA | H |  | 21.63
4760 | AZULEJISTA OU LADRILHISTA | H |  | 12.02
10422 | BACIA SANITARIA (VASO) COM CAIXA ACOPLADA, DE LOUCA BRANCA | UN |  | 264.77
10420 | BACIA SANITARIA (VASO) CONVENCIONAL DE LOUCA BRANCA | UN |  | 99.3
10421 | BACIA SANITARIA (VASO) CONVENCIONAL DE LOUCA COR | UN |  | 132.9
36519 | BACIA SANITARIA (VASO) CONVENCIONAL PARA PCD COM FURO FRONTAL, DE LOUCABRANCA, COM ASSENTO | UN |  | 386.62
36520 | BACIA SANITARIA (VASO) CONVENCIONAL PARA PCD SEM FURO FRONTAL, DE LOUCABRANCA, SEM ASSENTO | UN |  | 494.73
11784 | BACIA SANITARIA TURCA DE LOUCA BRANCA | UN |  | 371.57
10 | BALDE PLASTICO CAP 10L | UN |  | 7.79
4815 | BALDE VERMELHO P/ SINALIZACAO | UN |  | 6.23
540 | BANCA C/ CUBA - MARMORITE/GRANILITE OU GRANITINA - 200 X 60CM P/ PIA COZINHA | UN |  | 180.69
11693 | BANCA GRANILITE P/ PIA OU LAVATORIO (SEM CUBA) | M2 |  | 312.58
11791 | BANCA GRANITO PRETO 100 X 60CM, E = 2CM, C/1 ABERTURA | UN |  | 205.26
11792 | BANCA GRANITO PRETO 200 X 60CM, E = 3CM, C/2 ABERTURAS | UN |  | 512.28
11793 | BANCA GRANITO PRETO 200 X 60CM, ESP = 2CM, SEM ABERTURA | UN |  | 358.24
541 | BANCA MARMORE SINTETICO 120 X 60CM C/ CUBA | UN |  | 91.52
542 | BANCA MARMORE SINTETICO 150 X 50CM C/ CUBA | UN |  | 122.51
1746 | BANCA/PIA DE ACO INOXIDAVEL (AISI 430) COM 1 CUBA CENTRAL, COM VALVULA,ESCORREDOR DUPLO, DE *0,55 X 1,20* M | UN |  | 140.77
1748 | BANCA/PIA DE ACO INOXIDAVEL (AISI 430) COM 1 CUBA CENTRAL, COM VALVULA,ESCORREDOR DUPLO, DE *0,55 X 1,40* M | UN |  | 187.19
1749 | BANCA/PIA DE ACO INOXIDAVEL (AISI 430) COM 1 CUBA CENTRAL, COM VALVULA,ESCORREDOR DUPLO, DE *0,55 X 1,80* M | UN |  | 271.21
37412 | BANCA/PIA DE ACO INOXIDAVEL (AISI 430) COM 1 CUBA CENTRAL, COM VALVULA, LISA (SEMESCORREDOR), DE *0,55 X 1,20* M | UN |  | 137.6
1745 | BANCA/PIA DE ACO INOXIDAVEL (AISI 430) COM 1 CUBA CENTRAL, SEM VALVULA,ESCORREDOR DUPLO, DE *0,55 X 1,60* M | UN |  | 163.63
1750 | BANCA/PIA DE ACO INOXIDAVEL (AISI 430) COM 2 CUBAS, COM VALVULAS, ESCORREDORDUPLO, DE *0,55 X 2,00* M | UN |  | 382.37
10790 | BANCADA PARA CARPINTARIA (SEM O DISCO DE SERRA) COM MOTOR ELETRICO TRIFASICOPREÇOS DE INSUMOSDE *3 A 5* HP, CHAVE E COIFA PROTETORA (LOCACAO) | H |  | 0.68
11687 | BANCADA/TAMPO ACO INOX (AISI 304), LARGURA 60 CM, COM RODABANCA (NAO INCLUI PESDE APOIO) | M |  | 609.24
11689 | BANCADA/TAMPO ACO INOX (AISI 304), LARGURA 70 CM, COM RODABANCA (NAO INCLUI PESDE APOIO) | M |  | 763.34
3425 | BANDEIRA P/ PORTA/ JAN MAD REGIONAL 1A P/ VIDRO | M2 |  | 120.58
3426 | BANDEIRA P/ PORTA/ JAN MAD REGIONAL 2A P/ VIDRO | M2 |  | 78.64
3427 | BANDEIRA P/ PORTA/ JAN MAD REGIONAL 3A P/ VIDRO | M2 |  | 52.43
27399 | BARRA DE APOIO TUBULAR COM ALMA EM FERRO, ESPESSURA DE 2,25MM, COMPRIMENTODE 80CM, ACABAMENTO COM PINTURA EM ESMALTE SINTÉTICO, | UN |  | 64.13
555 | BARRA DE FERRO RETANGULAR, BARRA CHATA, 1 X 1/4" (L X E), 1,2265 KG/M | M |  | 5.33
546 | BARRA DE FERRO RETANGULAR, BARRA CHATA, 1 X 1/8" (L X E) | KG |  | 4.6
565 | BARRA DE FERRO RETANGULAR, BARRA CHATA, 1 X 3/16" (L X E), 1,73 KG/M | M |  | 8.14
557 | BARRA DE FERRO RETANGULAR, BARRA CHATA, 1 1/2 X 1/2" (L X E), 3,79 KG/M | M |  | 17.66
552 | BARRA DE FERRO RETANGULAR, BARRA CHATA, 1 1/2 X 1/4" (L X E), 1,89 KG/M | M |  | 8.69
561 | BARRA DE FERRO RETANGULAR, BARRA CHATA, 1 1/4 X 3/8" (L X E) | KG |  | 4.56
556 | BARRA DE FERRO RETANGULAR, BARRA CHATA, 2 X 1/2" (L X E), | KG |  | 4.6
549 | BARRA DE FERRO RETANGULAR, BARRA CHATA, 2 X 1/2" (L X E), 5,06 KG/M | M |  | 23.28
559 | BARRA DE FERRO RETANGULAR, BARRA CHATA, 2 X 1/4" (L X E), 2,53 KG/M | M |  | 11.64
558 | BARRA DE FERRO RETANGULAR, BARRA CHATA, 2 X 1/4" (L X E), 2,53 KG/M | KG |  | 4.6
551 | BARRA DE FERRO RETANGULAR, BARRA CHATA, 2 X 1" (L X E), 10,12 KG/M | M |  | 45.48
547 | BARRA DE FERRO RETANGULAR, BARRA CHATA, 2 X 3/8" (L X E), 3,79KG/M | M |  | 17.43
560 | BARRA DE FERRO RETANGULAR, BARRA CHATA, 2 X 5/16" (L X E), 3,162 KG/M | M |  | 14.73
554 | BARRA DE FERRO RETANGULAR, BARRA CHATA, 3/4 X 1/4" (L X E), | KG |  | 4.6
566 | BARRA DE FERRO RETANGULAR, BARRA CHATA, 3/4 X 1/8" (L X E), 0,47 KG/M | M |  | 2.37
550 | BARRA DE FERRO RETANGULAR, BARRA CHATA, 3/4 X 3/16" (L X E) | KG |  | 4.6
563 | BARRA DE FERRO RETANGULAR, BARRA CHATA, 3/8 X 1 1/2" (L X E), 2,84 KG/M | M |  | 13.23
581 | BASCULANTE ALUMINIO 80 X 60CM - SERIE 25 | M2 |  | 304.05
3437 | BASCULANTE MAD REGIONAL 3A | M2 |  | 129.78
13373 | BASE P/ FUSIVEIS NH TAMANHO 00, DE 6 A 160A, TIPO 3 NH 3 030-Z DA SIEMENS OU EQUIV | UN |  | 18.12
13374 | BASE P/ FUSIVEIS NH TAMANHO 01, DE 40 A 250A, TIPO 3 NH 3 230-Z DA SIEMENS OU EQUIV | UN |  | 51.55
10956 | BASE P/ MASTRO DE PARA-RAIOS - 2" | UN |  | 48.65
641 | BATE ESTACA-MARTELO ATE 3,0T DIESEL 160 HP TORRE 15 M MAGAN IM 1520 BS | H |  | 117.84
37597 | BATE-ESTACAS POR GRAVIDADE, POTENCIA160 HP, PESO DO MARTELO ATE 3 TONELADAS | UN |  | 271648.44
37549 | BETONEIRA CAPACIDADE NOMINAL 250 L, CAPACIDADE DE MISTURA 200 L, MOTORELETRICO TRIFASICO 220/380 V POTENCIA 1 CV, SEM CARREGADOR | UN |  | 1642.79
10535 | BETONEIRA CAPACIDADE NOMINAL 400 L, CAPACIDADE DE MISTURA 280 L, MOTORELETRICO TRIFASICO 220/380 V POTENCIA 2 CV, SEM CARREGADOR | UN |  | 2290
10537 | BETONEIRA CAPACIDADE NOMINAL 400 L, CAPACIDADE DE MISTURA 310 L, MOTOR A DIESELPOTENCIA 5 HP, SEM CARREGADOR | UN |  | 3122.94
13891 | BETONEIRA CAPACIDADE NOMINAL 400 L, CAPACIDADE DE MISTURA 310 L, MOTOR AGASOLINA POTENCIA 5,5 HP, SEM CARREGADOR | UN |  | 2864.44
25975 | BETONEIRA CAPACIDADE NOMINAL 600 L, CAPACIDADE DE MISTURA 440 L, MOTOR AGASOLINA POTENCIA 10 HP, COM CARREGADOR | UN |  | 12459.15
10532 | BETONEIRA DE 320 A 600 LITROS COM CARREGADOR E MOTOR ELETRICO TRIFASICO(LOCACAO) | H |  | 0.9
34552 | BETONEIRA 120 L ELETRICA MONOFASICA (LOCACAO) | H |  | 0.45
34553 | BETONEIRA 250 L ELETRICA 1 HP (LOCACAO) | H |  | 0.48
10531 | BETONEIRA 320 L COM MOTOR ELETRICO TRIFASICO, POTENCIA DE 3 HP, COMCARREGADOR MECANICO (LOCACAO) | H |  | 0.94
646 | BETONEIRA 320 L, DIESEL, POTENCIA DE 5,5 HP, COM CARREGADOR MECANICO (LOCACAO) | H |  | 2.55
643 | BETONEIRA 320 L, DIESEL, POTENCIA DE 5,5 HP, SEM CARREGADOR MECANICO (LOCACAO)PREÇOS DE INSUMOS | H |  | 1.5
34554 | BETONEIRA 400 L ELETRICA TRIFASICA (LOCACAO) | H |  | 0.67
10533 | BETONEIRA 580 L COM MOTOR ELETRICO TRIFASICO, POTENCIA DE 7,5 HP, COMCARREGADOR MECANICO (LOCACAO) | H |  | 2.57
644 | BETONEIRA 580 L, DIESEL, POTENCIA DE 7,5 HP, COM CARREGADOR MECANICO (LOCACAO) | H |  | 3.6
36396 | BETONEIRA, CAPACIDADE NOMINAL 400 L, CAPACIDADE DE MISTURA 310L, MOTORELETRICO TRIFASICO 220/380V POTENCIA 2 CV, SEM CARREGADOR | UN |  | 2619.92
36397 | BETONEIRA, CAPACIDADE NOMINAL 600 L, CAPACIDADE DE MISTURA 360L, MOTORELETRICO TRIFASICO 220/380V, POTENCIA 4CV, EXCLUSO CARREGADOR | UN |  | 9315.25
36398 | BETONEIRA, CAPACIDADE NOMINAL 600 L, CAPACIDADE DE MISTURA 440 L, MOTOR A DIESELPOTENCIA 10HP, COM CARREGADOR | UN |  | 11321.92
11797 | BIDE LOUCA BRANCA COM 3 FUROS | UN |  | 195.67
647 | BLASTER, DINAMITADOR OU CABO DE FOGO | H |  | 15.01
7266 | BLOCO CERAMICO (ALVENARIA DE VEDACAO), DE 9 X 19 X 19 CM | MIL |  | 550
7270 | BLOCO CERAMICO (ALVENARIA DE VEDACAO), 4 FUROS, DE 9 X 9 X 19 CM | UN |  | 0.52
7269 | BLOCO CERAMICO (ALVENARIA DE VEDACAO), 6 FUROS, DE 9 X 9 X 19 CM | UN |  | 0.37
7271 | BLOCO CERAMICO (ALVENARIA DE VEDACAO), 8 FUROS, DE 9 X 19 X 19 CM | UN |  | 0.55
7268 | BLOCO CERAMICO (ALVENARIA DE VEDACAO), 8 FUROS, DE 9 X 19 X 29 CM | UN |  | 0.78
7267 | BLOCO CERAMICO (ALVENARIA VEDACAO), 6 FUROS, DE 9 X 14 X 19 CM | UN |  | 0.38
37593 | BLOCO CERAMICO DE VEDACAO COM FUROS NA VERTICAL, 14 X 19 X 39 CM - 4,5 MPA (NBR15270) | UN |  | 1.8
37594 | BLOCO CERAMICO DE VEDACAO COM FUROS NA VERTICAL, 19 X 19 X 39 CM - 4,5 MPA (NBR15270) | UN |  | 2.2
37592 | BLOCO CERAMICO DE VEDACAO COM FUROS NA VERTICAL, 9 X 19 X 39 CM - 4,5 MPA (NBR15270) | UN |  | 1.35
34556 | BLOCO CONCRETO ESTRUTURAL 14 X 19 X 29 CM, FBK 10 MPA (NBR 6136) | UN |  | 1.89
37873 | BLOCO CONCRETO ESTRUTURAL 14 X 19 X 29 CM, FBK 12 MPA (NBR 6136) | UN |  | 2.07
34564 | BLOCO CONCRETO ESTRUTURAL 14 X 19 X 29 CM, FBK 14 MPA (NBR 6136) | UN |  | 2.37
34565 | BLOCO CONCRETO ESTRUTURAL 14 X 19 X 29 CM, FBK 16 MPA (NBR 6136) | UN |  | 2.73
38663 | BLOCO CONCRETO ESTRUTURAL 14 X 19 X 29 CM, FBK 4,5 MPA (NBR 6136) *COLETADOCAIXA* | UN |  | 1.46
34566 | BLOCO CONCRETO ESTRUTURAL 14 X 19 X 29 CM, FBK 6 MPA (NBR 6136) | UN |  | 1.48
34567 | BLOCO CONCRETO ESTRUTURAL 14 X 19 X 29 CM, FBK 8 MPA (NBR 6136) | UN |  | 1.66
38664 | BLOCO CONCRETO ESTRUTURAL 14 X 19 X 34 CM, FBK 4,5 MPA (NBR 6136) *COLETADOCAIXA* | UN |  | 1.61
34568 | BLOCO CONCRETO ESTRUTURAL 14 X 19 X 39 CM, FBK 10 MPA (NBR 6136) | UN |  | 2.17
34569 | BLOCO CONCRETO ESTRUTURAL 14 X 19 X 39 CM, FBK 12 MPA (NBR 6136) | UN |  | 2.22
34570 | BLOCO CONCRETO ESTRUTURAL 14 X 19 X 39 CM, FBK 14 MPA (NBR 6136) | UN |  | 2.37
25070 | BLOCO CONCRETO ESTRUTURAL 14 X 19 X 39 CM, FBK 4,5 MPA (NBR 6136) | UN |  | 1.82
34571 | BLOCO CONCRETO ESTRUTURAL 14 X 19 X 39 CM, FBK 6 MPA (NBR 6136) | UN |  | 1.85
34573 | BLOCO CONCRETO ESTRUTURAL 14 X 19 X 39 CM, FBK 8 MPA (NBR 6136) | UN |  | 1.95
37107 | BLOCO CONCRETO ESTRUTURAL 14 X 19 X 39, FCK 16 MPA - NBR 6136/2007 | UN |  | 2.88
34576 | BLOCO CONCRETO ESTRUTURAL 19 X 19 X 39 CM, FBK 10 MPA (NBR 6136) | UN |  | 2.7
34577 | BLOCO CONCRETO ESTRUTURAL 19 X 19 X 39 CM, FBK 12 MPA (NBR 6136) | UN |  | 2.88
34578 | BLOCO CONCRETO ESTRUTURAL 19 X 19 X 39 CM, FBK 14 MPA (NBR 6136) | UN |  | 3.2
34579 | BLOCO CONCRETO ESTRUTURAL 19 X 19 X 39 CM, FBK 16 MPA (NBR 6136) | UN |  | 4.09
25067 | BLOCO CONCRETO ESTRUTURAL 19 X 19 X 39 CM, FBK 4,5 MPA (NBR 6136) | UN |  | 2.37
34580 | BLOCO CONCRETO ESTRUTURAL 19 X 19 X 39 CM, FBK 8 MPA (NBR 6136) | UN |  | 2.57
25071 | BLOCO CONCRETO ESTRUTURAL 9 X 19 X 39 CM, FBK 4,5 MPA (NBR 6136) | UN |  | 1.24
34555 | BLOCO CONCRETO VEDACAO 19 X 19 X 39 CM (CLASSE D - NBR 6136) | UN |  | 1.94
34583 | BLOCO DE GESSO E = 10 CM, *67 X 50* CM | M2 |  | 44.66
34584 | BLOCO DE GESSO E= 7,5 CM - 67 X 50 CM | M2 |  | 25
709 | BLOCO DE POLIETILENO ALTA DENSIDADE, *27* X *30* X *100* CM, ACOMPANHADOS PLACASPREÇOS DE INSUMOSTERMINAIS E LONGARINAS, PARA FUNDO DE FILTRO | M2 |  | 223.65
715 | BLOCO DE VIDRO INCOLOR, CANELADO, DE *19 X 19 X 8* CM | UN |  | 14.5
718 | BLOCO DE VIDRO/ELEMENTO VAZADO INCOLOR, VENEZIANA, DE *20 X 20 X 6* CM | UN |  | 21.61
10610 | BLOCO ESTRUTURAL CERAMICO - 14 X 19 X 29 CM - 4,0 MPA - NBR 15270 | UN |  | 1.49
34585 | BLOCO ESTRUTURAL CERAMICO 14 X 19 X 29 CM, 3,0 MPA (NBR 15270) | UN |  | 1.51
34586 | BLOCO ESTRUTURAL CERAMICO 14 X 19 X 29 CM, 6,0 MPA (NBR 15270) | UN |  | 1.53
38659 | BLOCO ESTRUTURAL CERAMICO 14 X 19 X 34 CM, 6,0 MPA (NBR 15270) *COLETADO CAIXA* | UN |  | 1.59
34587 | BLOCO ESTRUTURAL CERAMICO 14 X 19 X 39 CM, 3,0 MPA (NBR 15270) | UN |  | 1.88
34588 | BLOCO ESTRUTURAL CERAMICO 14 X 19 X 39 CM, 6,0 MPA (NBR 15270) | UN |  | 1.97
34590 | BLOCO ESTRUTURAL CERAMICO 19 X 19 X 29 CM, 6,0 MPA (NBR 15270) | UN |  | 2.12
34591 | BLOCO ESTRUTURAL CERAMICO 19 X 19 X 39 CM, 6,0 MPA (NBR 15270) | UN |  | 2.65
679 | BLOCO SEXTAVADO EM CONCRETO P/ PAVIMENTAÇÃO DE 35 MPA, DE 25 X 25 X 10 CM, DEACORDO COM NBR 9780 / 9781 | M2 |  | 54.85
711 | BLOCO SEXTAVADO P/ PAVIMENTAÇÃO EM CONCRETO DE 35 MPA, DE 25 X 25 X 6 CM, DEACORDO COM NBR 9780 / 9781 | M2 |  | 33.11
712 | BLOCO SEXTAVADO P/ PAVIMENTAÇÃO EM CONCRETO DE 35 MPA, DE 25 X 25 X 8 CM, DEACORDO COM NBR 9780/ 9781 | M2 |  | 39.28
695 | BLOCO TIPO RAQUETE P/PAVIMENTAÇÃP E=6CM PISO 10 FACES COD 1035 N, EM CONCRETODE 35MPA, DE ACORDO COM NBR 9780 / 9781 | M2 |  | 34.56
674 | BLOCO VEDACAO CONCRETO CELULAR AUTOCLAVADO 10 X 30 X 60 CM | M2 |  | 33.43
652 | BLOCO VEDACAO CONCRETO CELULAR AUTOCLAVADO 20 X 30 X 60 CM | M2 |  | 66.86
34592 | BLOCO VEDACAO CONCRETO 14 X 19 X 29 CM (CLASSE D - NBR 6136) | UN |  | 1.32
651 | BLOCO VEDACAO CONCRETO 14 X 19 X 39 CM (CLASSE D - NBR 6136) | UN |  | 1.51
37103 | BLOCO VEDACAO CONCRETO 14 X 19 X 39 CM APARENTE (CLASSE D - NBR 6136) | UN |  | 1.55
654 | BLOCO VEDACAO CONCRETO 19 X 19 X 39 CM (CLASSE D - NBR 6136) | UN |  | 1.95
650 | BLOCO VEDACAO CONCRETO 9 X 19 X 39 CM (CLASSE D - NBR 6136) | UN |  | 1.2
34599 | BLOCO VEDACAO CONCRETO 9 X 19 X 39 CM APARENTE (CLASSE D - NBR 6136) | UN |  | 1.39
716 | BLOCO VIDRO INCOLOR XADREZ, DE *20 X 20 X 10* CM | UN |  | 14.66
11981 | BLOCO VIDRO/ELEMENTO VAZADO, INCOLOR, VENEZIANA, *20 X 10 X 8* CM | UN |  | 14.82
12614 | BOCAL PVC MR AQUAPLUV BEIRAL D =125X88 MM | UN |  | 16.39
12294 | BOCAL/SOQUETE/RECEPTACULO CONTRA INTEMPERIES C/ RABICHO | UN |  | 2.2
12295 | BOCAL/SOQUETE/RECEPTACULO DE BAQUELITE | UN |  | 2.54
12296 | BOCAL/SOQUETE/RECEPTACULO DE PORCELANA | UN |  | 1.95
6140 | BOLSA DE LIGACAO EM PVC FLEXIVEL PARA VASO SANITARIO 1.1/2 " (40 MM) | UN |  | 2.19
735 | BOMBA CENTRIFUGA MOTOR ELETRICO TRIFASICO 1,48HP DIAMETRO DE SUCCAO XELEVACAO 1" X 1", 4 ESTAGIOS, DIAMETRO DOS ROTORES 3 X 107 MM + 1 X 100 MM, HM/Q: 10M / 5,3 M3/H A 70 M / 1,8 M3/H | UN |  | 1173.23
736 | BOMBA CENTRIFUGA MOTOR ELETRICO TRIFASICO 2,96HP, DIAMETRO DE SUCCAO XELEVACAO 1 1/2" X 1 1/4", DIAMETRO DO ROTOR 148 MM, HM/Q: 34 M / 14,80 M3/H A 40 M / 8,60M3/H | UN |  | 986.48
729 | BOMBA CENTRIFUGA COM MOTOR ELETRICO MONOFASICO, POTENCIA 0,33 HP, BOCAIS 1" X3/4", DIAMETRO DO ROTOR 99 MM, HM/Q = 4 MCA / 8,5 M3/H A 18 MCA / 0,90 M3/H | UN |  | 402
731 | BOMBA CENTRIFUGA MOTOR ELETRICO MONOFASICO 0,49 HP BOCAIS 1" X 3/4", DIAMETRODO ROTOR 110 MM, HM/Q: 6 M / 8,3 M3/H A 20 M / 1,2 M3/H | UN |  | 391.25
10575 | BOMBA CENTRIFUGA MOTOR ELETRICO MONOFASICO 0,50 CV DIAMETRO DE SUCCAO XELEVACAO 3/4" X 3/4", MONOESTAGIO, DIAMETRO DOS ROTORES 114 MM, HM/Q: 2 M / 2,99M3/H A 24 M / 0,71 M3/H | UN |  | 610.57
733 | BOMBA CENTRIFUGA MOTOR ELETRICO MONOFASICO 0,74HP DIAMETRO DE SUCCAO XELEVACAO 1 1/4" X 1", DIAMETRO DO ROTOR 120 MM, HM/Q: 8 M / 7,70 M3/H A 24 M / 2,80 M3/H | UN |  | 668.5
732 | BOMBA CENTRIFUGA MOTOR ELETRICO TRIFASICO 0,99HP DIAMETRO DE SUCCAO XELEVACAO 1" X 1", DIAMETRO DO ROTOR 145 MM, HM/Q: 14 M / 8,4 M3/H A 40 M / 0,60 M3/H | UN |  | 659.51
737 | BOMBA CENTRIFUGA MOTOR ELETRICO TRIFASICO 14,8 HP, DIAMETRO DE SUCCAO XELEVACAO 2 1/2" X 2", DIAMETRO DO ROTOR 195 MM, HM/Q: 62 M / 55,5 M3/H A 80 M / 31,50M3/H | UN |  | 3698.34
738 | BOMBA CENTRIFUGA MOTOR ELETRICO TRIFASICO 5HP, DIAMETRO DE SUCCAO XPREÇOS DE INSUMOSELEVACAO 2" X 1 1/2", DIAMETRO DO ROTOR 155 MM, HM/Q: 40 M / 20,40 M3/H A 46 M / 9,20M3/H | UN |  | 1714.89
740 | BOMBA CENTRIFUGA MOTOR ELETRICO TRIFASICO 9,86 DIAMETRO DE SUCCAO X ELEVACAO1" X 1", 4 ESTAGIOS, DIAMETRO DOS ROTORES 4 X 146 MM, HM/Q: 85 M / 14,9 M3/H A 140 M /4,2 M3/H | UN |  | 3479.16
734 | BOMBA CENTRIFUGA, MOTOR ELETRICO TRIFASICO 1,48HP DIAMETRO DE SUCCAO XELEVACAO 1 1/2" X 1", DIAMETRO DO ROTOR 117 MM, HM/Q: 10 M / 21,9 M3/H A 24 M / 6,1 M3/H | UN |  | 706.99
25932 | BOMBA HIDRAULICA ALTA PRESSÃO (UNIDADE MOTRIZ), VAZÃO DE 3,0L/MIN, ATINGINDOPRESSÕES MANOMÉTRICAS DE ATÉ 100KGF/CM2 - LOCAÇÃO | DIA |  | 185
745 | BOMBA PARA TESTE HIDROSTATICO ATE 850 LIBRAS (LOCACAO) | H |  | 2.81
10753 | BOMBA PRESSURIZADORA ELETRICA ATE 2HP, 1 1/2" | H |  | 0.49
10587 | BOMBA SUBMERSA PARA POCOS TUBULARES PROFUNDOS DIAMETRO DE 4 POLEGADAS,ELETRICA, MONOFASICA, POTENCIA 0,49 HP, 13 ESTAGIOS, BOCAL DE DESCARGA DIAMETRODE UMA POLEGADA E MEIA, HM/Q = 18 M / 1,90 M3/H A 85 M / 0, | UN |  | 1584.23
759 | BOMBA SUBMERSA PARA POCOS TUBULARES PROFUNDOS DIAMETRO DE 4 POLEGADAS,ELETRICA, TRIFASICA, POTENCIA 1,97 HP, 20 ESTAGIOS, BOCAL DE DESCARGA DIAMETRODE UMA POLEGADA E MEIA, HM/Q = 18 M / 5,40 M3/H A 164 M / 0, | UN |  | 2277.81
761 | BOMBA SUBMERSA PARA POCOS TUBULARES PROFUNDOS DIAMETRO DE 4 POLEGADAS,ELETRICA, TRIFASICA, POTENCIA 5,42 HP, 15 ESTAGIOS, BOCAL DE DESCARGA DIAMETRODE 2 POLEGADAS, HM/Q = 18 M / 18,10 M3/H A 121 M / 2,90 M3/H | UN |  | 3861.09
750 | BOMBA SUBMERSA PARA POCOS TUBULARES PROFUNDOS DIAMETRO DE 4 POLEGADAS,ELETRICA, TRIFASICA, POTENCIA 5,42 HP, 29 ESTAGIOS, BOCAL DE DESCARGA DE UMAPOLEGADA E MEIA, HM/Q = 18 M / 8,10 M3/H A 201 M / 3,2 M3/H | UN |  | 3665.79
755 | BOMBA SUBMERSA PARA POCOS TUBULARES PROFUNDOS DIAMETRO DE 6 POLEGADAS,ELETRICA, TRIFASICA, POTENCIA 27,12 HP, 7 ESTAGIOS, BOCAL DE DESCARGA DIAMETRODE 4 POLEGADAS, HM/Q = 13,9 M / 90 M3/H A 44,0 M / 25,0 M3/H | UN |  | 15042.63
749 | BOMBA SUBMERSA PARA POCOS TUBULARES PROFUNDOS DIAMETRO DE 6 POLEGADAS,ELETRICA, TRIFASICA, POTENCIA 3,45 HP, 5 ESTAGIOS, BOCAL DE DESCARGA DIAMETRO DE2 POLEGADAS, HM/Q = 68,5 M / 6,12 M3/H A 39,5 M / 14,04 M3 | UN |  | 5532.4
756 | BOMBA SUBMERSA PARA POCOS TUBULARES PROFUNDOS DIAMETRO DE 6 POLEGADAS,ELETRICA, TRIFASICA, POTENCIA 32 HP, 9 ESTAGIOS, BOCAL DE DESCARGA DIAMETRO DE 4POLEGADAS, HM/Q = 114,0 M / 13,9 M3/H A 57,0 M / 25,0 M3/H | UN |  | 16406.01
4086 | BOMBA SUBMERSIVEL P/ DRENAGEM/ESGOTAMENTO, ELETRICA TRIFASICA ACIMA DE 5CV DESCARGA 4" HM = 25M, Q= 162M3/H = 2700L/MIN. OU EQUIV | H |  | 2.13
4085 | BOMBA SUBMERSIVEL P/ DRENAGEM/ESGOTAMENTO, ELETRICA TRIFASICA ACIMA 2 ATE5CV DESCARGA 3", HM = 24M, Q= 60M3/H = 1000L/MIN. OU EQUIV | H |  | 1.64
743 | BOMBA SUBMERSIVEL PARA DRENAGEM E ESGOTAMENTO COM MOTOR ELETRICOTRIFASICO DE *3 A 5* CV, VAZAO = 35 M3/H E SAIDA = 2" (LOCACAO) | H |  | 0.86
4084 | BOMBA SUBMERSIVEL PARA DRENAGEM E ESGOTAMENTO COM MOTOR ELETRICOTRIFASICO DE ATE 2 CV, DESCARGA = 2", ALTURA MANOMETRICA = 10 M, VAZAO = 25 M3/H(417 LITROS/MINUTO) (LOCACAO) | H |  | 1.28
757 | BOMBA SUBMERSIVEL, ELETRICA, TRIFASICA, POTENCIA 6 HP, DIAMETRO DO ROTOR 127MM, BOCAL DE SAIDA DIAMETRO DE 3 POLEGADAS, HM/Q = 7 M / 66,90 M3/H A 26 M / 2,88 M3/H | UN |  | 7449.38
10588 | BOMBA SUBMERSIVEL, ELETRICA, TRIFASICA, POTENCIA 0,98 HP, DIAMETRO DO ROTOR 142MM SEMIABERTO, BOCAL DE SAIDA DIAMETRO DE 2 POLEGADAS, HM/Q = 2 M / 32 M3/H A 8 M /16 M3/H | UN |  | 1644.64
10592 | BOMBA SUBMERSIVEL, ELETRICA, TRIFASICA, POTENCIA 0,99 HP, DIAMETRO ROTOR 98 MMSEMIABERTO, BOCAL DE SAIDA DIAMETRO 2 POLEGADAS, HM/Q = 2 M / 28,90 M3/H A 14 M / 7M3/H | UN |  | 1986.5
10589 | BOMBA SUBMERSIVEL, ELETRICA, TRIFASICA, POTENCIA 1,97 HP, DIAMETRO DO ROTOR 144MM SEMIABERTO, BOCAL DE SAIDA DIAMETRO DE 2 POLEGADAS, HM/Q = 2 M / 26,8 M3/H A 28M / 4,6 M3/H | UN |  | 2668.74
760 | BOMBA SUBMERSIVEL, ELETRICA, TRIFASICA, POTENCIA 13 HP, DIAMETRO DO ROTOR 170MM, BOCAL DE SAIDA DIAMETRO DE 3 POLEGADAS, HM/Q = 11 M / 68,40 M3/H A 72 M / 3,6 M3/H | UN |  | 14898.75
751 | BOMBA SUBMERSIVEL, ELETRICA, TRIFASICA, POTENCIA 2,96 HP, DIAMETRO DO ROTOR 144MM SEMIABERTO, BOCAL DE SAIDA DIAMETRO DE DUAS POLEGADAS, HM/Q = 2 M / 38,8 M3/HA 28 M / 5 M3/H | UN |  | 2346.55
754 | BOMBA SUBMERSIVEL, ELETRICA, TRIFASICA, POTENCIA 3,75 HP, DIAMETRO DO ROTOR 90MM SEMIABERTO, BOCAL DE SAIDA DIAMETRO DE 2 POLEGADAS, HM/Q = 5 M / 61,2 M3/H A25,5 M / 3,6 M3/H | UN |  | 3724.69
14013 | BOMBA TRIPLEX COM MOTOR A DIESEL, NACIONAL, DIAMETRO DE SUCCAO DE 2 1/2'' | UN |  | 99937.02
5081 | BORBOLETA LATAO FUNDIDO CROMADO P/ JANELA MADEIRA TP GUILHOTINA | PAR |  | 29.52
12893 | BOTA COURO SOLADO DE BORRACHA VULCANIZADAPREÇOS DE INSUMOS | PAR |  | 37.38
12615 | BRACADEIRA PVC AQUAPLUV D = 88MM | UN |  | 3.53
11685 | BRACO OU HASTE C/CANOPLA METAL CROMADO 1/2" P/ CHUVEIRO SIMPLES | UN |  | 14.53
11679 | BRACO OU HASTE COM CANOPLA PLASTICA, 1/2", PARA CHUVEIRO ELETRICO | UN |  | 5.8
11680 | BRACO OU HASTE COM CANOPLA PLASTICA, 1/2", PARA CHUVEIRO SIMPLES | UN |  | 4.78
2512 | BRACO P/ LUMINARIA PUBLICA 1 X 1,50M ROMAGNOLE OU EQUIV | UN |  | 15.88
13385 | BRACO RETO P/ LUMINARIA PUBLICA - FERRO GALV C/ PARAF - 3/4" X 1,5M | UN |  | 87.95
4350 | BUCHA DE NYLON, DIAMETRO DO FURO 8 MM, COMPRIMENTO 40 MM, COM PARAFUSO DEROSCA SOBERBA, CABECA CHATA, FENDA SIMPLES, 4,8 X 50 MM | UN |  | 0.37
764 | BUCHA DE REDUCAO DE FERRO GALVANIZADO, COM ROSCA, DE 1" X 1/2" | UN |  | 4.28
831 | BUCHA DE REDUCAO DE PVC, SOLDAVEL, CURTA, COM 110 X 85 MM, PARA AGUA FRIAPREDIAL | UN |  | 40.36
828 | BUCHA DE REDUCAO DE PVC, SOLDAVEL, CURTA, COM 25 X 20 MM, PARA AGUA FRIAPREDIAL | UN |  | 0.3
829 | BUCHA DE REDUCAO DE PVC, SOLDAVEL, CURTA, COM 32 X 25 MM, PARA AGUA FRIAPREDIAL | UN |  | 0.57
812 | BUCHA DE REDUCAO DE PVC, SOLDAVEL, CURTA, COM 40 X 32 MM, PARA AGUA FRIAPREDIAL | UN |  | 1.2
819 | BUCHA DE REDUCAO DE PVC, SOLDAVEL, CURTA, COM 50 X 40 MM, PARA AGUA FRIAPREDIAL | UN |  | 2.13
818 | BUCHA DE REDUCAO DE PVC, SOLDAVEL, CURTA, COM 60 X 50 MM, PARA AGUA FRIAPREDIAL | UN |  | 3.99
823 | BUCHA DE REDUCAO DE PVC, SOLDAVEL, CURTA, COM 75 X 60 MM, PARA AGUA FRIAPREDIAL | UN |  | 9.84
832 | BUCHA DE REDUCAO DE PVC, SOLDAVEL, LONGA, COM 32 X 20 MM, PARA AGUA FRIAPREDIAL | UN |  | 1.27
833 | BUCHA DE REDUCAO DE PVC, SOLDAVEL, LONGA, COM 40 X 20 MM, PARA AGUA FRIAPREDIAL | UN |  | 1.87
834 | BUCHA DE REDUCAO DE PVC, SOLDAVEL, LONGA, COM 40 X 25 MM, PARA AGUA FRIAPREDIAL | UN |  | 2.06
825 | BUCHA DE REDUCAO DE PVC, SOLDAVEL, LONGA, COM 50 X 20 MM, PARA AGUA FRIAPREDIAL | UN |  | 2.21
813 | BUCHA DE REDUCAO DE PVC, SOLDAVEL, LONGA, COM 50 X 25 MM, PARA AGUA FRIAPREDIAL | UN |  | 2.7
820 | BUCHA DE REDUCAO DE PVC, SOLDAVEL, LONGA, COM 50 X 32 MM, PARA AGUA FRIAPREDIAL | UN |  | 2.95
816 | BUCHA DE REDUCAO DE PVC, SOLDAVEL, LONGA, COM 60 X 25 MM, PARA AGUA FRIAPREDIAL | UN |  | 5.04
814 | BUCHA DE REDUCAO DE PVC, SOLDAVEL, LONGA, COM 60 X 32 MM, PARA AGUA FRIAPREDIAL | UN |  | 6.29
815 | BUCHA DE REDUCAO DE PVC, SOLDAVEL, LONGA, COM 60 X 40 MM, PARA AGUA FRIAPREDIAL | UN |  | 6.45
822 | BUCHA DE REDUCAO DE PVC, SOLDAVEL, LONGA, COM 60 X 50 MM, PARA AGUA FRIAPREDIAL | UN |  | 7.47
821 | BUCHA DE REDUCAO DE PVC, SOLDAVEL, LONGA, COM 75 X 50 MM, PARA AGUA FRIAPREDIAL | UN |  | 8.93
817 | BUCHA DE REDUCAO DE PVC, SOLDAVEL, LONGA, COM 85 X 60 MM, PARA AGUA FRIAPREDIAL | UN |  | 12.21
20086 | BUCHA DE REDUCAO DE PVC, SOLDAVEL, LONGA, 50 X 40 MM, PARA ESGOTO PREDIAL | UN |  | 1.68
792 | BUCHA DE REDUCAO PVC ROSCAVEL, 1" X 3/4" | UN |  | 1.72
845 | BUCHA E ARRUELA ALUMINIO FUNDIDO P/ ELETRODUTO 100MM (4'') | CJ |  | 9.72
850 | BUCHA E ARRUELA ALUMINIO FUNDIDO P/ ELETRODUTO 15MM (1/2'') | CJ |  | 0.64
851 | BUCHA E ARRUELA ALUMINIO FUNDIDO P/ ELETRODUTO 20MM (3/4'') | CJ |  | 0.81
855 | BUCHA E ARRUELA ALUMINIO FUNDIDO P/ ELETRODUTO 25MM (1'') | CJ |  | 1.19
852 | BUCHA E ARRUELA ALUMINIO FUNDIDO P/ ELETRODUTO 32MM (1 1/4'') | CJ |  | 1.83
853 | BUCHA E ARRUELA ALUMINIO FUNDIDO P/ ELETRODUTO 40MM (1 1/2'') | CJ |  | 1.86
843 | BUCHA E ARRUELA ALUMINIO FUNDIDO P/ ELETRODUTO 50MM (2'') | CJ |  | 2.67
856 | BUCHA E ARRUELA ALUMINIO FUNDIDO P/ ELETRODUTO 60MM (2 1/2'')PREÇOS DE INSUMOS | CJ |  | 4.36
844 | BUCHA E ARRUELA ALUMINIO FUNDIDO P/ ELETRODUTO 75MM (3'') | CJ |  | 5.53
4374 | BUCHA NYLON S-10 | UN |  | 0.26
7568 | BUCHA NYLON S-10 C/ PARAFUSO ACO ZINC ROSCA SOBERBA CAB CHATA 5,5 X 65MM | UN |  | 0.47
7584 | BUCHA NYLON S-12 C/ PARAFUSO ACO ZINC CAB SEXTAVADA ROSCA SOBERBA 5/16" X 65MM | UN |  | 0.7
11945 | BUCHA NYLON S-4 | UN |  | 0.05
11946 | BUCHA NYLON S-5 | UN |  | 0.07
11950 | BUCHA NYLON S-6 C/ PARAFUSO ACO ZINC CAB CHATA ROSCA SOBERBA 4,2 X 45MM | UN |  | 0.21
4376 | BUCHA NYLON S-8 | UN |  | 0.14
7583 | BUCHA NYLON S-8 C/ PARAFUSO ACO ZINC CAB CHATA ROSCA SOBERBA 4,8 X 50MM | UN |  | 0.23
847 | BUCHA REDUCAO ALUMINIO FUNDIDO P/ ELETRODUTO 1 1/2'' X 1'' | UN |  | 12.03
846 | BUCHA REDUCAO ALUMINIO FUNDIDO P/ ELETRODUTO 1'' X 3/4'' | UN |  | 2.92
854 | BUCHA REDUCAO ALUMINIO FUNDIDO P/ ELETRODUTO 2'' X 1 1/2'' | UN |  | 15.22
848 | BUCHA REDUCAO ALUMINIO FUNDIDO P/ ELETRODUTO 2'' X 3/4'' | UN |  | 14.31
790 | BUCHA REDUCAO FERRO GALV ROSCA REF. 1 1/2"X1 1/4" | UN |  | 9.6
766 | BUCHA REDUCAO FERRO GALV ROSCA REF. 1 1/2"X1/2" | UN |  | 9.27
791 | BUCHA REDUCAO FERRO GALV ROSCA REF. 1 1/2"X1" | UN |  | 9.53
767 | BUCHA REDUCAO FERRO GALV ROSCA REF. 1 1/2"X3/4" | UN |  | 9.42
768 | BUCHA REDUCAO FERRO GALV ROSCA REF. 1 1/4"X1/2" | UN |  | 6.55
789 | BUCHA REDUCAO FERRO GALV ROSCA REF. 1 1/4"X1" | UN |  | 6.62
769 | BUCHA REDUCAO FERRO GALV ROSCA REF. 1 1/4"X3/4" | UN |  | 6.62
770 | BUCHA REDUCAO FERRO GALV ROSCA REF. 1/2"X1/4" | UN |  | 2.01
12394 | BUCHA REDUCAO FERRO GALV ROSCA REF. 1/2"X3/8" | UN |  | 1.97
765 | BUCHA REDUCAO FERRO GALV ROSCA REF. 1"X3/4" | UN |  | 4.21
787 | BUCHA REDUCAO FERRO GALV ROSCA REF. 2 1/2"X1 1/2" | UN |  | 16
774 | BUCHA REDUCAO FERRO GALV ROSCA REF. 2 1/2"X1 1/4" | UN |  | 16.26
773 | BUCHA REDUCAO FERRO GALV ROSCA REF. 2 1/2"X1" | UN |  | 16.26
775 | BUCHA REDUCAO FERRO GALV ROSCA REF. 2 1/2"X2" | UN |  | 16.52
788 | BUCHA REDUCAO FERRO GALV ROSCA REF. 2"X1 1/2" | UN |  | 11.28
772 | BUCHA REDUCAO FERRO GALV ROSCA REF. 2"X1 1/4" | UN |  | 11.02
771 | BUCHA REDUCAO FERRO GALV ROSCA REF. 2"X1" | UN |  | 11.17
779 | BUCHA REDUCAO FERRO GALV ROSCA REF. 3/4"X1/2" | UN |  | 2.94
776 | BUCHA REDUCAO FERRO GALV ROSCA REF. 3"X1 1/2" | UN |  | 18.72
777 | BUCHA REDUCAO FERRO GALV ROSCA REF. 3"X1 1/4" | UN |  | 19.35
778 | BUCHA REDUCAO FERRO GALV ROSCA REF. 3"X2" | UN |  | 19.35
780 | BUCHA REDUCAO FERRO GALV ROSCA REF. 3X2 1/2" | UN |  | 19.58
781 | BUCHA REDUCAO FERRO GALV ROSCA REF. 4"X2 1/2" | UN |  | 49.09
786 | BUCHA REDUCAO FERRO GALV ROSCA REF. 4"X2" | UN |  | 49.09
782 | BUCHA REDUCAO FERRO GALV ROSCA REF. 4"X3" | UN |  | 49.09
783 | BUCHA REDUCAO FERRO GALV ROSCA REF. 5"X4" | UN |  | 80.02
785 | BUCHA REDUCAO FERRO GALV ROSCA REF. 6"X4" | UN |  | 119.39
784 | BUCHA REDUCAO FERRO GALV ROSCA REF. 6"X5" | UN |  | 111.65
797 | BUCHA REDUCAO PVC ROSCAVEL 1 1/2" X 1" | UN |  | 4.01
798 | BUCHA REDUCAO PVC ROSCAVEL 3/4" X 1/2" | UN |  | 0.59
796 | BUCHA REDUCAO PVC ROSCAVEL, 1 1/2" X 3/4" | UN |  | 3.95
799 | BUCHA REDUCAO PVC ROSCAVEL, 1" X 1/2" | UN |  | 1.82
830 | BUCHA REDUCAO PVC SOLD CURTA P/ AGUA FRIA PRED 85MM X 75MM | UN |  | 10.2
826 | BUCHA REDUCAO PVC SOLD LONGA P/ AGUA FRIA PRED 110MM X 60MM | UN |  | 17.22
827 | BUCHA REDUCAO PVC SOLD LONGA P/ AGUA FRIA PRED 110MM X 75MMPREÇOS DE INSUMOS | UN |  | 19.89
804 | BUCHA REDUCAO PVC, ROSCAVEL, 2" X 1 1/2 " | UN |  | 7.29
793 | BUCHA REDUCAO PVC, ROSCAVEL, 1 1/2" X1 1/4 " | UN |  | 3.61
801 | BUCHA REDUCAO PVC, ROSCAVEL, 1 1/4" X 3/4 " | UN |  | 2.44
794 | BUCHA REDUCAO PVC, ROSCAVEL, 1 1/4" X 1 " | UN |  | 2.56
802 | BUCHA REDUCAO PVC, ROSCAVEL, 2" X 1 " | UN |  | 7.7
803 | BUCHA REDUCAO PVC, ROSCAVEL, 2" X 1 1/4 " | UN |  | 8.02
4375 | BUCHA S 6 | UN |  | 0.07
12616 | CABECEIRA DIREITA PVC AQUAPLUV D = 125 MM | UN |  | 4.87
12617 | CABECEIRA ESQUERDA PVC AQUAPLUV D = 125 MM | UN |  | 4.87
37399 | CABIDE/GANCHO DE BANHEIRO SIMPLES EM METAL CROMADO | UN |  | 25.82
25004 | CABO DE ALUMINIO NU COM ALMA DE ACO, BITOLA 1/0 AWG | KG |  | 14.47
25002 | CABO DE ALUMINIO NU COM ALMA DE ACO, BITOLA 2 AWG | KG |  | 14.59
37409 | CABO DE ALUMINIO NU COM ALMA DE ACO, BITOLA 2/0 AWG | KG |  | 14.35
841 | CABO DE ALUMINIO NU COM ALMA DE ACO, BITOLA 4 AWG | KG |  | 14.82
25005 | CABO DE ALUMINIO NU SEM ALMA DE ACO, BITOLA 1/0 AWG | KG |  | 16.25
25003 | CABO DE ALUMINIO NU SEM ALMA DE ACO, BITOLA 2 AWG | KG |  | 17.36
37410 | CABO DE ALUMINIO NU SEM ALMA DE ACO, BITOLA 2/0 AWG | KG |  | 16.25
842 | CABO DE ALUMINIO NU SEM ALMA DE ACO, BITOLA 4 AWG | KG |  | 18.28
959 | CABO DE COBRE EXTRA FLEXIVEL, ISOLACAO EM PVC, 16MM2 (P/ MAQUINA DE SOLDA) | M |  | 12.01
960 | CABO DE COBRE EXTRA FLEXIVEL, ISOLACAO EM PVC, 25MM2 (P/ MAQUINA DE SOLDA) | M |  | 17.81
961 | CABO DE COBRE EXTRA FLEXIVEL, ISOLACAO EM PVC, 35MM2 (P/ MAQUINA DE SOLDA) | M |  | 25.35
962 | CABO DE COBRE EXTRA FLEXIVEL, ISOLACAO EM PVC, 50MM2 (P/ MAQUINA DE SOLDA) | M |  | 36.56
957 | CABO DE COBRE EXTRA FLEXIVEL, ISOLACAO EM PVC, 70MM2 (P/ MAQUINA DE SOLDA) | M |  | 47.1
958 | CABO DE COBRE EXTRA FLEXIVEL, ISOLACAO EM PVC, 95MM2 (P/ MAQUINA DE SOLDA) | M |  | 58.91
979 | CABO DE COBRE FLEXÍVEL DE 16 MM2, COM ISOLAMENTO ANTI-CHAMA 450/750 V | M |  | 6.22
993 | CABO DE COBRE ISOLAMENTO ANTI-CHAMA 0,6/1KV 1,5MM2 (1 CONDUTOR) TP SINTENAXPIRELLI OU EQUIV | M |  | 1.19
1020 | CABO DE COBRE ISOLAMENTO ANTI-CHAMA 0,6/1KV 10MM2 (1 CONDUTOR) TP SINTENAXPIRELLI OU EQUIV | M |  | 4.86
1017 | CABO DE COBRE ISOLAMENTO ANTI-CHAMA 0,6/1KV 120MM2 (1 CONDUTOR) TP SINTENAXPIRELLI OU EQUIV | M |  | 45.41
999 | CABO DE COBRE ISOLAMENTO ANTI-CHAMA 0,6/1KV 150MM2 (1 CONDUTOR) TP SINTENAXPIRELLI OU EQUIV | M |  | 57.68
995 | CABO DE COBRE ISOLAMENTO ANTI-CHAMA 0,6/1KV 16MM2 (1 CONDUTOR) TP SINTENAXPIRELLI OU EQUIV | M |  | 7.29
1000 | CABO DE COBRE ISOLAMENTO ANTI-CHAMA 0,6/1KV 185MM2 (1 CONDUTOR)TP SINTENAXPIRELLI OU EQUIV | M |  | 70.68
1022 | CABO DE COBRE ISOLAMENTO ANTI-CHAMA 0,6/1KV 2,5MM2 (1 CONDUTOR) TP SINTENAXPIRELLI OU EQUIV | M |  | 1.53
1015 | CABO DE COBRE ISOLAMENTO ANTI-CHAMA 0,6/1KV 240MM2 (1 CONDUTOR)TP SINTENAXPIRELLI OU EQUIV | M |  | 95.73
996 | CABO DE COBRE ISOLAMENTO ANTI-CHAMA 0,6/1KV 25MM2 (1 CONDUTOR) TP SINTENAXPIRELLI OU EQUIV | M |  | 11.25
1001 | CABO DE COBRE ISOLAMENTO ANTI-CHAMA 0,6/1KV 300MM2 (1 CONDUTOR) TP SINTENAXPIRELLI OU EQUIV | M |  | 113.88
1019 | CABO DE COBRE ISOLAMENTO ANTI-CHAMA 0,6/1KV 35MM2 (1 CONDUTOR) TP SINTENAXPIRELLI OU EQUIV | M |  | 14.81
1021 | CABO DE COBRE ISOLAMENTO ANTI-CHAMA 0,6/1KV 4MM2 (1 CONDUTOR) TP SINTENAXPIRELLI OU EQUIV | M |  | 2.54
1018 | CABO DE COBRE ISOLAMENTO ANTI-CHAMA 0,6/1KV 50MM2 (1 CONDUTOR) TP SINTENAXPIRELLI OU EQUIV 75 A 500 E PN-16 DN 75 A 400 | M |  | 20.07
994 | CABO DE COBRE ISOLAMENTO ANTI-CHAMA 0,6/1KV 6MM2 (1 CONDUTOR) TP SINTENAXPIRELLI OU EQUIV | M |  | 3.17
977 | CABO DE COBRE ISOLAMENTO ANTI-CHAMA 0,6/1KV 70MM2 (1 CONDUTOR) TP SINTENAXPIRELLI OU EQUIVPREÇOS DE INSUMOS | M |  | 28.05
998 | CABO DE COBRE ISOLAMENTO ANTI-CHAMA 0,6/1KV 95MM2 (1 CONDUTOR) TP SINTENAXPIRELLI OU EQUIV | M |  | 39.3
876 | CABO DE COBRE ISOLAMENTO ANTI-CHAMA 20/35KV 120MM2 TP EPROTENAX FX3 PIRELLI OUEQUIV | M |  | 177.21
877 | CABO DE COBRE ISOLAMENTO ANTI-CHAMA 20/35KV 150MM2 TP EPROTENAX FX3 PIRELLI OUEQUIV | M |  | 197.51
882 | CABO DE COBRE ISOLAMENTO ANTI-CHAMA 20/35KV 185MM2 TP EPROTENAX FX3 PIRELLI OUEQUIV | M |  | 224.77
878 | CABO DE COBRE ISOLAMENTO ANTI-CHAMA 20/35KV 240MM2 TP EPROTENAX FX3 PIRELLI OUEQUIV | M |  | 268.03
879 | CABO DE COBRE ISOLAMENTO ANTI-CHAMA 20/35KV 300MM2 TP EPROTENAX FX3 PIRELLI OUEQUIV | M |  | 311.51
880 | CABO DE COBRE ISOLAMENTO ANTI-CHAMA 20/35KV 400MM2 TP EPROTENAX FX3 PIRELLI OUEQUIV | M |  | 368.28
873 | CABO DE COBRE ISOLAMENTO ANTI-CHAMA 20/35KV 50MM2 TP EPROTENAX FX3 PIRELLI OUEQUIV | M |  | 113.09
881 | CABO DE COBRE ISOLAMENTO ANTI-CHAMA 20/35KV 500MM2 TP EPROTENAX FX3 PIRELLI OUEQUIV | M |  | 439.25
874 | CABO DE COBRE ISOLAMENTO ANTI-CHAMA 20/35KV 70MM2 TP EPROTENAX FX3 PIRELLI OUEQUIV | M |  | 134.92
875 | CABO DE COBRE ISOLAMENTO ANTI-CHAMA 20/35KV 95MM2 TP EPROTENAX FX3 PIRELLI OUEQUIV | M |  | 156.8
1011 | CABO DE COBRE ISOLAMENTO ANTI-CHAMA 450/750V 0,75MM2, FLEXIVEL, TP FORESPLASTALCOA OU EQUIV | M |  | 0.51
1013 | CABO DE COBRE ISOLAMENTO ANTI-CHAMA 450/750V 1,5MM2, FLEXIVEL, TP FORESPLASTALCOA OU EQUIV | M |  | 0.85
983 | CABO DE COBRE ISOLAMENTO ANTI-CHAMA 450/750V 1,5MM2, TP PIRASTIC PIRELLI OUEQUIV | M |  | 0.85
980 | CABO DE COBRE ISOLAMENTO ANTI-CHAMA 450/750V 10MM2, FLEXIVEL, TP FORESPLASTALCOA OU EQUIV | M |  | 5.37
985 | CABO DE COBRE ISOLAMENTO ANTI-CHAMA 450/750V 10MM2, TP PIRASTIC PIRELLI OU EQUIV | M |  | 4.35
1006 | CABO DE COBRE ISOLAMENTO ANTI-CHAMA 450/750V 120MM2, TP PIRASTIC PIRELLI OUEQUIV | M |  | 42.92
990 | CABO DE COBRE ISOLAMENTO ANTI-CHAMA 450/750V 150MM2, TP PIRASTIC PIRELLI OUEQUIV | M |  | 51.85
1004 | CABO DE COBRE ISOLAMENTO ANTI-CHAMA 450/750V 16MM2, FLEXIVEL, TP FORESPLASTALCOA OU EQUIV | M |  | 9.05
1005 | CABO DE COBRE ISOLAMENTO ANTI-CHAMA 450/750V 185MM2, TP PIRASTIC PIRELLI OUEQUIV | M |  | 64.86
1014 | CABO DE COBRE ISOLAMENTO ANTI-CHAMA 450/750V 2,5MM2, FLEXIVEL, TP FORESPLASTALCOA OU EQUIV | M |  | 1.41
984 | CABO DE COBRE ISOLAMENTO ANTI-CHAMA 450/750V 2,5MM2, TP PIRASTIC PIRELLI OUEQUIV | M |  | 1.19
991 | CABO DE COBRE ISOLAMENTO ANTI-CHAMA 450/750V 240MM2, TP PIRASTIC PIRELLI OUEQUIV | M |  | 84.42
986 | CABO DE COBRE ISOLAMENTO ANTI-CHAMA 450/750V 25MM2, TP PIRASTIC PIRELLI OU EQUIV | M |  | 9.73
11798 | CABO DE COBRE ISOLAMENTO ANTI-CHAMA 450/750V 3 X 10MM2, TP FICAP OU EQUIV | M |  | 20.92
11801 | CABO DE COBRE ISOLAMENTO ANTI-CHAMA 450/750V 3 X 16MM2, TP FICAP OU EQUIV | M |  | 28.22
11804 | CABO DE COBRE ISOLAMENTO ANTI-CHAMA 450/750V 3 X 25MM2, TP FICAP OU EQUIV | M |  | 41.96
1024 | CABO DE COBRE ISOLAMENTO ANTI-CHAMA 450/750V 300MM2, TP PIRASTIC PIRELLI OUEQUIV | M |  | 102.63
987 | CABO DE COBRE ISOLAMENTO ANTI-CHAMA 450/750V 35MM2, TP PIRASTIC PIRELLI OU EQUIV | M |  | 12.89
981 | CABO DE COBRE ISOLAMENTO ANTI-CHAMA 450/750V 4MM2, FLEXIVEL, TP FORESPLASTALCOA OU EQUIV | M |  | 2.04
1003 | CABO DE COBRE ISOLAMENTO ANTI-CHAMA 450/750V 4MM2, TP PIRASTIC PIRELLI OU EQUIV | M |  | 1.7
992 | CABO DE COBRE ISOLAMENTO ANTI-CHAMA 450/750V 400MM2 TP PIRASTIC PIRELLI OUEQUIV | M |  | 133.39
1007 | CABO DE COBRE ISOLAMENTO ANTI-CHAMA 450/750V 50MM2, TP PIRASTIC PIRELLI OU EQUIV | M |  | 17.42
982 | CABO DE COBRE ISOLAMENTO ANTI-CHAMA 450/750V 6MM2, FLEXIVEL, TP FORESPLASTALCOA OU EQUIVPREÇOS DE INSUMOS | M |  | 3.05
1008 | CABO DE COBRE ISOLAMENTO ANTI-CHAMA 450/750V 6MM2, TP PIRASTIC PIRELLI OU EQUIV | M |  | 2.6
988 | CABO DE COBRE ISOLAMENTO ANTI-CHAMA 450/750V 70MM2, TP PIRASTIC PIRELLI OUSIMILAR | M |  | 25.56
989 | CABO DE COBRE ISOLAMENTO ANTI-CHAMA 450/750V 95MM2, TP PIRASTIC PIRELLI OU EQUIV | M |  | 34.44
862 | CABO DE COBRE NU 10 MM2 MEIO-DURO | M |  | 4.21
866 | CABO DE COBRE NU 120 MM2 MEIO-DURO | M |  | 51.76
892 | CABO DE COBRE NU 150 MM2 MEIO-DURO | M |  | 65.82
857 | CABO DE COBRE NU 16 MM2 MEIO-DURO | M |  | 6.7
37404 | CABO DE COBRE NU 185 MM2 MEIO-DURO | M |  | 79.14
868 | CABO DE COBRE NU 25 MM2 MEIO-DURO | M |  | 10.35
870 | CABO DE COBRE NU 300 MM2 MEIO-DURO | M |  | 136.38
863 | CABO DE COBRE NU 35 MM2 MEIO-DURO | M |  | 14.3
867 | CABO DE COBRE NU 50 MM2 MEIO-DURO | M |  | 19.91
891 | CABO DE COBRE NU 500 MM2 MEIO-DURO | M |  | 229.03
864 | CABO DE COBRE NU 70 MM2 MEIO-DURO | M |  | 28.05
865 | CABO DE COBRE NU 95 MM2 MEIO-DURO | M |  | 39.51
948 | CABO DE COBRE UNIPOLAR 10 MM2, BLINDADO, ISOLACAO 3,6/6 KV EPR, COBERTURA EMPVC | M |  | 22.64
947 | CABO DE COBRE UNIPOLAR 16 MM2, BLINDADO, ISOLACAO 3,6/6 KV EPR, COBERTURA EMPVC | M |  | 23.03
911 | CABO DE COBRE UNIPOLAR 16 MM2, BLINDADO, ISOLACAO 6/10 KV EPR, COBERTURA EMPVC | M |  | 33.49
925 | CABO DE COBRE UNIPOLAR 25 MM2, BLINDADO, ISOLACAO 3,6/6 KV EPR, COBERTURA EMPVC | M |  | 30.96
954 | CABO DE COBRE UNIPOLAR 25MM2, BLINDADO, ISOLACAO 6/10 KV EPR, COBERTURA EM PVC | M |  | 34.2
901 | CABO DE COBRE UNIPOLAR 35 MM2, BLINDADO, ISOLACAO 12/20 KV EPR, COBERTURA EMPVC | M |  | 36.6
926 | CABO DE COBRE UNIPOLAR 35 MM2, BLINDADO, ISOLACAO 3,6/6 KV EPR, COBERTURA EMPVC | M |  | 38.68
912 | CABO DE COBRE UNIPOLAR 35 MM2, BLINDADO, ISOLACAO 6/10 KV EPR, COBERTURA EMPVC | M |  | 38.92
955 | CABO DE COBRE UNIPOLAR 50 MM2, BLINDADO, ISOLACAO 12/20 KV EPR, COBERTURA EMPVC | M |  | 46.45
946 | CABO DE COBRE UNIPOLAR 50 MM2, BLINDADO, ISOLACAO 3,6/6 KV EPR, COBERTURA EMPVC | M |  | 52.23
953 | CABO DE COBRE UNIPOLAR 50 MM2, BLINDADO, ISOLACAO 6/10 KV EPR, COBERTURA EMPVC | M |  | 47.53
902 | CABO DE COBRE UNIPOLAR 70 MM2, BLINDADO, ISOLACAO 12/20 KV EPR, COBERTURA EMPVC | M |  | 57.77
927 | CABO DE COBRE UNIPOLAR 70 MM2, BLINDADO, ISOLACAO 3,6/6 KV EPR, COBERTURA EMPVC | M |  | 56
913 | CABO DE COBRE UNIPOLAR 70 MM2, BLINDADO, ISOLACAO 6/10 KV EPR, COBERTURA EMPVC | M |  | 62.5
903 | CABO DE COBRE UNIPOLAR 95 MM2, BLINDADO, ISOLACAO 12/20 KV EPR, COBERTURA EMPVC | M |  | 70.74
945 | CABO DE COBRE UNIPOLAR 95 MM2, BLINDADO, ISOLACAO 3,6/6 KV EPR, COBERTURA EMPVC | M |  | 74.83
914 | CABO DE COBRE UNIPOLAR 95 MM2, BLINDADO, ISOLACAO 6/10 KV EPR, COBERTURA EMPVC | M |  | 76.66
34602 | CABO FLEXIVEL PVC 750 V, 2 CONDUTORES DE 1,5 MM2 | M |  | 2.13
34603 | CABO FLEXIVEL PVC 750 V, 2 CONDUTORES DE 10,0 MM2 | M |  | 10.26
34607 | CABO FLEXIVEL PVC 750 V, 2 CONDUTORES DE 4,0 MM2 | M |  | 4.58
34609 | CABO FLEXIVEL PVC 750 V, 2 CONDUTORES DE 6,0 MM2 | M |  | 6.86
34618 | CABO FLEXIVEL PVC 750 V, 3 CONDUTORES DE 1,5 MM2 | M |  | 2.83
34620 | CABO FLEXIVEL PVC 750 V, 3 CONDUTORES DE 10,0 MM2 | M |  | 14.16
34621 | CABO FLEXIVEL PVC 750 V, 3 CONDUTORES DE 4,0 MM2PREÇOS DE INSUMOS | M |  | 6.57
34622 | CABO FLEXIVEL PVC 750 V, 3 CONDUTORES DE 6,0 MM2 | M |  | 9.3
34624 | CABO FLEXIVEL PVC 750 V, 4 CONDUTORES DE 1,5 MM2 | M |  | 3.61
34626 | CABO FLEXIVEL PVC 750 V, 4 CONDUTORES DE 10,0 MM2 | M |  | 19.46
34627 | CABO FLEXIVEL PVC 750 V, 4 CONDUTORES DE 4,0 MM2 | M |  | 8.38
34629 | CABO FLEXIVEL PVC 750 V, 4 CONDUTORES DE 6,0 MM2 | M |  | 12.28
11902 | CABO TELEFONICO S/ BLINDAGEM INT CCI 2 PARES | M |  | 0.67
11903 | CABO TELEFONICO S/ BLINDAGEM INT CCI 3 PARES | M |  | 0.97
11904 | CABO TELEFONICO S/ BLINDAGEM INT CCI 4 PARES | M |  | 1
11905 | CABO TELEFONICO S/ BLINDAGEM INT CCI 5 PARES | M |  | 1.08
11906 | CABO TELEFONICO S/ BLINDAGEM INT CCI 6 PARES | M |  | 1.38
11914 | CABO TELEFONICO TP CT 0,50 PARA 100 PARES | M |  | 19.68
11916 | CABO TELEFONICO TP CTP-APL 0,50 PARA 10 PARES | M |  | 3.84
11917 | CABO TELEFONICO TP CTP-APL 0,50 PARA 20 PARES | M |  | 6.53
11918 | CABO TELEFONICO TP CTP-APL 0,50 PARA 30 PARES | M |  | 7.69
11919 | CABO TELEFONICO USO INTERNO TP CI PARA 10 PARES | M |  | 3.05
11920 | CABO TELEFONICO USO INTERNO TP CI PARA 20 PARES | M |  | 4.89
11924 | CABO TELEFONICO USO INTERNO TP CI PARA 200 PARES | M |  | 45.02
11921 | CABO TELEFONICO USO INTERNO TP CI PARA 30 PARES | M |  | 6.84
11922 | CABO TELEFONICO USO INTERNO TP CI PARA 50 PARES | M |  | 11.94
11923 | CABO TELEFONICO USO INTERNO TP CI PARA 75 PARES | M |  | 14.68
11901 | CABO TELEFÔNICO SEM BLINDAGEM INTERNA CCI 1 PAR | M |  | 0.41
2354 | CADASTRISTA DE USUARIOS | H |  | 19.6
5089 | CADEADO ACO GRAFITADO OXIDADO ENVERNIZADO 45MM | UN |  | 23.21
5090 | CADEADO DE LATAO (PADRAO COMUM), H = 25 MM | UN |  | 11.21
5085 | CADEADO LATAO CROMADO H = 35MM / 5 PINOS / HASTE CROMADA H = 30MM | UN |  | 16.88
11848 | CADERNETA DE TOPOGRAFO | UN |  | 4.54
4496 | CAIBRO DE MADEIRA NATIVA/REGIONAL 5 X 5 CM NAO APARELHADA (P/FORMA) | M |  | 1.48
11871 | CAIXA D'AGUA DE FIBRA DE VIDRO, PARA 500 LITROS, COM TAMPA | UN |  | 218.38
34636 | CAIXA D'AGUA EM POLIETILENO 1000 LITROS, COM TAMPA | UN |  | 333
34639 | CAIXA D'AGUA EM POLIETILENO 1500 LITROS, COM TAMPA | UN |  | 676.32
34640 | CAIXA D'AGUA EM POLIETILENO 2000 LITROS, COM TAMPA | UN |  | 759.68
34637 | CAIXA D'AGUA EM POLIETILENO 500 LITROS, COM TAMPA | UN |  | 191.19
34638 | CAIXA D'AGUA EM POLIETILENO 750 LITROS, COM TAMPA | UN |  | 327.87
11868 | CAIXA D'AGUA FIBRA DE VIDRO PARA 1000 LITROS, COM TAMPA | UN |  | 300.14
37106 | CAIXA D'AGUA FIBRA DE VIDRO PARA 10000 LITROS, COM TAMPA | UN |  | 2898.95
11869 | CAIXA D'AGUA FIBRA DE VIDRO PARA 1500 LITROS, COM TAMPA | UN |  | 486.96
37104 | CAIXA D'AGUA FIBRA DE VIDRO PARA 2000 LITROS, COM TAMPA | UN |  | 627.73
37105 | CAIXA D'AGUA FIBRA DE VIDRO PARA 5000 LITROS, COM TAMPA | UN |  | 1398.04
11638 | CAIXA DE CONCRETO PRE-MOLDADO PARA AR-CONDICIONADO DE JANELA, DE *80 X 54 X76,5* CM (L X A X P) | UN |  | 77.24
1030 | CAIXA DE DESCARGA DE PLASTICO EXTERNA, DE *9* L, PUXADOR FIO DE NYLON, NAOINCLUSO CANO, BOLSA, ENGATE | UN |  | 25.09
11694 | CAIXA DE DESCARGA PLASTICA DE EMBUTIR COMPLETA, COM ESPELHO PLASTICO,CAPACIDADE 6 A 10 L, ACESSORIOS INCLUSOS | UN |  | 554.62
11241 | CAIXA DE FERRO FUNDIDO P/ REGISTRO NA RUA - 38,5 X 38,5 X 22CM - 59KG | UN |  | 337.47
35277 | CAIXA DE GORDURA EM PVC, DIAMETRO MINIMO 300 MM, DIAMETRO DE SAIDA 100 MM,CAPACIDADE APROXIMADA 18 LITROS, COM TAMPA | UN |  | 337.41
10521 | CAIXA DE INCENDIO/ABRIGO PARA MANGUEIRA, DE EMBUTIR/INTERNA, COM 75 X 45 X 17 CM,EM CHAPA DE ACO, PORTA COM VENTILACAO, VISOR COM A INSCRICAO "INCENDIO",SUPORTE/CESTA INTERNA PARA A MANGUEIRA, PINTURA ELETROSPREÇOS DE INSUMOS | UN |  | 229.09
10885 | CAIXA DE INCENDIO/ABRIGO PARA MANGUEIRA, DE EMBUTIR/INTERNA, COM 90 X 60 X 17 CM,EM CHAPA DE ACO, PORTA COM VENTILACAO, VISOR COM A INSCRICAO "INCENDIO",SUPORTE/CESTA INTERNA PARA A MANGUEIRA, PINTURA ELETROS | UN |  | 289.77
20962 | CAIXA DE INCENDIO/ABRIGO PARA MANGUEIRA, DE SOBREPOR/EXTERNA, COM 75 X 45 X 17CM, EM CHAPA DE ACO, PORTA COM VENTILACAO, VISOR COM A INSCRICAO "INCENDIO",SUPORTE/CESTA INTERNA PARA A MANGUEIRA, PINTURA ELETRO | UN |  | 240
20963 | CAIXA DE INCENDIO/ABRIGO PARA MANGUEIRA, DE SOBREPOR/EXTERNA, COM 90 X 60 X 17CM, EM CHAPA DE ACO, PORTA COM VENTILACAO, VISOR COM A INSCRICAO "INCENDIO",SUPORTE/CESTA INTERNA PARA A MANGUEIRA, PINTURA ELETRO | UN |  | 293.18
1062 | CAIXA DE MEDICAO COM VISOR, PARA 1 MEDIDOR TRIFASICO, EM CHAPA DE ACOGALVANIZADO 18 USG (SEM MEDIDOR E DISJUNTOR) (PADRAO DA CONCESSIONARIA LOCAL) | UN |  | 76
11246 | CAIXA DE PASSAGEM N 1 PADRAO TELEBRAS DIM 10 X10 X 5CM EM CHAPA DE ACO GALV | UN |  | 8.28
11250 | CAIXA DE PASSAGEM N 2 PADRAO TELEBRAS DIM 20 X 20 X 12CM EM CHAPA DE ACO GALV | UN |  | 40.56
11251 | CAIXA DE PASSAGEM N 3 PADRAO TELEBRAS DIM 40 X 40 X 12CM EM CHAPA DE ACO GALV | UN |  | 73.44
11253 | CAIXA DE PASSAGEM N 4 PADRAO TELEBRAS DIM 60 X 60 X 12CM EM CHAPA DE ACO GALV | UN |  | 116.67
11255 | CAIXA DE PASSAGEM N 5 PADRAO TELEBRAS DIM 80 X 80 X 12CM EM CHAPA DE ACO GALV | UN |  | 172.53
14055 | CAIXA DE PASSAGEM N 6 PADRAO TELEBRAS DIM 120 X 120 X 12CM EM CHAPA DE ACO GALV | UN |  | 416.67
10569 | CAIXA DE PASSAGEM OCTOGONAL 4" X 4" FUNDO MOVEL, EM CHAPA GALVANIZADA" | UN |  | 1.67
11247 | CAIXA DE PASSAGEM P/ TELEFONE EM CHAPA DE ACO GALV 150 X 150 X 15CM | UN |  | 750
11248 | CAIXA DE PASSAGEM P/ TELEFONE EM CHAPA DE ACO GALV 200 X 200 X 15CM | UN |  | 1022.92
11249 | CAIXA DE PASSAGEM P/ TELEFONE EM CHAPA DE ACO GALV 200 X 200 X 21,8CM | UN |  | 1430.56
11254 | CAIXA DE PASSAGEM P/ TELEFONE EM CHAPA DE ACO GALV 60 X 60 X 15CM | UN |  | 123.47
11256 | CAIXA DE PASSAGEM P/ TELEFONE EM CHAPA DE ACO GALV 80 X 80 X 15CM | UN |  | 205.53
11252 | CAIXA DE PASSAGEM PADRAO TELESP/TELEBRAS DIM 50 X 50 X 12CM EM CHAPA DE ACOGALV | UN |  | 83.47
2555 | CAIXA DE PASSAGEM 3" X 3" SEXTAVADA EM FERRO GALV" | UN |  | 1.39
2556 | CAIXA DE PASSAGEM 4" X 2" EM FERRO GALV" | UN |  | 0.83
2557 | CAIXA DE PASSAGEM 4" X 4" EM FERRO GALV" | UN |  | 1.39
1066 | CAIXA DE PROTECAO P/ MEDIDOR HORO-SAZONAL EM CHAPA DE ALUMINIO DE 3MM | UN |  | 496.38
1043 | CAIXA DE PROTECAO P/ MEDIDOR MONOFASICO E DISJUNTOR EM CHAPA ALUMINIO 3MM | UN |  | 52.63
1072 | CAIXA DE PROTECAO P/ MEDIDOR MONOFASICO E DISJUNTOR EM CHAPA DE FERRO GALV | UN |  | 48.39
1061 | CAIXA DE PROTECAO P/ MEDIDOR TRIFASICO E DISJUNTOR EM CHAPA DE ALUMINIO 3MM | UN |  | 117.22
1065 | CAIXA DE PROTECAO P/ TRANSFORMADOR DE CORRENTE EM CHAPA DE ALUMINIO DE 3MM | UN |  | 130.59
3280 | CAIXA GORDURA DUPLA, CONCRETO PRE MOLDADO, CIRCULAR, COM TAMPA, D = 60* CM | UN |  | 107.03
11881 | CAIXA GORDURA, SIMPLES, CONCRETO PRE MOLDADO, CIRCULAR, COM TAMPA, D = 40 CM | UN |  | 49.71
34641 | CAIXA INSPECAO EM CONCRETO PARA ATERRAMENTO E PARA RAIOS DIAMETRO = 300 MM | UN |  | 40.09
34643 | CAIXA INSPECAO EM POLIETILENO PARA ATERRAMENTO E PARA RAIOS DIAMETRO = 300 MM | UN |  | 10.92
3278 | CAIXA INSPECAO, CONCRETO PRE MOLDADO, CIRCULAR, COM TAMPA, D = 40* CM | UN |  | 56.12
3279 | CAIXA INSPECAO, CONCRETO PRE MOLDADO, CIRCULAR, COM TAMPA, D = 60* CM, H= 60* CM | UN |  | 92.6
13845 | CAIXA METALICA P/ MEDICAO MONOFASICA CHAPA 18 (300 X 300 X 145MM) P/ USO EXTERNOC/ PORTA E CX. DE MUFLA, COR CINZA, SEM TRANSFORMADOR, PADRAO CELPE, MODELO D | UN |  | 59.86
13844 | CAIXA METALICA P/ MEDICAO MONOFASICA CHAPA 18 (300 X 330 X 145MM) P/ USO INTERNOC/ PORTA E CX. DE MUFLA, COR CINZA, SEM TRANSFORMADOR, PADRAO CELPE, MODELO D | UN |  | 63.61
13843 | CAIXA METALICA P/ MEDICAO TRIFASICA CHAPA 18 P/ USO EXTERNO C/ PORTA E CX. DEMUFLA, COR CINZA, SEM TRANSFORMADOR PADRAO CELPE, MODELO D | UN |  | 83.33
13842 | CAIXA METALICA P/ MEDICAO TRIFASICA CHAPA 18 P/ USO INTERNO C/ PORTA E CX DEMUFLA, COR CINZA, SEM TRANSFORMADOR PADRAO CELPE, MODELO D | UN |  | 97.78
12075 | CAIXA P/ MEDICAO DE DEMANDA E ENERGIA REATIVA EM CHAPA 18 ESTAMPADA , PADRAODE CONCESSIONARIA LOCAL | UN |  | 327.31
13405 | CAIXA P/ MEDICAO MONOF 30 X 33 X 15CM EM CHAPA 18 C/ VISOR/PORTA/CX MUFLA USOEXTERNO COR CINZA | UN |  | 108.33
13404 | CAIXA P/ MEDICAO MONOF 30 X 33 X 15CM EM CHAPA 18 C/ VISOR/PORTA/CX MUFLA USOINTERNO COR CINZA | UN |  | 108.33
11882 | CAIXA PARA HIDROMETRO CONCRETO PRE MOLDADOPREÇOS DE INSUMOS | UN |  | 56.12
11996 | CAIXA PASSAGEM EM CHAPA 18 DE FERRO GALV 5" X 10" X 3" (125 X 250 X 80MM) COMTAMPA E PARAFUSO." | UN |  | 1.92
20254 | CAIXA PASSAGEM METALICA 15 X 15 X 10CM P/ INST ELETRICA | UN |  | 8.44
20255 | CAIXA PASSAGEM METALICA 25 X 25 X 10CM P/ INST ELETRICA | UN |  | 15.19
20253 | CAIXA PASSAGEM METALICA 35 X 35 X 12CM P/ INST ELETRICA | UN |  | 30
12001 | CAIXA PVC OCTOGONAL - 4" | UN |  | 4.56
1871 | CAIXA PVC OCTOGONAL 3" X 3" | UN |  | 5.69
1872 | CAIXA PVC 4" X 2" P/ ELETRODUTO " | UN |  | 2.09
1873 | CAIXA PVC 4" X 4" P/ ELETRODUTO " | UN |  | 3.33
11713 | CAIXA SIFONADA PVC 150 X 150 X 50MM COM TAMPA CEGA QUADRADA BRANCA | UN |  | 23.71
11716 | CAIXA SIFONADA PVC, 100 X 100 X 40 MM, COM GRELHA REDONDA BRANCA | UN |  | 10.12
5103 | CAIXA SIFONADA PVC, 100 X 100 X 50 MM, COM GRELHA REDONDA BRANCA | UN |  | 10.27
11712 | CAIXA SIFONADA PVC, 150 X 150 X 50 MM, COM GRELHA QUADRADA BRANCA (NBR 5688) | UN |  | 23.9
11717 | CAIXA SIFONADA PVC, 150 X 150 X 50 MM, COM GRELHA REDONDA BRANCA | UN |  | 25.97
11714 | CAIXA SIFONADA PVC, 150 X 185 X 75 MM, COM GRELHA QUADRADA BRANCA | UN |  | 32.31
11715 | CAIXA SIFONADA PVC, 150 X 185 X 75 MM, COM TAMPA CEGA QUADRADA BRANCA | UN |  | 37.18
11880 | CAIXA SIFONADA PVC, 250 X 230 X 75 MM, COM TAMPA E PORTA TAMPA QUADRADA BRANCA | UN |  | 66.83
1056 | CAIXA TP "J" OU EQUIV CONCESSIONARIA LOCAL" | UN |  | 95.69
1068 | CAIXA TP "L" OU EQUIV CONCESSIONARIA LOCAL" | UN |  | 96.6
14116 | CAIXA 20 X 26CM PADRAO LIGHT T-1 PAINEL | UN |  | 16.53
14061 | CAIXA 46 X 66CM PADRAO LIGHT T-3 PAINEL | UN |  | 68.67
599 | CAIXILHO FIXO ALUMINIO SERIE 25 COMPLETO 60 X 80CM | M2 |  | 263.79
34380 | CAIXILHO FIXO ALUMINIO 60 X 80 CM COMPLETO | UN |  | 142.19
11161 | CAL HIDRATADA P/ PINTURA | KG |  | 0.83
1106 | CAL HIDRATADA, DE 1A. QUALIDADE, PARA ARGAMASSA | KG |  | 0.58
1107 | CAL VIRGEM | KG |  | 0.34
4758 | CALAFETADOR/CALAFATE | H |  | 11.36
25963 | CALCARIO DOLOMITICO A (POSTO PEDREIRA/FORNECEDOR, SEM FRETE) | KG |  | 0.08
4759 | CALCETEIRO | H |  | 12.18
11572 | CALCO/PRENDEDOR LATAO CROMADO P/ PORTA | UN |  | 15.53
1108 | CALHA CHAPA GALVANIZADA NUM 24 L = 33CM | M |  | 12.44
1117 | CALHA CHAPA GALVANIZADA NUM 24 L = 40CM | M |  | 14.62
1118 | CALHA CHAPA GALVANIZADA NUM 24 L = 50CM | M |  | 18.04
1119 | CALHA CHAPA GALVANIZADA NUM 26 L = 10CM | M |  | 6.22
1109 | CALHA CHAPA GALVANIZADA NUM 26 L = 35CM | M |  | 12.76
1110 | CALHA CHAPA GALVANIZADA NUM 26 L = 45CM | M |  | 14
12618 | CALHA PVC AQUAPLUV DN = 125 MM C/ 3,00 M DE COMPRIM= | UN |  | 39.15
10542 | CALHA/CANALETA DE CONCRETO SIMPLES, D = 40 CM, PARA AGUA PLUVIAL | M |  | 30.26
10543 | CALHA/CANALETA DE CONCRETO SIMPLES, D = 50 CM, PARA AGUA PLUVIAL | M |  | 42.62
10544 | CALHA/CANALETA DE CONCRETO SIMPLES, D = 60 CM, PARA AGUA PLUVIAL | M |  | 51.25
10545 | CALHA/CANALETA DE CONCRETO SIMPLES, D = 80 CM, PARA AGUA PLUVIAL | M |  | 78.61
13115 | CALHA/CANALETA DE CONCRETO SIMPLES, MEIA CANA, D = 20 CM, PARA AGUA PLUVIAL | M |  | 18.92
10541 | CALHA/CANALETA DE CONCRETO SIMPLES, MEIA CANA, D = 30 CM, PARA AGUA PLUVIAL | M |  | 21.97
1139 | CAMINHÃO BASCULANTE 8,0M3/16T DIESEL TIPO MERCEDES 170HP LK-1418 OU EQUIV (INCLMANUT/OPERACAO) | H |  | 64.13
1133 | CAMINHAO BASCULANTE COM CAPACIDADE DE *5* M3 / *11* T, MOTOR DIESEL DE 142 HP(LOCACAO) | H |  | 54
1286 | CAMINHAO CAVALO MECANICO C/ CARRETA PRANCHA CAP 20T (INCL MANUT/OPERACAO) | H |  | 172.45
25010 | CAMINHAO FORA DE ESTRADA PESO BRUTO 51200 KG, CAPACIDADE DE CARGA 28000 KG,POTENCIA 357 HP, VELOCIDADE MAXIMA 52,70 KM/HPREÇOS DE INSUMOS | UN |  | 1383919.77
25011 | CAMINHAO FORA DE ESTRADA PESO BRUTO 69800 KG, CAPACIDADE DE CARGA 39000 KG,CACAMBA 24 M3, POTENCIA 469 HP, VELOCIDADE MAXIMA 57 KM/H | UN |  | 2263711.28
1140 | CAMINHAO FORD F-4000 OU EQUIV C/ CARROCERIA MADEIRA FIXA - CAP CARGA ATE 5,0T(INCL MANUT/OPERACAO) | H |  | 40.53
1147 | CAMINHAO PIPA COM BARRA ESPARGIDORA E CAPACIDADE DE *6000* LITROS (LOCACAOCOM OPERADOR, COMBUSTIVEL E MANUTENCAO) | H |  | 90
1146 | CAMINHAO PIPA 10.000L C/ BARRA ESPARGIDORA (INCL MANUT/OPERACAO) | H |  | 101.25
1142 | CAMINHAO TOCO C/ CARROCERIA MADEIRA FIXA CAP. CARGA * 6 A 8T* (INCLMANUT/OPERACAO) | H |  | 46.45
1143 | CAMINHAO TRUCADO (3 EIXOS) COM CARROCERIA DE MADEIRA FIXA, CAPACIDADE DE *10 A12* T (LOCACAO SEM MOTORISTA) | H |  | 67.5
13617 | CAMINHONETE CABINE SIMPLES COM MOTOR 1.6 FLEX, CAMBIO MANUAL, POTENCIA 101/104CV, 2 PORTAS | UN |  | 40519.19
13441 | CAMINHONETE CABINE SIMPLES, MOTOR FLEX, 4 X 2, APENAS COM OS EQUIPAMENTOS DESERIE | UN |  | 68270
1159 | CAMINHONETE COM MOTOR A DIESEL, POTENCIA 180 CV, CABINE DUPLA, 4X4 | UN |  | 105780.08
1158 | CAMINHONETE DE CARGA ATE 1,2 T C/ MOTOR DIESEL TIPO GM D-10 OU EQUIV (INCLMANUT/OPERACAO) | H |  | 43.39
12114 | CAMPAINHA ALTA POTENCIA 110V REF. 41418 - PIAL | UN |  | 144.28
11552 | CANALETA ALUMINIO 1 X 1CM P/ PORTA /JANELA CORRER | M |  | 5.88
38672 | CANALETA CONCRETO ESTRUTURAL 14 X 19 X 29 CM, FBK 14 MPA (NBR 6136) *COLETADOCAIXA* | UN |  | 2.18
38669 | CANALETA CONCRETO ESTRUTURAL 14 X 19 X 29 CM, FBK 4,5 MPA (NBR 6136) *COLETADOCAIXA* | UN |  | 1.69
38673 | CANALETA CONCRETO ESTRUTURAL 14 X 19 X 39 CM, FBK 14 MPA (NBR 6136) *COLETADOCAIXA* | UN |  | 2.72
38670 | CANALETA CONCRETO ESTRUTURAL 14 X 19 X 39 CM, FBK 4,5 MPA (NBR 6136) *COLETADOCAIXA* | UN |  | 1.84
659 | CANALETA CONCRETO 14 X 19 X 19 CM (CLASSE D - NBR 6136) | UN |  | 0.99
660 | CANALETA CONCRETO 19 X 19 X 19 CM (CLASSE D - NBR 6136) | UN |  | 1.45
658 | CANALETA CONCRETO 9 X 19 X 19 CM (CLASSE D - NBR 6136) | UN |  | 0.8
38660 | CANALETA ESTRUTURAL CERAMICA, 14 X 19 X 19 CM, 6,0 MPA (NBR 15270) *COLETADOCAIXA* | UN |  | 1.14
34647 | CANALETA ESTRUTURAL CERAMICA, 14 X 19 X 29 CM, 4,0 MPA (NBR 15270) | UN |  | 2
34649 | CANALETA ESTRUTURAL CERAMICA, 14 X 19 X 29 CM, 6,0 MPA (NBR 15270) | UN |  | 2.06
34652 | CANALETA ESTRUTURAL CERAMICA, 14 X 19 X 39 CM, 4,0 MPA (NBR 15270) | UN |  | 2.81
34655 | CANALETA ESTRUTURAL CERAMICA, 14 X 19 X 39 CM, 6,0 MPA (NBR 15270) | UN |  | 2.72
585 | CANTONEIRA "U" ALUMINIO ABAS IGUAIS 1 ", E = 3/32 " | KG |  | 20.73
10951 | CANTONEIRA ACO ABAS DESIGUAIS (QUALQUER BITOLA), E = 3/16 " | KG |  | 6.03
10952 | CANTONEIRA ACO ABAS IGUAIS (QUALQUER BITOLA), E = 1/8 " | KG |  | 5.18
10953 | CANTONEIRA ACO ABAS IGUAIS (QUALQUER BITOLA), E = 3/16 " | KG |  | 5.18
587 | CANTONEIRA ALUMINIO ABAS DESIGUAIS 1 X 3/4 ", E = 1/8 " | KG |  | 22.21
590 | CANTONEIRA ALUMINIO ABAS DESIGUAIS 2.1/2 X 1/2 ", E = 3/16 " | KG |  | 21.47
592 | CANTONEIRA ALUMINIO ABAS IGUAIS 1 ", E = 1/8 ", 25,40 X 3,17 MM (0,408 KG/M) | KG |  | 22.21
586 | CANTONEIRA ALUMINIO ABAS IGUAIS 1 ", E = 3 /16 " | M |  | 13.06
591 | CANTONEIRA ALUMINIO ABAS IGUAIS 1 1/2 ", E = 3/16 " | KG |  | 20.73
588 | CANTONEIRA ALUMINIO ABAS IGUAIS 1 1/4 ", E = 3/16 " | M |  | 20.66
589 | CANTONEIRA ALUMINIO ABAS IGUAIS 2 ", E = 1/4 " | M |  | 34.91
584 | CANTONEIRA ALUMINIO ABAS IGUAIS 2 ", E = 1/8 " | M |  | 22.06
4777 | CANTONEIRA DE ACO ABAS IGUAIS (QUALQUER BITOLA), E = 1/4 " | KG |  | 5.18
4912 | CANTONEIRA DE ACO 3 " X 3 " X 1/4 " | KG |  | 6.01
567 | CANTONEIRA FERRO GALVANIZADO DE ABAS IGUAIS, 1 X 1/8" (L X E) , 1,20KG/M | M |  | 6.06
574 | CANTONEIRA FERRO GALVANIZADO DE ABAS IGUAIS, 1 1/2 X 1/4" (L X E), 3,40 KG/M | M |  | 16.36
568 | CANTONEIRA FERRO GALVANIZADO DE ABAS IGUAIS, 2 X 3/8" (L X E), 6,9 KG/MPREÇOS DE INSUMOS | M |  | 36.7
569 | CANTONEIRA FERRO GALVANIZADO DE ABAS IGUAIS, 3/4 X 1/8" (L X E) | KG |  | 5.11
1165 | CAP OU TAMPAO FERRO GALV ROSCA 1 1/2" | UN |  | 8.56
1164 | CAP OU TAMPAO FERRO GALV ROSCA 1 1/4" | UN |  | 7.41
1162 | CAP OU TAMPAO FERRO GALV ROSCA 1/2" | UN |  | 2.16
12395 | CAP OU TAMPAO FERRO GALV ROSCA 1/4" | UN |  | 1.94
1170 | CAP OU TAMPAO FERRO GALV ROSCA 1" | UN |  | 4.47
1169 | CAP OU TAMPAO FERRO GALV ROSCA 2 1/2" | UN |  | 14.63
1166 | CAP OU TAMPAO FERRO GALV ROSCA 2" | UN |  | 11.17
1163 | CAP OU TAMPAO FERRO GALV ROSCA 3/4" | UN |  | 3.01
12396 | CAP OU TAMPAO FERRO GALV ROSCA 3/8" | UN |  | 1.9
1168 | CAP OU TAMPAO FERRO GALV ROSCA 3" | UN |  | 25.2
1167 | CAP OU TAMPAO FERRO GALV ROSCA 4" | UN |  | 44.81
1197 | CAP PVC C/ROSCA P/AGUA FRIA PREDIAL 1/2" | UN |  | 0.79
1202 | CAP PVC C/ROSCA P/AGUA FRIA PREDIAL 1" | UN |  | 2.1
1198 | CAP PVC C/ROSCA P/AGUA FRIA PREDIAL 3/4" | UN |  | 1.19
26047 | CAP PVC JE P/REDE ESGOTO 150 MM | UN |  | 47.54
26048 | CAP PVC JE P/REDE ESGOTO 200MM | UN |  | 80.84
1207 | CAP PVC PBA NBR 10351 P/ REDE AGUA JE DN 100/DE 110 MM | UN |  | 15.55
1206 | CAP PVC PBA NBR 10351 P/ REDE AGUA JE DN 50/DE 60 MM | UN |  | 3.74
1183 | CAP PVC PBA NBR 10351 P/ REDE AGUA JE DN 75/DE 85 MM | UN |  | 8.37
20088 | CAP PVC SERIE R P/ ESG PREDIAL DN 100 MM | UN |  | 10.18
20089 | CAP PVC SERIE R P/ ESG PREDIAL DN 150 MM | UN |  | 50.64
20087 | CAP PVC SERIE R P/ ESG PREDIAL DN 75 MM | UN |  | 6.9
1184 | CAP PVC SOLD P/ AGUA FRIA PREDIAL 110 MM | UN |  | 51.39
1191 | CAP PVC SOLD P/ AGUA FRIA PREDIAL 20 MM | UN |  | 0.83
1185 | CAP PVC SOLD P/ AGUA FRIA PREDIAL 25 MM | UN |  | 0.9
1189 | CAP PVC SOLD P/ AGUA FRIA PREDIAL 32 MM | UN |  | 1.27
1193 | CAP PVC SOLD P/ AGUA FRIA PREDIAL 40 MM | UN |  | 2.54
1194 | CAP PVC SOLD P/ AGUA FRIA PREDIAL 50 MM | UN |  | 4.67
1195 | CAP PVC SOLD P/ AGUA FRIA PREDIAL 60 MM | UN |  | 7.14
1204 | CAP PVC SOLD P/ AGUA FRIA PREDIAL 75 MM | UN |  | 13.14
1205 | CAP PVC SOLD P/ AGUA FRIA PREDIAL 85 MM | UN |  | 29.65
1200 | CAP PVC SOLD P/ ESG PREDIAL DN 100 MM | UN |  | 5.69
12909 | CAP PVC SOLD P/ ESG PREDIAL DN 50 MM | UN |  | 2.56
12910 | CAP PVC SOLD P/ ESG PREDIAL DN 75 MM | UN |  | 4.31
20092 | CAP PVC SOLD P/ TUBO LEVE DN 200 MM | UN |  | 68.07
1210 | CAP PVC, ROSCAVEL, 1 1/2", AGUA FRIA PREDIAL | UN |  | 5.64
1203 | CAP PVC, ROSCAVEL, 1 1/4", AGUA FRIA PREDIAL | UN |  | 4.31
1188 | CAP PVC, ROSCAVEL, 2 1/2", AGUA FRIA PREDIAL | UN |  | 14.27
1211 | CAP PVC, ROSCAVEL, 2", AGUA FRIA PREDIAL | UN |  | 7.9
1199 | CAP PVC, ROSCAVEL, 3", AGUA FRIA PREDIAL | UN |  | 22.11
1187 | CAP PVC, ROSCAVEL, 4", AGUA FRIA PREDIAL | UN |  | 41.8
12894 | CAPA P/ CHUVA | UN |  | 31.15
12895 | CAPACETE PLASTICO RIGIDO | UN |  | 13.18
1631 | CAPACITOR TRIFASICO, POTENCIA 2,5 KVAR, TENSAO 220 V, FORNECIDO COM CAPAPROTETORA, RESISTOR INTERNO A UNIDADE CAPACITIVA | UN |  | 141.73
1633 | CAPACITOR TRIFASICO, POTENCIA 5 KVAR, TENSAO 220 V, FORNECIDO COM CAPAPROTETORA, RESISTOR INTERNO A UNIDADE CAPACITIVA | UN |  | 240.8
10818 | CAPIM BRAQUEARA DECUMBENS OU BRAQUIARINHA - VALOR CULTURAL (VC) = 30PREÇOS DE INSUMOS | KG |  | 8.19
10710 | CARPETE DE NYLON, E = 6 MM, COLOCADO | M2 |  | 112
10709 | CARPETE DE NYLON, E = 9 A 10 MM, COLOCADO | M2 |  | 137.6
10708 | CARPETE DE POLIESTER, E = 4,5 MM, COLOCADO | M2 |  | 43.36
1214 | CARPINTEIRO DE ESQUADRIA | H |  | 13.03
1213 | CARPINTEIRO DE FORMAS | H |  | 13.22
5091 | CARRANCA FERRO CROMADO 40MM | UN |  | 14.22
13653 | CARRETA PARA 30 TONELADAS | MES |  | 15967.64
14615 | CARRINHO COM 2 PNEUS PARA TRANSPORTAR TUBO CONCRETO, ALTURA ATE 1,0 M EDIAMETRO ATE 1000MM, COM ESTRUTURA EM PERFIL OU TUBO METALICO | UN |  | 2594.31
2711 | CARRO-DE-MAO CACAMBA METALICA E PNEU MACICO | UN |  | 121.18
4743 | CASCALHO DE CAVA | M3 |  | 25.22
4744 | CASCALHO DE RIO | M3 |  | 32.97
4745 | CASCALHO LAVADO | M3 |  | 44.17
36496 | CAVALETE PARA TALHA COM ESTRUTURA EM TUBO METALICO ALTURA MINIMA 3,2 MEQUIPADO COM RODAS DE BORRACHA PARA MOVIMENTACAO DE TUBOS DE CONCRETO NACENTRAL DE PREMOLDADOS COM CAPACIDADE DE CARGA DE 3 TONELADAS | UN |  | 6586.89
10630 | CAVALO MECANICO TRACAO 4X2, PESO BRUTO TOTAL COMBINADO 49000 KG, CAPACIDADEMAXIMA DE TRACAO 66000 KG, POTENCIA 310 CV (INCLUI CABINE E CHASSI, NAO INCLUISEMIRREBOQUE) | UN |  | 374947.2
10609 | CAVALO MECANICO TRACAO 4X2, PESO BRUTO TOTAL COMBINADO 56000 KG, CAPACIDADEMAXIMA DE TRACAO 80000 KG, POTENCIA 400 CV (INCLUI CABINE E CHASSI, NAO INCLUISEMIRREBOQUE) | UN |  | 427023.22
37762 | CAVALO MECANICO TRACAO 4X2, PESO BRUTO TOTAL 16000 KG, CAPACIDADE MAXIMA DETRACAO 36000 KG, DISTANCIA ENTRE EIXOS 3,56 M, POTENCIA 286 CV (INCLUI CABINE ECHASSI, NAO INCLUI SEMIRREBOQUE) | UN |  | 321569.29
37763 | CAVALO MECANICO TRACAO 4X2, PESO BRUTO TOTAL 16000 KG, CAPACIDADE MAXIMA DETRACAO 45000 KG, DISTANCIA ENTRE EIXOS 3,56 M, POTENCIA 330 CV (INCLUI CABINE ECHASSI, NAO INCLUI SEMIRREBOQUE) | UN |  | 325475.01
13456 | CAVALO MECANICO TRACAO 4X2, PESO BRUTO TOTAL 16000 KG, CAPACIDADE MAXIMA DETRACAO 48300 KG, POTENCIA 360 CV (INCLUI CABINE E CHASSI, NAO INCLUISEMIRREBOQUE) | UN |  | 325475.01
1283 | CAVALO MECANICO TRACAO 4X2, PESO BRUTO TOTAL 16000 KG, CAPACIDADE MAXIMA DETRACAO 80000 KG, POTENCIA 260 CV (INCLUI CABINE E CHASSI, NAO INCLUISEMIRREBOQUE) | UN |  | 370000
13215 | CAVALO MECANICO TRACAO 6X2, PESO BRUTO TOTAL COMBINADO 56000 KG, CAPACIDADEMAXIMA DE TRACAO 66000 KG, POTENCIA 360CV (INCLUI CABINE E CHASSI, NAO INCLUISEMIRREBOQUE) | UN |  | 453712.17
4235 | CAVOUQUEIRO OU OPERADOR PERFURATRIZ/ROMPEDOR | H |  | 7.96
1325 | CHAPA ACO FINA A FRIO PRETA 20MSG E = 0,91 MM - 7,32KG/M2 | KG |  | 3.86
1327 | CHAPA ACO FINA A FRIO PRETA 24MSG E = 0,61 MM - 4,89KG/M2 | KG |  | 3.52
1328 | CHAPA ACO FINA A FRIO PRETA 26MSG E = 0,46 MM - 3,66KG/M2 | KG |  | 3.55
1321 | CHAPA ACO FINA QUENTE PRETA 13MSG E = 2,28MM - 18,31KG/M2 | KG |  | 2.49
1318 | CHAPA ACO FINA QUENTE PRETA 14MSG E = 1,80MM - 16,00KG/M2 | KG |  | 2.71
1322 | CHAPA ACO FINA QUENTE PRETA 16MSG E = 1,52MM - 12,20KG/M2 | KG |  | 2.99
1323 | CHAPA ACO FINA QUENTE PRETA 18MSG E = 1,21MM - 9,76KG/M2 | KG |  | 2.99
1319 | CHAPA ACO FINA QUENTE PRETA 3/16"(4,76MM) 37,348KG/M2 | KG |  | 2.49
1333 | CHAPA ACO GROSSA PRETA 1/2"(12,70MM) 99,593KG/M2 | KG |  | 2.52
1330 | CHAPA ACO GROSSA PRETA 1/4"(6,35MM) 49,797KG/M2 | KG |  | 2.52
1336 | CHAPA ACO GROSSA PRETA 1"(25,40MM) 199,87KG/M2 | M2 |  | 509.89
10957 | CHAPA ACO GROSSA PRETA 3/4"(19,05MM) 149,39KG/M2' | KG |  | 2.71
1332 | CHAPA ACO GROSSA PRETA 3/8"(9,53MM) 74,695KG/M2 | KG |  | 2.52
1334 | CHAPA ACO GROSSA PRETA 5/8"( 15,88MM) 124,492KG/M2 | KG |  | 2.52
1335 | CHAPA ACO GROSSA PRETA 7/8"(22,23MM) 174,288KG/M2 | KG |  | 2.52
12760 | CHAPA ACO INOX AISI 304 NÂº 4 (E = 6 MM), ACABAMENTO NÂº 1 (LAMINADO A QUENTE,FOSCO)PREÇOS DE INSUMOS | M2 |  | 818.58
12759 | CHAPA ACO INOX AISI 304 NÂº 9 (E = 4 MM), ACABAMENTO NÂº 1 (LAMINADO A QUENTE,FOSCO) | M2 |  | 545.71
1337 | CHAPA ACO P/PISOS LTP XADREZ 1/4" - (TP PERMETAL) | KG |  | 3.52
11115 | CHAPA ALUMÍNIO PARA CALHA E = 0,8 MM L = 1,0 M | M |  | 45.84
11122 | CHAPA ALUMINIO E = 3MM | KG |  | 20.72
11123 | CHAPA ALUMINIO E = 4MM | KG |  | 20.48
11125 | CHAPA ALUMINIO E = 6MM | KG |  | 20.33
11112 | CHAPA ALUMINIO P/ CALHA E = 0,5MM L = 0,3M | KG |  | 19.91
11113 | CHAPA ALUMINIO P/ CALHA E = 0,8MM L = 0,5M | KG |  | 20.09
11114 | CHAPA ALUMINIO P/ CALHA E = 0,8MM L = 0,6M | M |  | 24.2
11063 | CHAPA CIMENTICIA LISA, PRENSADA, DE FIBROCIMENTO, E = 6 MM, DE 1,2 X 3,0 M (SEMAMIANTO) | M2 |  | 41.58
11062 | CHAPA CIMENTICIA, LISA, PRENSADA DE FIBROCIMENTO, E = 10 MM, DE 1,2 X 3,0 M (SEMAMIANTO) | M2 |  | 42.95
38139 | CHAPA DE ACO GALVANIZADO LISA E = 0,5 MM (NUMERO 26) | M2 |  | 18.96
1338 | CHAPA DE LAMINADO MELAMINICO, LISO BRILHANTE, DE *1,25 X 3,08* M, E = 0,8 MM | M2 |  | 15.22
1340 | CHAPA DE LAMINADO MELAMINICO, LISO FOSCO, DE *1,25 X 3,08* M, E = 0,8 MM | M2 |  | 17.6
1341 | CHAPA DE LAMINADO MELAMINICO, TEXTURIZADO, DE *1,25 X 3,08* M, E = 0,8 MM | M2 |  | 16.95
1364 | CHAPA DE MADEIRA COMPENSADA DE PINUS, VIROLA OU EQUIVALENTE, DE *2,2 X 1,6* M, E =10 MM | M2 |  | 19.26
1361 | CHAPA DE MADEIRA COMPENSADA DE PINUS, VIROLA OU EQUIVALENTE, DE *2,2 X 1,6* M, E =12 MM | UN |  | 80.31
1362 | CHAPA DE MADEIRA COMPENSADA DE PINUS, VIROLA OU EQUIVALENTE, DE *2,2 X 1,6* M, E =15 MM | M2 |  | 26.81
11131 | CHAPA DE MADEIRA COMPENSADA DE PINUS, VIROLA OU EQUIVALENTE, DE *2,2 X 1,6* M, E =20 MM | M2 |  | 34.31
11132 | CHAPA DE MADEIRA COMPENSADA DE PINUS, VIROLA OU EQUIVALENTE, DE *2,2 X 1,6* M, E =25 MM | M2 |  | 40.57
1363 | CHAPA DE MADEIRA COMPENSADA DE PINUS, VIROLA OU EQUIVALENTE, DE *2,2 X 1,6* M, E =6 MM | M2 |  | 13.64
11130 | CHAPA DE MADEIRA COMPENSADA DE PINUS, VIROLA OU EQUIVALENTE, DE *2,2 X 1,6* M, E =8 MM | M2 |  | 17.28
11134 | CHAPA DE MADEIRA COMPENSADA NAVAL (COM COLA FENOLICA), E = 10 MM, DE *1,60 X 2,20*M | M2 |  | 20.23
11135 | CHAPA DE MADEIRA COMPENSADA NAVAL (COM COLA FENOLICA), E = 12 MM, DE *1,60 X 2,20*M | M2 |  | 24.66
11136 | CHAPA DE MADEIRA COMPENSADA NAVAL (COM COLA FENOLICA), E = 15 MM, DE *1,60 X 2,20*M | M2 |  | 26.68
34743 | CHAPA DE MADEIRA COMPENSADA NAVAL (COM COLA FENOLICA), E = 18 MM, DE *1,60 X 2,20*M | M2 |  | 33.96
11137 | CHAPA DE MADEIRA COMPENSADA NAVAL (COM COLA FENOLICA), E = 20 MM, DE *1,60 X 2,20*M | M2 |  | 37.87
34745 | CHAPA DE MADEIRA COMPENSADA NAVAL (COM COLA FENOLICA), E = 25 MM, DE *1,60 X 2,20*M | M2 |  | 43.16
34746 | CHAPA DE MADEIRA COMPENSADA NAVAL (COM COLA FENOLICA), E = 4 MM, DE *1,60 X 2,20*M | M2 |  | 11.12
1360 | CHAPA DE MADEIRA COMPENSADA NAVAL (COM COLA FENOLICA), E = 6 MM, DE *1,60 X 2,20*M | M2 |  | 13.73
1347 | CHAPA DE MADEIRA COMPENSADA PLASTIFICADA PARA FORMA DE CONCRETO, DE *1,10 X2,20* M, E = 12 MM | M2 |  | 20.87
1346 | CHAPA DE MADEIRA COMPENSADA PLASTIFICADA PARA FORMA DE CONCRETO, DE *2,44 X1,22* M, E = 10 MM | M2 |  | 17.47
1342 | CHAPA DE MADEIRA COMPENSADA PLASTIFICADA PARA FORMA DE CONCRETO, DE *2,44 X1,22* M, E = 14 MM | UN |  | 53.8
1345 | CHAPA DE MADEIRA COMPENSADA PLASTIFICADA PARA FORMA DE CONCRETO, DE *2,44 X1,22* M, E = 18 MM | M2 |  | 28.3
1349 | CHAPA DE MADEIRA COMPENSADA PLASTIFICADA PARA FORMA DE CONCRETO, DE *2,44 X1,22* M, E = 20 MMPREÇOS DE INSUMOS | UN |  | 76.72
1344 | CHAPA DE MADEIRA COMPENSADA PLASTIFICADA PARA FORMA DE CONCRETO, DE *2,44 X1,22* M, E = 6 MM | UN |  | 30.44
1350 | CHAPA DE MADEIRA COMPENSADA RESINADA PARA FORMA DE CONCRETO, DE *2,2 X 1,1* M,E = 10 MM | UN |  | 42.44
1357 | CHAPA DE MADEIRA COMPENSADA RESINADA PARA FORMA DE CONCRETO, DE *2,2 X 1,1* M,E = 12 MM | UN |  | 54.07
1355 | CHAPA DE MADEIRA COMPENSADA RESINADA PARA FORMA DE CONCRETO, DE *2,2 X 1,1* M,E = 14 MM | M2 |  | 24.88
1358 | CHAPA DE MADEIRA COMPENSADA RESINADA PARA FORMA DE CONCRETO, DE *2,2 X 1,1* M,E = 17 MM | M2 |  | 28.83
1359 | CHAPA DE MADEIRA COMPENSADA RESINADA PARA FORMA DE CONCRETO, DE *2,2 X 1,1* M,E = 20 MM | UN |  | 83.52
1351 | CHAPA DE MADEIRA COMPENSADA RESINADA PARA FORMA DE CONCRETO, DE *2,2 X 1,1* M,E = 6 MM | UN |  | 26.92
11026 | CHAPA GALV PLANA 14GSG 1,994MM 16,020KG/M2 | KG |  | 4.2
11027 | CHAPA GALV PLANA 16GSG 1,613MM 12,969KG/M2 | KG |  | 4.29
11046 | CHAPA GALV PLANA 18GSG 1,311MM 10,528KG/M2 | KG |  | 4.29
11047 | CHAPA GALV PLANA 19GSG 1,158MM 9,307KG/M2 | KG |  | 4.2
11051 | CHAPA GALV PLANA 26GSG 0,551MM 4,425KG/M2 | KG |  | 4.6
11061 | CHAPA GALV PLANA 30GSG 0,399MM 3,204KG/M2 | KG |  | 5.07
11049 | CHAPA GALVANIZADA PLANA 22 GSG, E = 0,80 MM (6,40 KG/M2) | KG |  | 4.2
12620 | CHAPA PLANA DE PVC P/ CALHA C/ 0,50M DE LARGURA | M |  | 10.6
12621 | CHAPA PLANA DE PVC P/ CALHA C/ 0,60M DE LARGURA | M |  | 12.68
12622 | CHAPA PLANA DE PVC P/ CALHA C/ 1,00M DE LARGURA | M |  | 21.21
11584 | CHAPA RIGIDA FIBRAS MAD PRENSADA A QUENTE TIPO EUCADUR LISA 1,22 X 2,44MESP=2,5MM | UN |  | 65.37
13712 | CHAVE COMPENSADORA TRIFASICA P/ MOTOR 15CV (380V) C/ FUSIVEL DIAZED 50A | UN |  | 8607.94
13711 | CHAVE COMPENSADORA TRIFASICA P/ MOTOR 150CV (380V) C/ FUSIVEL NH 315A | UN |  | 26832.99
13704 | CHAVE COMPENSADORA TRIFASICA P/ MOTOR 40CV (380V) C/ FUSIVEL NH 100A | UN |  | 3833.53
13710 | CHAVE COMPENSADORA TRIFASICA P/ MOTOR 75CV (380V) C/ FUSIVEL NH 160A | UN |  | 4582.85
12096 | CHAVE COMUTADORA REFORCADA TIPO FACA C/ BASE DE MARMORE 1 X 30A/250V (1 POLO) | UN |  | 18.9
12097 | CHAVE COMUTADORA REFORCADA TIPO FACA C/ BASE DE MARMORE 2 X 30A/250V (2POLOS) | UN |  | 16.65
12098 | CHAVE COMUTADORA REFORCADA TIPO FACA C/ BASE DE MARMORE 2 X 60A/250V (2POLOS) | UN |  | 26.15
12099 | CHAVE COMUTADORA REFORCADA TIPO FACA C/ BASE DE MARMORE 3 X 30A/250V (3POLOS) | UN |  | 22.8
12100 | CHAVE COMUTADORA REFORCADA TIPO FACA C/ BASE DE MARMORE 3 X 60A/250V (3POLOS) | UN |  | 28.12
20971 | CHAVE DUPLA PARA CONEXOES TIPO STORZ, ENGATE RAPIDO 1 1/2" X 2 1/2", EM LATAO,PARA INSTALACAO PREDIAL COMBATE A INCENDIO | UN |  | 9.62
12081 | CHAVE ELETRICA TRIPOLAR BLINDADA DE 30 A / 250 V | UN |  | 149.95
13709 | CHAVE ESTRELA TRIANGULO TRIFASICA P/ MOTOR 15CV (380V) P/ FUSIVEL DIAZED 35A | UN |  | 526.07
13366 | CHAVE FACA BIPOLAR C/ BASE DE ARDOSIA P/ FUSIVEIS CARTUCHO 60A/250V | UN |  | 23.93
13403 | CHAVE FACA BIPOLAR C/ BASE DE ARDOSIA/MARMORE P/ FUSIVEIS CARTUCHO 30A/250V | UN |  | 18.74
12080 | CHAVE FACA MONOPOLAR BLINDADA 30A/250V | UN |  | 36.24
12083 | CHAVE FACA TRIPOLAR BLINDADA 100A/250V, TIPO F-323 SPF DA MAR-GIRIUS CONTINENTALOU EQUIV | UN |  | 562.31
12079 | CHAVE FACA TRIPOLAR BLINDADA 150A/500V, C/BASE P/FUSIVEIS NH DE 125A, TIPO F-824 DAMAR-GIRIUS CONTINENTAL OU EQUIV | UN |  | 458.66
12082 | CHAVE FACA TRIPOLAR BLINDADA 60A/250V, TIPO F-322 SPF DA MAR-GIRIUS CONTINENTALOU EQUIV | UN |  | 244.61
12092 | CHAVE FACA TRIPOLAR C/BASE DE ARDOSIA/MARMORE 100A/250V | UN |  | 60.1
13368 | CHAVE FACA TRIPOLAR C/BASE DE ARDOSIA/MARMORE 100A/500V | UN |  | 65.6
12090 | CHAVE FACA TRIPOLAR C/BASE DE ARDOSIA/MARMORE 30A/250VPREÇOS DE INSUMOS | UN |  | 27.71
12091 | CHAVE FACA TRIPOLAR C/BASE DE ARDOSIA/MARMORE 60A/250V | UN |  | 33.43
13367 | CHAVE FACA TRIPOLAR C/BASE DE ARDOSIA/MARMORE 60A/500V | UN |  | 40.3
5047 | CHAVE FUSIVEL DE DISTRIBUICAO 15,0KV/100A | UN |  | 229.86
5048 | CHAVE FUSIVEL DE DISTRIBUICAO 34,5KV/100A | UN |  | 309.68
13386 | CHAVE MAGNETICA 2 X 30A P/ COMANDO ILUMINACAO PUBLICA, ACIONADA POR RELEFOTOELETRICO NA 220V/60HZ, TIPO LUX CONTROL MODELO CIP-I/70 OU EQUIV | UN |  | 328.02
20056 | CHAVE P/ TAMPAO PVC EB- 644 3/8" | UN |  | 26.37
13354 | CHAVE PARTIDA DIRETA P/MOTOR TRIFASICO 7,50CV/380V, C/FUSIVEIS DIAZED E BOTAOLIGA-DESLIGA TIPO GPS SIEMENS OU EQUIV | UN |  | 456.1
14058 | CHAVE PARTIDA DIRETA TRIFASICA P/ MOTOR 10CV-220V C/ FUSIVEL DIAZED 63A | UN |  | 578.21
14056 | CHAVE PARTIDA DIRETA TRIFASICA P/ MOTOR 30CV-220V C/ FUSIVEL NH 160A | UN |  | 3829.75
14057 | CHAVE PARTIDA DIRETA TRIFASICA P/ MOTOR 5CV-220V C/ FUSIVEL DIAZED 35A | UN |  | 595.83
13708 | CHAVE PARTIDA DIRETA TRIFASICA P/ MOTOR 5CV-380V C/ FUSIVEL DIAZED 20A | UN |  | 629.57
13353 | CHAVE REVERSORA BLINDADA 30A/500V ELETROMAR OU EQUIV | UN |  | 262.1
13847 | CHAVE REVERSORA TRIFASICA BLINDADA 30A, 250V | UN |  | 112.4
13369 | CHAVE SECCIONADORA FUSIVEL TRIPOLAR, MANOBRA C/ CARGA, 160A/500V P/ FUSIVEIS NHTAMANHO 00 CORRENTE NOMINAL ATE 160A, TIPO 3 NP 4080 DA SIEMENS OU EQUIV | UN |  | 212.09
13370 | CHAVE SECCIONADORA FUSIVEL TRIPOLAR, MANOBRA C/ CARGA, 250A/500V P/ FUSIVEIS NHTAMANHO 1 CORRENTE NOMINAL ATE 250A, TIPO 3 NN 2200 DA SIEMENS OU EQUIV | UN |  | 260.51
2395 | CHAVE SECCIONADORA TRIPOLAR C/ PORTA FUSIVEIS NH, MANOBRA C/ CARGA, 125A/500V,TIPO S37 SIEMENS OU EQUIV | UN |  | 590.43
2398 | CHAVE SECCIONADORA TRIPOLAR C/ PORTA FUSIVEIS NH, MANOBRA C/ CARGA, 300A/500V,TIPO S37 SIEMENS OU EQUIV | UN |  | 1293.66
2399 | CHAVE SECCIONADORA TRIPOLAR C/ PORTA FUSIVEIS NH, MANOBRA C/ CARGA, 400A/500V,TIPO S37 SIEMENS OU EQUIV | UN |  | 1606.34
12340 | CHAVE SECCIONADORA TRIPOLAR P/ MEDIA TENSAO 400A/15KV, C/ COMANDO MANUALSIMULTANEO NAS 3 FASES ATRAVES DE PUNHO | UN |  | 1899.37
12341 | CHAVE SECCIONADORA TRIPOLAR P/ MEDIA TENSAO 400A/15KV, C/ COMANDO MANUALSIMULTANEO NAS 3 FASES ATRAVES DE VARA DE MANOBRA, TIPO 3 DC 0015-2W SIEMENSOU EQUIV | UN |  | 1740.67
14281 | CHAVE SECCIONADORA TRIPOLAR 250A, 600V C/ FUSIVEIS NH 200A EM CAIXA BLINDADA EMACO | UN |  | 877.83
14282 | CHAVE SECCIONADORA TRIPOLAR 400A, 600V C/ FUSIVEIS NH 400A EM CAIXA BLINDADA EMACO | UN |  | 1124.63
14283 | CHAVE SECCIONADORA TRIPOLAR 600A, 600V C/ FUSIVEIS NH 600A EM CAIXA BLINDADO EMACO | UN |  | 1512
14386 | CHAVE SECCIONADORA TRIPOLAR, ABERTURA EM CARGA 15KV, 400A , C/ PUNHO | UN |  | 1747.85
14385 | CHAVE SECCIONADORA UNIPOLAR, ABERTURA EM CARGA C/ VARA, 15KV, 400A USOINTERNO | UN |  | 499.83
13278 | CHUMBADOR DE ACO 1" X 500MM C/ ROSCA E PORCA | KG |  | 78.8
13279 | CHUMBADOR DE ACO 5/8" X 200MM C/ ROSCA E PORCA | KG |  | 7.21
11977 | CHUMBADOR DE ACO, DIAMETRO 1/2", COMPRIMENTO 75 MM | UN |  | 6.2
11975 | CHUMBADOR DE ACO, DIAMETRO 5/8", COMPRIMENTO 6", COM PORCA | UN |  | 13.58
11976 | CHUMBADOR OMEGA C/PARAFUSO OM1404 1/4" | UN |  | 4.57
1367 | CHUVEIRO ELÉTRICO TERMOPLÁSTICO COM ACABAMENTO CROMADO, 127/220 V | UN |  | 188.25
1368 | CHUVEIRO ELETRICO COMUM PLASTICO TP DUCHA 110/220V | UN |  | 35
7608 | CHUVEIRO PLASTICO BRANCO SIMPLES, 5'' - AGUA FRIA - PARA ACOPLAR EM HASTE 1/2' | UN |  | 4.11
12115 | CIGARRA DE EMBUTIR 110/220V TIPO SILENTOQUE PIAL OU EQUIV | UN |  | 17.38
11109 | CIMENTO ASFALTICO DE PETROLEO A GRANEL (CAP) 30/45 | KG |  | 1.62
497 | CIMENTO ASFALTICO DE PETROLEO A GRANEL (CAP) 50/70 | T |  | 1692.44
1380 | CIMENTO BRANCO | KG |  | 2.78
1379 | CIMENTO PORTLAND COMPOSTO CP II-32 | KG |  | 0.47
10511 | CIMENTO PORTLAND COMPOSTO CP II-32 (SACO DE 50 KG) | 50KG |  | 23.7
13284 | CIMENTO PORTLAND DE ALTO FORNO (AF) CP III-32PREÇOS DE INSUMOS | KG |  | 0.4
25974 | CIMENTO PORTLAND ESTRUTURAL BRANCO CPB-32 | KG |  | 1.59
1382 | CIMENTO PORTLAND POZOLANICO CP IV- 32 | 50KG |  | 22.84
34753 | CIMENTO PORTLAND POZOLANICO CP IV-32 | KG |  | 0.46
420 | CINTA CIRCULAR EM ACO GALVANIZADO DE 150 MM DE DIAMETRO PARA FIXACAO DE CAIXAMEDICAO | UN |  | 15.41
12327 | CINTA CIRCULAR EM ACO GALVANIZADO DE 210 MM DE DIAMETRO PARA INSTALACAO DETRANSFORMADOR EM POSTE DE CONCRETO | UN |  | 18.35
13003 | CLORO | L |  | 1.99
12329 | COBRE ELETROLITICO EM BARRA OU CHAPA | KG |  | 61.45
1339 | COLA A BASE DE RESINA SINTETICA PARA CHAPA DE LAMINADO MELAMINICO | KG |  | 15.26
11601 | COLA ADESIVA P/ MANTA BUTILICA | L |  | 26.12
11849 | COLA BRANCA | L |  | 8.7
4791 | COLA CONTATO P/ CHAPA VINÍLICA/BORRACHA | KG |  | 23.54
37418 | COLAR DE TOMADA EM POLIPROPILENO, PP, COM PARAFUSOS, PARA PEAD, 63 X 1/2" LIGACAO PREDIAL DE AGUA | UN |  | 8.92
37419 | COLAR DE TOMADA EM POLIPROPILENO, PP, COM PARAFUSOS, PARA PEAD, 63 X 3/4" LIGACAO PREDIAL DE AGUA | UN |  | 9.16
1436 | COLAR TOMADA PVC C/ TRAVAS SAIDA ROSCA DE 110 MM X 1/2" P/ LIGACAO PREDIAL | UN |  | 5.93
1427 | COLAR TOMADA PVC C/ TRAVAS SAIDA ROSCA DE 110 MM X 3/4" LIGACAO PREDIAL | UN |  | 5.98
1423 | COLAR TOMADA PVC C/ TRAVAS SAIDA ROSCA DE 32 MM X 3/4" P/ LIGACAO PREDIAL | UN |  | 2.62
1421 | COLAR TOMADA PVC C/ TRAVAS SAIDA ROSCA DE 40 MM X 1/2" P/ LIGACAO PREDIAL | UN |  | 2.75
1420 | COLAR TOMADA PVC C/ TRAVAS SAIDA ROSCA DE 40 MM X 3/4" P/ LIGACAO PREDIAL | UN |  | 2.8
1419 | COLAR TOMADA PVC C/ TRAVAS SAIDA ROSCA DE 50 MM X 1/2" P/ LIGACAO PREDIAL | UN |  | 3.03
1439 | COLAR TOMADA PVC C/ TRAVAS SAIDA ROSCA DE 50 MM X 3/4" P/ LIGACAO PREDIAL | UN |  | 3.06
1415 | COLAR TOMADA PVC C/ TRAVAS SAIDA ROSCA DE 60 MM X 1/2" P/ LIGACAO PREDIAL | UN |  | 3.39
1414 | COLAR TOMADA PVC C/ TRAVAS SAIDA ROSCA DE 60 MM X 3/4" P/ LIGACAO PREDIAL | UN |  | 3.44
1413 | COLAR TOMADA PVC C/ TRAVAS SAIDA ROSCA DE 75 MM X 1/2" P/ LIGACAO PREDIAL | UN |  | 5.21
1417 | COLAR TOMADA PVC C/ TRAVAS SAIDA ROSCA DE 75 MM X 3/4" P/ LIGACAO PREDIAL | UN |  | 5.21
1412 | COLAR TOMADA PVC C/ TRAVAS SAIDA ROSCA DE 85 MM X 1/2" P/ LIGACAO PREDIAL | UN |  | 4.71
1416 | COLAR TOMADA PVC C/ TRAVAS SAIDA ROSCA DE 85 MM X 3/4" P/ LIGACAO PREDIAL | UN |  | 4.77
1411 | COLAR TOMADA PVC C/ TRAVAS SAIDA ROSCAVEL C/ BUCHA DE LATAO DE 110MM X 1/2'' P/LIGACAO PREDIAL | UN |  | 9.79
1435 | COLAR TOMADA PVC C/ TRAVAS SAIDA ROSCAVEL C/ BUCHA DE LATAO DE 60MM X 1/2'' P/LIGACAO PREDIAL | UN |  | 6.53
1406 | COLAR TOMADA PVC C/ TRAVAS SAIDA ROSCAVEL C/ BUCHA DE LATAO DE 60MM X 3/4'' P/LIGACAO PREDIAL | UN |  | 6.53
1407 | COLAR TOMADA PVC C/ TRAVAS SAIDA ROSCAVEL C/ BUCHA DE LATAO DE 75MM X 1/2'' P/LIGACAO PREDIAL | UN |  | 8.13
1418 | COLAR TOMADA PVC C/ TRAVAS SAIDA ROSCAVEL C/ BUCHA DE LATAO DE 75MM X 3/4'' P/LIGACAO PREDIAL | UN |  | 8.13
1404 | COLAR TOMADA PVC C/ TRAVAS SAIDA ROSCAVEL C/ BUCHA DE LATAO DE 85MM X 1/2" P/LIGACAO PREDIAL | UN |  | 8.6
1410 | COLAR TOMADA PVC C/ TRAVAS SAIDA ROSCAVEL C/ BUCHA DE LATAO DE 85MM X 3/4'' P/LIGACAO PREDIAL | UN |  | 8.6
20093 | COLAR TOMADA PVC C/ TRAVAS,SAIDA ROSCAVEL C/ BUCHA DE LATAO DE 110MM X 3/4" | UN |  | 9.79
1402 | COLAR TOMADA PVC DE 32 MM X 1/2 COM TRAVAS SAÍDA ROSCA PARA LIGAÇÃO PREDIAL | UN |  | 2.59
1443 | COMPACTADOR DE SOLOS COM PLACA VIBRATORIA, DE 135 A 156 KG, COM MOTOR A DIESELOU GASOLINA DE 4 A 6 HP, NAO REVERSIVEL (LOCACAO) | H |  | 2.34
11281 | COMPACTADOR DE SOLOS DE PERCURSAO (SOQUETE) COM MOTOR A GASOLINA 4 TEMPOSDE 3 HP (3 CV) | UN |  | 6560
13458 | COMPACTADOR DE SOLOS DE PERCURSAO (SOQUETE) COM MOTOR A GASOLINA 4 TEMPOSDE 4 HP (4 CV) | UN |  | 8128.7
1449 | COMPACTADOR SOLOS C/ PLACA VIBRATÓRIA MOTOR DIESEL/GASOLINA * 5HP * NÃOREVERSÍVEL TIPO CLARIDOM CS-15 OU EQUIV | H |  | 2.11
1453 | COMPACTADOR SOLOS C/ PLACA VIBRATÓRIA MOTOR DIESEL/GASOLINA 7 A 10HP 400KGPREÇOS DE INSUMOSNÃO REVERSÍVEL TIPO DYNAPAC CM-20 OU EQUIV | H |  | 2.81
1444 | COMPACTADOR SOLOS COM PLACA VIBRATORIA MOTOR DIESEL/GASOLINA MENOR OUIGUAL A 10CV NAO REVERSIVEL TIPO CLARIDOM CS- 30 OU EQUIVALENTE | H |  | 2.5
1448 | COMPACTADOR SOLOS PNEUMÁTICO TIPO SAPO ATE 35KG TIPO CLOZIRONE OU EQUIV | H |  | 2.81
1445 | COMPACTADOR SOLOS TIPO SAPO C/ MOTOR DIESEL/GASOLINA *3HP* NÃO REVERSÍVELPADRAO DYNAPAL LC -7 I R OU EQUIV | H |  | 2.81
13803 | COMPRESSOR DE AR - REBOCAVEL - ATLAS COPCO XA-125 MWD - DESCARGA LIVREEFETIVA 260 PCM - PRESSAO DE TRABALHO 102 PSI - MOTOR A DIESEL 89 CV**CAIXA** | UN |  | 87753.22
1511 | COMPRESSOR DE AR DIESEL REBOCAVEL 125 A 134PCM | H |  | 11.1
1513 | COMPRESSOR DE AR DIESEL REBOCAVEL 160 A 170PCM C/ 1 MARTELETE ROMPEDOR | H |  | 15
1508 | COMPRESSOR DE AR DIESEL REBOCAVEL 160PCM | H |  | 12
1512 | COMPRESSOR DE AR DIESEL REBOCAVEL 250 A 275PCM | H |  | 14.4
1514 | COMPRESSOR DE AR DIESEL REBOCAVEL 365PCM | H |  | 19.5
1515 | COMPRESSOR DE AR DIESEL REBOCAVEL 600PCM | H |  | 30.6
1509 | COMPRESSOR DE AR REBOCÁVEL COM MOTOR DIESEL, 250 PCM - (LOCAÇÃO) | H |  | 14.4
34348 | CONCERTINA CLIPADA (DUPLA) EM ACO GALVANIZADO DE ALTA RESISTENCIA, COM ESPIRALDE 300 MM, D = 2,76 MM | M |  | 26.78
34347 | CONCERTINA SIMPLES EM ACO GALVANIZADO DE ALTA RESISTENCIA, COM ESPIRAL DE 300MM, D = 2,76 MM | M |  | 13.84
11146 | CONCRETO AUTOADENSAVEL (CAA) CLASSE DE RESISTENCIA C15, ESPALHAMENTO SF2,INCLUI SERVICO DE BOMBEAMENTO (NBR 15823) | M3 |  | 246.32
11147 | CONCRETO AUTOADENSAVEL (CAA) CLASSE DE RESISTENCIA C20, ESPALHAMENTO SF2,INCLUI SERVICO DE BOMBEAMENTO (NBR 15823) | M3 |  | 255.44
34872 | CONCRETO AUTOADENSAVEL (CAA) CLASSE DE RESISTENCIA C25, ESPALHAMENTO SF2,INCLUI SERVICO DE BOMBEAMENTO (NBR 15823) | M3 |  | 264.56
34491 | CONCRETO AUTOADENSAVEL (CAA) CLASSE DE RESISTENCIA C30, ESPALHAMENTO SF2,INCLUI SERVICO DE BOMBEAMENTO (NBR 15823) | M3 |  | 269.92
34770 | CONCRETO BETUMINOSO USINADO A QUENTE (CBUQ) PARA PAVIMENTACAO ASFALTICA,PADRAO DNIT, FAIXA C, COM CAP 30/45 - AQUISICAO POSTO USINA | T |  | 224.34
34759 | CONCRETO BETUMINOSO USINADO A QUENTE (CBUQ) PARA PAVIMENTACAO ASFALTICA,PADRAO DNIT, FAIXA C, COM CAP 30/45 - DMT = 10 KM | M3 |  | 560.25
1518 | CONCRETO BETUMINOSO USINADO A QUENTE (CBUQ) PARA PAVIMENTACAO ASFALTICA,PADRAO DNIT, FAIXA C, COM CAP 50/70 - AQUISICAO POSTO USINA | T |  | 252
1520 | CONCRETO BETUMINOSO USINADO A QUENTE (CBUQ) PARA PAVIMENTACAO ASFALTICA,PADRAO DNIT, FAIXA C, COM CAP 50/70 - DMT = 10 KM | M3 |  | 627.98
34492 | CONCRETO USINADO BOMBEAVEL, CLASSE DE RESISTENCIA C20, COM BRITA 0 E 1, SLUMP =100 +/- 20 MM, EXCLUI SERVICO DE BOMBEAMENTO (NBR 8953) | M3 |  | 223.51
1524 | CONCRETO USINADO BOMBEAVEL, CLASSE DE RESISTENCIA C20, COM BRITA 0 E 1, SLUMP =100 +/- 20 MM, INCLUI SERVICO DE BOMBEAMENTO (NBR 8953) | M3 |  | 260
34493 | CONCRETO USINADO BOMBEAVEL, CLASSE DE RESISTENCIA C25, COM BRITA 0 E 1, SLUMP =100 +/- 20 MM, EXCLUI SERVICO DE BOMBEAMENTO (NBR 8953) | M3 |  | 232.18
1527 | CONCRETO USINADO BOMBEAVEL, CLASSE DE RESISTENCIA C25, COM BRITA 0 E 1, SLUMP =100 +/- 20 MM, INCLUI SERVICO DE BOMBEAMENTO (NBR 8953) | M3 |  | 270.95
34494 | CONCRETO USINADO BOMBEAVEL, CLASSE DE RESISTENCIA C30, COM BRITA 0 E 1, SLUMP =100 +/- 20 MM, EXCLUI SERVICO DE BOMBEAMENTO (NBR 8953) | M3 |  | 242.48
1525 | CONCRETO USINADO BOMBEAVEL, CLASSE DE RESISTENCIA C30, COM BRITA 0 E 1, SLUMP =100 +/- 20 MM, INCLUI SERVICO DE BOMBEAMENTO (NBR 8953) | M3 |  | 280.07
34495 | CONCRETO USINADO BOMBEAVEL, CLASSE DE RESISTENCIA C35, COM BRITA 0 E 1, SLUMP =100 +/- 20 MM, EXCLUI SERVICO DE BOMBEAMENTO (NBR 8953) | M3 |  | 252.84
11145 | CONCRETO USINADO BOMBEAVEL, CLASSE DE RESISTENCIA C35, COM BRITA 0 E 1, SLUMP =100 +/- 20 MM, INCLUI SERVICO DE BOMBEAMENTO (NBR 8953) | M3 |  | 290.11
34496 | CONCRETO USINADO BOMBEAVEL, CLASSE DE RESISTENCIA C40, COM BRITA 0 E 1, SLUMP =100 +/- 20 MM, EXCLUI SERVICO DE BOMBEAMENTO (NBR 8953) | M3 |  | 264.11
34479 | CONCRETO USINADO BOMBEAVEL, CLASSE DE RESISTENCIA C40, COM BRITA 0 E 1, SLUMP =100 +/- 20 MM, INCLUI SERVICO DE BOMBEAMENTO (NBR 8953) | M3 |  | 301.05
34481 | CONCRETO USINADO BOMBEAVEL, CLASSE DE RESISTENCIA C45, COM BRITA 0 E 1, SLUMP =100 +/- 20 MM, INCLUI SERVICO DE BOMBEAMENTO (NBR 8953) | M3 |  | 338.46
34483 | CONCRETO USINADO BOMBEAVEL, CLASSE DE RESISTENCIA C50, COM BRITA 0 E 1, SLUMP =100 +/- 20 MM, INCLUI SERVICO DE BOMBEAMENTO (NBR 8953)PREÇOS DE INSUMOS | M3 |  | 401.4
34871 | CONCRETO USINADO BOMBEAVEL, CLASSE DE RESISTENCIA C60, COM BRITA 0 E 1, SLUMP =100 +/- 20 MM, EXCLUI SERVICO DE BOMBEAMENTO (NBR 8953) | M3 |  | 520
34485 | CONCRETO USINADO BOMBEAVEL, CLASSE DE RESISTENCIA C60, COM BRITA 0 E 1, SLUMP =100 +/- 20 MM, INCLUI SERVICO DE BOMBEAMENTO (NBR 8953) | M3 |  | 515.44
34497 | CONCRETO USINADO BOMBEAVEL, CLASSE DE RESISTENCIA C80, COM BRITA 0 E 1, SLUMP =100 +/- 20 MM, EXCLUI SERVICO DE BOMBEAMENTO (NBR 8953) | M3 |  | 711.58
34487 | CONCRETO USINADO BOMBEAVEL, CLASSE DE RESISTENCIA C80, COM BRITA 0 E 1, SLUMP =100 +/- 20 MM, INCLUI SERVICO DE BOMBEAMENTO (NBR 8953) | M3 |  | 684.21
14041 | CONCRETO USINADO CONVENCIONAL (NAO BOMBEAVEL) CLASSE DE RESISTENCIA C10,COM BRITA 1 E 2, SLUMP = 80 MM +/- 10 MM (NBR 8953) | M3 |  | 223.02
1523 | CONCRETO USINADO CONVENCIONAL (NAO BOMBEAVEL) CLASSE DE RESISTENCIA C15,COM BRITA 1 E 2, SLUMP = 80 MM +/- 10 MM (NBR 8953) | M3 |  | 225.15
14052 | CONDULETE DE ALUMINIO FUNDIDO TIPO B DN 1/2" | UN |  | 7.16
14054 | CONDULETE DE ALUMINIO FUNDIDO TIPO B DN 1" | UN |  | 11.51
14053 | CONDULETE DE ALUMINIO FUNDIDO TIPO B DN 3/4" | UN |  | 7.85
2558 | CONDULETE DE ALUMINIO, TIPO C, COM TAMPA CEGA, PARA ELETRODUTO ROSCAVEL DE1/2" | UN |  | 7.75
12010 | CONDULETE PVC TIPO "B" D = 1/2" S/TAMPA" | UN |  | 9.28
12011 | CONDULETE PVC TIPO "B" D = 3/4" S/TAMPA" | UN |  | 9.2
12016 | CONDULETE PVC TIPO "LB" D = 1/2" S/TAMPA" | UN |  | 6.14
12015 | CONDULETE PVC TIPO "LB" D = 1" S/TAMPA" | UN |  | 20.33
12017 | CONDULETE PVC TIPO "LB" D = 3/4" S/TAMPA" | UN |  | 6.22
12020 | CONDULETE PVC TIPO "LL" D = 1/2" S/TAMPA" | UN |  | 6.46
12019 | CONDULETE PVC TIPO "LL" D = 1" S/TAMPA" | UN |  | 22.59
12021 | CONDULETE PVC TIPO "LL" D = 3/4" S/TAMPA" | UN |  | 6.26
12024 | CONDULETE PVC TIPO "TA" D = 3/4" S/TAMPA" | UN |  | 17.92
12025 | CONDULETE PVC TIPO "TB" D = 1/2" S/TAMPA" | UN |  | 14.98
12026 | CONDULETE PVC TIPO "TB" D = 3/4" S/TAMPA" | UN |  | 15.18
12029 | CONDULETE PVC TIPO "XA" D = 3/4" S/TAMPA" | UN |  | 15.54
2560 | CONDULETE TIPO "C" EM LIGA ALUMINIO P/ ELETRODUTO ROSCADO 1" | UN |  | 12.15
2559 | CONDULETE TIPO "C" EM LIGA ALUMINIO P/ ELETRODUTO ROSCADO 3/4" | UN |  | 7.62
2592 | CONDULETE TIPO "C" EM LIGA ALUMINIO P/ ELETRODUTO ROSCADO 4" | UN |  | 157.99
2589 | CONDULETE TIPO "E" EM LIGA ALUMINIO P/ ELETRODUTO ROSCADO 1 1/2" | UN |  | 28.39
2566 | CONDULETE TIPO "E" EM LIGA ALUMINIO P/ ELETRODUTO ROSCADO 1 1/4" | UN |  | 19.69
2591 | CONDULETE TIPO "E" EM LIGA ALUMINIO P/ ELETRODUTO ROSCADO 1/2" | UN |  | 6.57
2590 | CONDULETE TIPO "E" EM LIGA ALUMINIO P/ ELETRODUTO ROSCADO 1" | UN |  | 11.79
2567 | CONDULETE TIPO "E" EM LIGA ALUMINIO P/ ELETRODUTO ROSCADO 2" | UN |  | 38.62
2565 | CONDULETE TIPO "E" EM LIGA ALUMINIO P/ ELETRODUTO ROSCADO 3/4" | UN |  | 7.11
2568 | CONDULETE TIPO "E" EM LIGA ALUMINIO P/ ELETRODUTO ROSCADO 3" | UN |  | 83.43
2594 | CONDULETE TIPO "E" EM LIGA ALUMINIO P/ ELETRODUTO ROSCADO 4" | UN |  | 150.75
2587 | CONDULETE TIPO "LR" EM LIGA ALUMINIO P/ ELETRODUTO ROSCADO 1 1/2" | UN |  | 30.44
2588 | CONDULETE TIPO "LR" EM LIGA ALUMINIO P/ ELETRODUTO ROSCADO 1 1/4" | UN |  | 20.36
2569 | CONDULETE TIPO "LR" EM LIGA ALUMINIO P/ ELETRODUTO ROSCADO 1/2" | UN |  | 7.11
2570 | CONDULETE TIPO "LR" EM LIGA ALUMINIO P/ ELETRODUTO ROSCADO 1" | UN |  | 11.89
2571 | CONDULETE TIPO "LR" EM LIGA ALUMINIO P/ ELETRODUTO ROSCADO 2" | UN |  | 43.23
2593 | CONDULETE TIPO "LR" EM LIGA ALUMINIO P/ ELETRODUTO ROSCADO 3/4" | UN |  | 7.67
2572 | CONDULETE TIPO "LR" EM LIGA ALUMINIO P/ ELETRODUTO ROSCADO 3" | UN |  | 83.38
2595 | CONDULETE TIPO "LR" EM LIGA ALUMINIO P/ ELETRODUTO ROSCADO 4" | UN |  | 161.34
2576 | CONDULETE TIPO "T" EM LIGA ALUMINIO P/ ELETRODUTO ROSCADO 1 1/2" | UN |  | 32.87
2575 | CONDULETE TIPO "T" EM LIGA ALUMINIO P/ ELETRODUTO ROSCADO 1 1/4" | UN |  | 22.89
2573 | CONDULETE TIPO "T" EM LIGA ALUMINIO P/ ELETRODUTO ROSCADO 1/2"PREÇOS DE INSUMOS | UN |  | 8.18
2586 | CONDULETE TIPO "T" EM LIGA ALUMINIO P/ ELETRODUTO ROSCADO 1" | UN |  | 14.02
2577 | CONDULETE TIPO "T" EM LIGA ALUMINIO P/ ELETRODUTO ROSCADO 2" | UN |  | 46.17
2574 | CONDULETE TIPO "T" EM LIGA ALUMINIO P/ ELETRODUTO ROSCADO 3/4" | UN |  | 8.21
2578 | CONDULETE TIPO "T" EM LIGA ALUMINIO P/ ELETRODUTO ROSCADO 3" | UN |  | 91.41
2585 | CONDULETE TIPO "T" EM LIGA ALUMINIO P/ ELETRODUTO ROSCADO 4" | UN |  | 166.69
12008 | CONDULETE TIPO "TB" EM LIGA ALUMINIO P/ ELETRODUTO ROSCADO 3" | UN |  | 91.41
2582 | CONDULETE TIPO "X" EM LIGA ALUMINIO P/ ELETRODUTO ROSCADO 1 1/2" | UN |  | 33.25
2597 | CONDULETE TIPO "X" EM LIGA ALUMINIO P/ ELETRODUTO ROSCADO 1 1/4" | UN |  | 25.63
2579 | CONDULETE TIPO "X" EM LIGA ALUMINIO P/ ELETRODUTO ROSCADO 1/2" | UN |  | 8.13
2581 | CONDULETE TIPO "X" EM LIGA ALUMINIO P/ ELETRODUTO ROSCADO 1" | UN |  | 15.27
2596 | CONDULETE TIPO "X" EM LIGA ALUMINIO P/ ELETRODUTO ROSCADO 2" | UN |  | 47.32
2580 | CONDULETE TIPO "X" EM LIGA ALUMINIO P/ ELETRODUTO ROSCADO 3/4" | UN |  | 8.7
2583 | CONDULETE TIPO "X" EM LIGA ALUMINIO P/ ELETRODUTO ROSCADO 3" | UN |  | 89.27
2584 | CONDULETE TIPO "X" EM LIGA ALUMINIO P/ ELETRODUTO ROSCADO 4" | UN |  | 181.27
12623 | CONDUTOR PVC AQUAPLUV C=88 MM | M |  | 9.71
34498 | CONE DE SINALIZACAO EM PVC FLEXIVEL (NBR 15071) H = 70 / 76 CM | UN |  | 67.73
13244 | CONE DE SINALIZACAO EM PVC RIGIDO COM FAIXA REFLETIVA, H = 70 / 76 CM | UN |  | 28.51
2517 | CONECTOR CURVO 90 GRAUS BITOLA 1 1/2" EM FERRO GALV OU ALUMINIO P/ ADAPTARENTRADA DE ELETRODUTO METALICO FLEXIVEL EM QUADROS | UN |  | 10.44
2522 | CONECTOR CURVO 90 GRAUS BITOLA 1 1/4" EM FERRO GALV OU ALUMINIO P/ ADAPTARENTRADA DE ELETRODUTO METALICO FLEXIVEL EM QUADROS | UN |  | 9.46
2548 | CONECTOR CURVO 90 GRAUS BITOLA 1/2" EM FERRO GALV OU ALUMINIO P/ ADAPTARENTRADA DE ELETRODUTO METALICO FLEXIVEL EM QUADROS | UN |  | 3.66
2516 | CONECTOR CURVO 90 GRAUS BITOLA 1" EM FERRO GALV OU ALUMINIO P/ ADAPTARENTRADA DE ELETRODUTO METALICO FLEXIVEL EM QUADROS | UN |  | 5.19
2518 | CONECTOR CURVO 90 GRAUS BITOLA 2 1/2" EM FERRO GALV OU ALUMINIO P/ ADAPTARENTRADA DE ELETRODUTO METALICO FLEXIVEL EM QUADROS | UN |  | 52.43
2521 | CONECTOR CURVO 90 GRAUS BITOLA 2" EM FERRO GALV OU ALUMINIO P/ ADAPTARENTRADA DE ELETRODUTO METALICO FLEXIVEL EM QUADROS | UN |  | 32.07
2515 | CONECTOR CURVO 90 GRAUS BITOLA 3/4" EM FERRO GALV OU ALUMINIO P/ ADAPTARENTRADA DE ELETRODUTO METALICO FLEXIVEL EM QUADROS | UN |  | 4.53
2519 | CONECTOR CURVO 90 GRAUS BITOLA 3" EM FERRO GALV OU ALUMINIO P/ ADAPTARENTRADA DE ELETRODUTO METALICO FLEXIVEL EM QUADROS | UN |  | 58.55
2520 | CONECTOR CURVO 90 GRAUS BITOLA 4" EM FERRO GALV OU ALUMINIO P/ ADAPTARENTRADA DE ELETRODUTO METALICO FLEXIVEL EM QUADROS | UN |  | 101.21
11855 | CONECTOR MECANICO SPLIT-BOLT PARA CABO 70 MM2 | UN |  | 8.5
1562 | CONECTOR PARAFUSO FENDIDO C/ SEPARADOR DE CABOS BIMETALICOS DE COBRE P/CABO 50MM2 | UN |  | 10.5
1563 | CONECTOR PARAFUSO FENDIDO C/ SEPARADOR DE CABOS BIMETALICOS DE COBRE P/CABO 70MM2 | UN |  | 13.5
11821 | CONECTOR PARAFUSO FENDIDO C/ SEPARADOR DE CABOS BIMETALICOS DE COBRE P/CABOS 8-21MM2 | UN |  | 3.6
11818 | CONECTOR PARAFUSO FENDIDO DE BRONZE P/ CABO 10-16MM2 | UN |  | 3.55
11820 | CONECTOR PARAFUSO FENDIDO DE BRONZE P/ CABO 6-10MM2 | UN |  | 3.5
11819 | CONECTOR PARAFUSO FENDIDO DE BRONZE P/ CABO 70-240MM2 | UN |  | 62.5
11857 | CONECTOR PARAFUSO FENDIDO PARA CABO 120 MM2 | UN |  | 11.5
11858 | CONECTOR PARAFUSO FENDIDO PARA CABO 150 MM2 | UN |  | 14.1
1539 | CONECTOR PARAFUSO FENDIDO PARA CABO 16 MM2 | UN |  | 3.6
11859 | CONECTOR PARAFUSO FENDIDO PARA CABO 185 MM2 | UN |  | 20
1550 | CONECTOR PARAFUSO FENDIDO PARA CABO 25 MM2 | UN |  | 4.8
11854 | CONECTOR PARAFUSO FENDIDO PARA CABO 35 MM2 | UN |  | 4.35
11862 | CONECTOR PARAFUSO FENDIDO PARA CABO 50 MM2 | UN |  | 6.2
11863 | CONECTOR PARAFUSO FENDIDO PARA CABO 6 MM2PREÇOS DE INSUMOS | UN |  | 2.2
11864 | CONECTOR PARAFUSO FENDIDO PARA CABO 95 MM2 | UN |  | 14.5
1602 | CONECTOR PRENSA CABO DE ALUMINIO BITOLA 1 1/2" P/ CABO DN 37 - 40MM | UN |  | 27.9
1601 | CONECTOR PRENSA CABO DE ALUMINIO BITOLA 1 1/4" P/ CABO DN 31 - 34MM | UN |  | 24.75
1598 | CONECTOR PRENSA CABO DE ALUMINIO BITOLA 1/2" P/ CABO DN 12,5 - 15MM | UN |  | 5.85
1600 | CONECTOR PRENSA CABO DE ALUMINIO BITOLA 1" P/ CABO DN 22,5 - 25MM | UN |  | 8.45
1603 | CONECTOR PRENSA CABO DE ALUMINIO BITOLA 2" P/ CABO DN 47,5 - 50MM | UN |  | 37.5
1599 | CONECTOR PRENSA CABO DE ALUMINIO BITOLA 3/4 " P/ CABO DN 17,5 - 20MM | UN |  | 6.55
1597 | CONECTOR PRENSA CABO DE ALUMINIO BITOLA 3/8" P/ CABO DN 9 - 10MM | UN |  | 4.65
2527 | CONECTOR RETO 1 1/2" EM FERRO GALV OU ALUMINIO P/ ADAPTAR ENTRADA DEELETRODUTO METALICO FLEXIVEL EM QUADROS | UN |  | 6.65
2526 | CONECTOR RETO 1 1/4" EM FERRO GALV OU ALUMINIO P/ ADAPTAR ENTRADA DEELETRODUTO METALICO FLEXIVEL EM QUADROS | UN |  | 5.73
2487 | CONECTOR RETO 1/2" EM FERRO GALV OU ALUMINIO P/ ADAPTAR ENTRADA DEELETRODUTO METALICO FLEXIVEL EM QUADROS | UN |  | 2.33
2483 | CONECTOR RETO 1" EM FERRO GALV OU ALUMINIO P/ ADAPTAR ENTRADA DEELETRODUTO METALICO FLEXIVEL EM QUADROS | UN |  | 2.99
2528 | CONECTOR RETO 2 1/2" EM FERRO GALV OU ALUMINIO P/ ADAPTAR ENTRADA DEELETRODUTO METALICO FLEXIVEL EM QUADROS | UN |  | 20.41
2489 | CONECTOR RETO 2" EM FERRO GALV OU ALUMINIO P/ ADAPTAR ENTRADA DE ELETRODUTOMETALICO FLEXIVEL EM QUADROS | UN |  | 8.98
2488 | CONECTOR RETO 3/4" EM FERRO GALV OU ALUMINIO P/ ADAPTAR ENTRADA DEELETRODUTO METALICO FLEXIVEL EM QUADROS | UN |  | 2.56
2484 | CONECTOR RETO 3" EM FERRO GALV OU ALUMINIO P/ ADAPTAR ENTRADA DE ELETRODUTOMETALICO FLEXIVEL EM QUADROS | UN |  | 25.12
2485 | CONECTOR RETO 4" EM FERRO GALV OU ALUMINIO P/ ADAPTAR ENTRADA DE ELETRODUTOMETALICO FLEXIVEL EM QUADROS | UN |  | 61.05
11856 | CONECTOR TIPO PARAFUSO FENDIDO (SPLIT BOLT) PARA CABO DE 10 MM2 | UN |  | 3.1
38683 | CONECTOR, CPVC, SOLDAVEL, 22 MM X 3/4", PARA AGUA QUENTE *COLETADO CAIXA* | UN |  | 13.77
1607 | CONJUNTO ARRUELAS DE VEDACAO 5/16" PARA TELHA FIBROCIMENTO (UMA ARRUELAMETALICA E UMA ARRUELA PVC - CONICAS) | CJ |  | 0.15
12118 | CONJUNTO ARSTOP P/ AR CONDICIONADO C/ DISJUNTOR 20A | UN |  | 49.6
13347 | CONJUNTO ARSTOP P/ AR CONDICIONADO C/ DISJUNTOR 25A | UN |  | 47.38
12006 | CONJUNTO CONDULETE PVC TIPO "C" C/ 1 INTERRUPTOR BIPOLAR + TAMPA" | UN |  | 36.27
12002 | CONJUNTO CONDULETE PVC TIPO "C" C/ 1 INTERRUPTOR SIMPLES CONJUGADO C/ 1TOMADA + TAMPA" | UN |  | 25.69
12004 | CONJUNTO CONDULETE PVC TIPO "C" C/ 1 TOMADA 2P + T INCLUSIVE TAMPA" | UN |  | 25.17
12005 | CONJUNTO CONDULETE PVC TIPO "C" C/ 2 INTERRUPTORES SIMPLES + TAMPA" | UN |  | 23.94
12007 | CONJUNTO CONDULETE PVC TIPO "C" C/ 2 TOMADAS UNIVERSAL 2P + TAMPA" | UN |  | 18.79
12612 | CONJUNTO DE LIGACAO (TUBO + CANOPLA) PVC RIGIDO C/ TUBO 1.1/2" X 20CM P/ BACIASANITARIA" | UN |  | 4.22
6142 | CONJUNTO DE LIGACAO PARA BACIA SANITARIA AJUSTAVEL, EM PLASTICO BRANCO, COMTUBO, CANOPLA E ESPUDE | UN |  | 4.75
11686 | CONJUNTO DE LIGACAO PARA BACIA SANITARIA EM PLASTICO BRANCO COM TUBO,CANOPLA E ANEL DE EXPANSAO (TUBO 1.1/2 '' X 20 CM) | UN |  | 6.59
12116 | CONJUNTO EMBUTIR 1 INTERRUPTOR PARALELO 1 TOMADA 2P UNIVERSAL 10A/250V S/PLACA, TP SILENTOQUE PIAL OU EQUIV | UN |  | 12.35
12130 | CONJUNTO EMBUTIR 2 INTERRUPTORES PARALELOS 1 TOMADA 2P UNIVERSAL 10A/250V, S/PLACA, TP SILENTOQUE PIAL OU EQUIV | UN |  | 14.87
12125 | CONJUNTO EMBUTIR 2 INTERRUPTORES SIMPLES 1 INTERRUPTOR PARALELO 10A/250V C/PLACA TP SILENTOQUE PIAL OU EQUIV | UN |  | 21.11
12126 | CONJUNTO EMBUTIR 3 INTERRUPTORES PARALELOS 10A/250V C/ PLACA TP SILENTOQUEPIAL OU EQUIV | UN |  | 20.52
37598 | CONJUNTO MONTADO ESTOPIM COM ESPOLETA COMUM NÂ° 8, COM CABECA ACENDEDORA,1,5 M | UN |  | 5.91
25398 | CONJUNTO PARA FUTSAL COM TRAVES OFICIAIS DE 3,00 X 2,00 M EM TUBO DE ACOGALVANIZADO 3" COM REQUADRO EM TUBO DE 1", PINTURA EM PRIMER COM TINTAESMALTE SINTETICO E REDES DE POLIETILENO FIO 4 MMPREÇOS DE INSUMOS | UN |  | 2373.07
25399 | CONJUNTO PARA QUADRA DE VOLEI COM POSTES EM TUBO DE ACO GALVANIZADO 3", H =*255* CM, PINTURA EM TINTA ESMALTE SINTETICO, REDE DE NYLON COM 2 MM, MALHA 10 X10 CM E ANTENAS OFICIAIS EM FIBRA DE VIDRO | UN |  | 1440.66
1383 | CONJUNTO PARA REBAIXAMENTO DE LENÇOL FREÁTICO: BOMBA ELÉTRICA A VÁCUO COM 8PONTEIRAS (LOCAÇÃO) | H |  | 2.7
13950 | CONJUNTO PNEUS CAMINHAO TOCO 3.5T | UN |  | 2994.42
13942 | CONJUNTO PNEUS ESPALHADOR REBOCAVEL AGREGADOS 4 RODAS | UN |  | 1746.85
13940 | CONJUNTO PNEUS MOTONIVELADORA 125CV | UN |  | 12280.67
13946 | CONJUNTO PNEUS TRATOR E PULVI-MISTURADOR 61CV | UN |  | 5500.01
10667 | CONTAINER DE *2,40* X *6,00* M, PADRAO SIMPLES, SEM DIVISORIAS, PARA USO EMCANTEIRO DE OBRAS | UN |  | 8540
10775 | CONTAINER 2,30 X 6,00 M, ALT. 2,50 M, COM 1 SANITARIO, PARA ESCRITORIO, COMPLETO,SEM DIVISORIAS INTERNAS (LOCACAO) | MES |  | 490
10776 | CONTAINER 2,30 X 6,00 M, ALT. 2,50 M, PARA ESCRITORIO, SEM DIVISORIAS INTERNAS ESEM SANITARIO (LOCACAO) | MES |  | 382.81
10779 | CONTAINER 2,30 X 4,30 M, ALT. 2,50 M, P/ SANITARIO, C/ 5 BACIAS, 1 LAVATORIO E 4MICTORIOS (LOCACAO) | MES |  | 612.5
10777 | CONTAINER 2,30 X 4,30 M, ALT. 2,50 M, PARA SANITARIO, COM 3 BACIAS, 4 CHUVEIROS, 1LAVATORIO E 1 MICTORIO (LOCACAO) | MES |  | 556.35
10778 | CONTAINER 2,30 X 6,00 M, ALT. 2,50 M, PARA SANITARIO, COM 4 BACIAS, 8 CHUVEIROS,1LAVATORIO E 1 MICTORIO (LOCACAO) | MES |  | 612.5
1613 | CONTATOR TRIPOLAR, CORRENTE DE *110* A, TENSAO NOMINAL DE *500* V, CATEGORIA AC2 E AC-3 | UN |  | 1422.42
1626 | CONTATOR TRIPOLAR, CORRENTE DE *185* A, TENSAO NOMINAL DE *500* V, CATEGORIA AC2 E AC-3 | UN |  | 2127.41
1625 | CONTATOR TRIPOLAR, CORRENTE DE *22* A, TENSAO NOMINAL DE *500* V, CATEGORIA AC-2E AC-3 | UN |  | 148.59
1622 | CONTATOR TRIPOLAR, CORRENTE DE *265* A, TENSAO NOMINAL DE *500* V, CATEGORIA AC2 E AC-3 | UN |  | 4800.68
1620 | CONTATOR TRIPOLAR, CORRENTE DE *38* A, TENSAO NOMINAL DE *500* V, CATEGORIA AC-2E AC-3 | UN |  | 313.01
1629 | CONTATOR TRIPOLAR, CORRENTE DE *500* A, TENSAO NOMINAL DE *500* V, CATEGORIA AC2 E AC-3 | UN |  | 11683.71
1627 | CONTATOR TRIPOLAR, CORRENTE DE *65* A, TENSAO NOMINAL DE *500* V, CATEGORIA AC-2E AC-3 | UN |  | 598.31
1623 | CONTATOR TRIPOLAR, CORRENTE DE 12 A, TENSAO NOMINAL DE *500* V, CATEGORIA AC-2 EAC-3 | UN |  | 121.18
1619 | CONTATOR TRIPOLAR, CORRENTE DE 25 A, TENSAO NOMINAL DE *500* V, CATEGORIA AC-2 EAC-3 | UN |  | 166.7
1630 | CONTATOR TRIPOLAR, CORRENTE DE 250 A, TENSAO NOMINAL DE *500* V, PARAACIONAMENTO DE CAPACITORES | UN |  | 3670.22
1616 | CONTATOR TRIPOLAR, CORRENTE DE 300 A, TENSAO NOMINAL DE *500* V, CATEGORIA AC-2E AC-3 | UN |  | 5644.86
1614 | CONTATOR TRIPOLAR, CORRENTE DE 32 A, TENSAO NOMINAL DE *500* V, CATEGORIA AC-2 EAC-3 | UN |  | 257.99
1617 | CONTATOR TRIPOLAR, CORRENTE DE 400 A, TENSAO NOMINAL DE *500* V, CATEGORIA AC-2E AC-3 | UN |  | 6738.75
1621 | CONTATOR TRIPOLAR, CORRENTE DE 45 A, TENSAO NOMINAL DE *500* V, CATEGORIA AC-2 EAC-3 | UN |  | 461.41
1624 | CONTATOR TRIPOLAR, CORRENTE DE 630 A, TENSAO NOMINAL DE *500* V, CATEGORIA AC-2E AC-3 | UN |  | 16564.16
1615 | CONTATOR TRIPOLAR, CORRENTE DE 75 A, TENSAO NOMINAL DE *500* V, CATEGORIA AC-2 EAC-3 | UN |  | 866.46
1612 | CONTATOR TRIPOLAR, CORRENTE DE 9 A, TENSAO NOMINAL DE *500* V, CATEGORIA AC-2 EAC-3 | UN |  | 114.12
1618 | CONTATOR TRIPOLAR, CORRENTE DE 95 A, TENSAO NOMINAL DE *500* V, CATEGORIA AC-2 EAC-3 | UN |  | 1190.64
14211 | CONTRA PORCA SEXTAVADA H = 35MM | UN |  | 47.6
34500 | COORDENADOR DE OBRA | H |  | 144.27
4266 | COPIA HELIOGRAFICAPREÇOS DE INSUMOS | M2 |  | 12.04
5328 | CORANTE LIQUIDO PARA TINTA PVA, BISNAGA 50 ML | UN |  | 3.35
37601 | CORDEL DETONANTE, NP 05 G/M | M |  | 1.31
1634 | CORDEL DETONANTE, NP 10 G/M | M |  | 1.36
5086 | CORRENTE DE FERRO E = 1/2'' | KG |  | 14.66
12109 | CORTA-CIRCUITO FUSIVEL DISTRIBUICAO, 100A/15 KV C/ SUPORTE L, TIPO LMO DA HITACHELINE OU EQUIV | UN |  | 318.64
11280 | CORTADORA DE PISO COM MOTOR 4 TEMPOS A GASOLINA DE 13 CV (13 HP), PARA DISCODE CORTE DE DIAMETRO DE 12 A 18'' (300 A 400 MM) | UN |  | 7798.89
12722 | COTOVELO COBRE S/ANEL SOLDA REF 607 104MM | UN |  | 360.35
12714 | COTOVELO COBRE S/ANEL SOLDA REF 607 15MM | UN |  | 2.95
12715 | COTOVELO COBRE S/ANEL SOLDA REF 607 22MM | UN |  | 7.2
12716 | COTOVELO COBRE S/ANEL SOLDA REF 607 28MM | UN |  | 9.89
12717 | COTOVELO COBRE S/ANEL SOLDA REF 607 35MM | UN |  | 26.51
12718 | COTOVELO COBRE S/ANEL SOLDA REF 607 42MM | UN |  | 40.08
12719 | COTOVELO COBRE S/ANEL SOLDA REF 607 54MM | UN |  | 59.03
12720 | COTOVELO COBRE S/ANEL SOLDA REF 607 66MM | UN |  | 175.69
12721 | COTOVELO COBRE S/ANEL SOLDA REF 607 79MM | UN |  | 209.77
37438 | COTOVELO 45 GRAUS, PEAD PE 100, DE 125 MM, PARA ELETROFUSAO | UN |  | 70.12
37439 | COTOVELO 45 GRAUS, PEAD PE 100, DE 200 MM, PARA ELETROFUSAO | UN |  | 458.42
37435 | COTOVELO 45 GRAUS, PEAD PE 100, DE 32 MM, PARA ELETROFUSAO | UN |  | 8.24
37436 | COTOVELO 45 GRAUS, PEAD PE 100, DE 40 MM, PARA ELETROFUSAO | UN |  | 9.73
37437 | COTOVELO 45 GRAUS, PEAD PE 100, DE 63 MM, PARA ELETROFUSAO | UN |  | 14.07
37433 | COTOVELO 90 GRAUS, PEAD PE 100, DE 125 MM, PARA ELETROFUSAO | UN |  | 70.12
37430 | COTOVELO 90 GRAUS, PEAD PE 100, DE 20 MM, PARA ELETROFUSAO | UN |  | 8.79
37434 | COTOVELO 90 GRAUS, PEAD PE 100, DE 200 MM, PARA ELETROFUSAO | UN |  | 653.77
37431 | COTOVELO 90 GRAUS, PEAD PE 100, DE 32 MM, PARA ELETROFUSAO | UN |  | 11.92
37432 | COTOVELO 90 GRAUS, PEAD PE 100, DE 63 MM, PARA ELETROFUSAO | UN |  | 21.99
37413 | COTOVELO/JOELHO COM ADAPTADOR, 90 GRAUS, EM POLIPROPILENO, PN 16, PARA TUBOSPEAD, 20 MM X 1/2" - LIGACAO PREDIAL DE AGUA | UN |  | 2.04
37414 | COTOVELO/JOELHO COM ADAPTADOR, 90 GRAUS, EM POLIPROPILENO, PN 16, PARA TUBOSPEAD, 20 MM X 3/4" - LIGACAO PREDIAL DE AGUA | UN |  | 2.32
37415 | COTOVELO/JOELHO COM ADAPTADOR, 90 GRAUS, EM POLIPROPILENO, PN 16, PARA TUBOSPEAD, 32 MM X 1" - LIGACAO PREDIAL DE AGUA | UN |  | 4.22
37416 | COTOVELO/JOELHO 90 GRAUS, EM POLIPROPILENO, PN 16, PARA TUBOS PEAD, 20 X 20 MM LIGACAO PREDIAL DE AGUA | UN |  | 1.91
37417 | COTOVELO/JOELHO 90 GRAUS, EM POLIPROPILENO, PN 16, PARA TUBOS PEAD, 32 X 32 MM LIGACAO PREDIAL DE AGUA | UN |  | 2.75
3112 | CREMONA LATAO CROMADO OU POLIDO - COMPLETA C/ VARA H =1,20M | CJ |  | 36.45
3113 | CREMONA LATAO CROMADO OU POLIDO - COMPLETA C/ VARA H =1,50M | CJ |  | 40.96
3114 | CREMONA LATAO CROMADO 113 X 40 X 35MM (NAO INCL VARA FERRO) | UN |  | 28.14
1636 | CRIVO FOFO FLANGE PN-10 DN 80 | UN |  | 161.95
1637 | CRIVO FOFO FLANGE PN-10 DN 150 | UN |  | 332.51
1638 | CRIVO FOFO FLANGE PN-10 DN 200 | UN |  | 466.81
1645 | CRIVO FOFO FLANGE PN-10 DN 250 | UN |  | 651.97
1639 | CRIVO FOFO FLANGE PN-10 DN 300 | UN |  | 837.13
1640 | CRIVO FOFO FLANGE PN-10 DN 350 | UN |  | 1067.93
1644 | CRIVO FOFO FLANGE PN-10 DN 400 | UN |  | 1155.29
1641 | CRIVO FOFO FLANGE PN-10 DN 450 | UN |  | 2078.87
1642 | CRIVO FOFO FLANGE PN-10 DN 500 | UN |  | 2459.23
1643 | CRIVO FOFO FLANGE PN-10 DN 600 | UN |  | 2686.12
1646 | CRIVO FOFO FLANGE, PN-10, DN = 100 MMPREÇOS DE INSUMOS | UN |  | 221.67
34519 | CRUZETA DE CONCRETO LEVE, COMP. 2000 MM SECAO, 90 X 90 MM | UN |  | 57.62
10510 | CRUZETA DE MADEIRA DE LEI, COMPRIM= 2,4M SECAO TRANSVERSAL 90 X 115MM | UN |  | 159.28
1649 | CRUZETA FERRO GALV ROSCA REF 1 1/2" | UN |  | 31.11
1653 | CRUZETA FERRO GALV ROSCA REF 1 1/4" | UN |  | 25.83
1647 | CRUZETA FERRO GALV ROSCA REF 1/2" | UN |  | 9.56
1648 | CRUZETA FERRO GALV ROSCA REF 1" | UN |  | 18.39
1651 | CRUZETA FERRO GALV ROSCA REF 2 1/2" | UN |  | 67.77
1650 | CRUZETA FERRO GALV ROSCA REF 2" | UN |  | 42.99
1654 | CRUZETA FERRO GALV ROSCA REF 3/4" | UN |  | 12.21
1652 | CRUZETA FERRO GALV ROSCA REF 3" | UN |  | 95.09
1725 | CRUZETA PVC PBA EB 183 JE BBBB DN 50/DE 60MM | UN |  | 9.67
12920 | CRUZETA PVC PBA JE BBBB DN 100/DE 110MM | UN |  | 43.72
12943 | CRUZETA PVC PBA JE BBBB DN 75/DE 85MM | UN |  | 23.58
1727 | CRUZETA REDUCAO PVC PBA EB183 JE BBBB DN 75 X 50 /DE 85 X 60MM | UN |  | 18.02
1747 | CUBA ACO INOX (AISI 304) DE EMBUTIR COM VALVULA DE 3 1/2 ", DE *56 X 33 X 12* CM | UN |  | 112.29
1744 | CUBA ACO INOX (AISI 304) DE EMBUTIR COM VALVULA 3 1/2 ", DE *40 X 34 X 12* CM | UN |  | 77.78
1743 | CUBA ACO INOX (AISI 304) DE EMBUTIR COM VALVULA 3 1/2 ", DE *46 X 30 X 12* CM | UN |  | 102.14
7241 | CUMEEIRA ALUMINIO ONDULADA ESP = 0,8MM LARG = 1,12M | M2 |  | 36.84
20236 | CUMEEIRA ARTICULADA DE FIBROCIMENTO PARA TELHA ONDULADA E= 6 MM (SEMAMIANTO) | UN |  | 20.79
11013 | CUMEEIRA ARTICULADA PARA TELHA FIBROCIMENTO, CANALETE 49 OU KALHETA - ABAEXTERNA SUPERIOR (SEM AMIANTO) | UN |  | 11.06
11014 | CUMEEIRA ARTICULADA PARA TELHA FIBROCIMENTO, CANALETE 49 OU KALHETA - ABAINTERNA INFERIOR (SEM AMIANTO) | UN |  | 11.06
11017 | CUMEEIRA ARTICULADA SUPERIOR PARA TELHA DE FIBROCIMENTO, E = 4 MM (SEMAMIANTO) | UN |  | 4.72
11015 | CUMEEIRA NORMAL DE EXTREMIDADE OU TERMINAL PARA TELHA FIBROCIMENTOCANALETE 90 OU KALHETAO (SEM AMIANTO) | UN |  | 74.38
20235 | CUMEEIRA NORMAL DE FIBROCIMENTO COM ABAS DE 300MM PARA TELHA ONDULADA E= 6MM (SEM AMIANTO) | UN |  | 37.61
7216 | CUMEEIRA NORMAL PARA TELHA DE FIBROCIMENTO CANALETE 90 OU KALHETAO (SEMAMIANTO) | UN |  | 74.38
7215 | CUMEEIRA NORMAL PARA TELHA DE FIBROCIMENTO, CANALETE 49 OU KALHETA (SEMAMIANTO) | UN |  | 17.8
11016 | CUMEEIRA NORMAL PARA TELHA FIBROCIMENTO (SEM AMIANTO) | UN |  | 29.82
7181 | CUMEEIRA PARA TELHA CERAMICA, COMPRIMENTO DE *41* CM, RENDIMENTO DE *3*TELHAS/M | UN |  | 2.15
7214 | CUMEEIRA SHED PARA TELHA DE FIBROCIMENTO ONDULADA (SEM AMIANTO) | UN |  | 25.48
7219 | CUMEEIRA UNIVERSAL PARA TELHA DE FIBROCIMENTO ONDULADA, E = 6MM, DE 1,10 X 0,21M (SEM AMIANTO) | UN |  | 26.38
1922 | CURVA DE PVC 45º, SOLDAVEL, DE 75 MM, PARA AGUA (NBR 5648) | UN |  | 17.57
1870 | CURVA DE PVC 90º, ROSCAVEL, DE 1/2, PARA ELETRODUTO | UN |  | 1.61
1777 | CURVA FERRO GALVANIZADO 45G ROSCA FEMEA REF. 1 1/2" | UN |  | 33.53
1819 | CURVA FERRO GALVANIZADO 45G ROSCA FEMEA REF. 1 1/4" | UN |  | 28.81
1775 | CURVA FERRO GALVANIZADO 45G ROSCA FEMEA REF. 1/2" | UN |  | 9.9
1776 | CURVA FERRO GALVANIZADO 45G ROSCA FEMEA REF. 1" | UN |  | 18.39
1778 | CURVA FERRO GALVANIZADO 45G ROSCA FEMEA REF. 2 1/2" | UN |  | 69.34
1818 | CURVA FERRO GALVANIZADO 45G ROSCA FEMEA REF. 2" | UN |  | 55.68
1820 | CURVA FERRO GALVANIZADO 45G ROSCA FEMEA REF. 3/4" | UN |  | 12.65
1779 | CURVA FERRO GALVANIZADO 45G ROSCA FEMEA REF. 3" | UN |  | 107.89
1780 | CURVA FERRO GALVANIZADO 45G ROSCA FEMEA REF. 4" | UN |  | 186.5
1783 | CURVA FERRO GALVANIZADO 45G ROSCA MACHO/FEMEA REF. 1 1/2"PREÇOS DE INSUMOS | UN |  | 28.77
1782 | CURVA FERRO GALVANIZADO 45G ROSCA MACHO/FEMEA REF. 1 1/4" | UN |  | 25.61
1817 | CURVA FERRO GALVANIZADO 45G ROSCA MACHO/FEMEA REF. 1/2" | UN |  | 7.67
1781 | CURVA FERRO GALVANIZADO 45G ROSCA MACHO/FEMEA REF. 1" | UN |  | 17.45
1784 | CURVA FERRO GALVANIZADO 45G ROSCA MACHO/FEMEA REF. 2 1/2" | UN |  | 65.65
1810 | CURVA FERRO GALVANIZADO 45G ROSCA MACHO/FEMEA REF. 2" | UN |  | 46.04
1811 | CURVA FERRO GALVANIZADO 45G ROSCA MACHO/FEMEA REF. 3/4" | UN |  | 12.43
1812 | CURVA FERRO GALVANIZADO 45G ROSCA MACHO/FEMEA REF. 3" | UN |  | 89.28
1813 | CURVA FERRO GALVANIZADO 90G ROSCA FEMEA REF 3/4" | UN |  | 13.36
1789 | CURVA FERRO GALVANIZADO 90G ROSCA FEMEA REF. 1 1/2" | UN |  | 39.75
1788 | CURVA FERRO GALVANIZADO 90G ROSCA FEMEA REF. 1 1/4" | UN |  | 32.71
1786 | CURVA FERRO GALVANIZADO 90G ROSCA FEMEA REF. 1/2" | UN |  | 7.96
1787 | CURVA FERRO GALVANIZADO 90G ROSCA FEMEA REF. 1" | UN |  | 21.07
1791 | CURVA FERRO GALVANIZADO 90G ROSCA FEMEA REF. 2 1/2" | UN |  | 88.91
1790 | CURVA FERRO GALVANIZADO 90G ROSCA FEMEA REF. 2" | UN |  | 76.67
1792 | CURVA FERRO GALVANIZADO 90G ROSCA FEMEA REF. 3" | UN |  | 138
1793 | CURVA FERRO GALVANIZADO 90G ROSCA FEMEA REF. 4" | UN |  | 232.53
1816 | CURVA FERRO GALVANIZADO 90G ROSCA MACHO REF 1" | UN |  | 20.54
1815 | CURVA FERRO GALVANIZADO 90G ROSCA MACHO REF 2 1/2" | UN |  | 111.32
1797 | CURVA FERRO GALVANIZADO 90G ROSCA MACHO REF. 1 1/2" | UN |  | 39.34
1796 | CURVA FERRO GALVANIZADO 90G ROSCA MACHO REF. 1 1/4" | UN |  | 30.67
1794 | CURVA FERRO GALVANIZADO 90G ROSCA MACHO REF. 1/2" | UN |  | 6.89
1798 | CURVA FERRO GALVANIZADO 90G ROSCA MACHO REF. 2" | UN |  | 61.59
1795 | CURVA FERRO GALVANIZADO 90G ROSCA MACHO REF. 3/4" | UN |  | 10.27
1799 | CURVA FERRO GALVANIZADO 90G ROSCA MACHO REF. 3" | UN |  | 137.48
1800 | CURVA FERRO GALVANIZADO 90G ROSCA MACHO REF. 4" | UN |  | 230.86
1801 | CURVA FERRO GALVANIZADO 90G ROSCA MACHO REF. 5" | UN |  | 467.6
1802 | CURVA FERRO GALVANIZADO 90G ROSCA MACHO REF. 6" | UN |  | 495.07
1809 | CURVA FERRO GALVANIZADO 90G ROSCA MACHO/FEMEA REF. 1 1/2" | UN |  | 38.15
1814 | CURVA FERRO GALVANIZADO 90G ROSCA MACHO/FEMEA REF. 1 1/4" | UN |  | 33.09
1803 | CURVA FERRO GALVANIZADO 90G ROSCA MACHO/FEMEA REF. 1/2" | UN |  | 7.74
1805 | CURVA FERRO GALVANIZADO 90G ROSCA MACHO/FEMEA REF. 1" | UN |  | 19.09
1821 | CURVA FERRO GALVANIZADO 90G ROSCA MACHO/FEMEA REF. 2 1/2" | UN |  | 97.32
1806 | CURVA FERRO GALVANIZADO 90G ROSCA MACHO/FEMEA REF. 2" | UN |  | 59.7
1804 | CURVA FERRO GALVANIZADO 90G ROSCA MACHO/FEMEA REF. 3/4" | UN |  | 11.05
1807 | CURVA FERRO GALVANIZADO 90G ROSCA MACHO/FEMEA REF. 3" | UN |  | 133.42
1808 | CURVA FERRO GALVANIZADO 90G ROSCA MACHO/FEMEA REF. 4" | UN |  | 210.5
1952 | CURVA PVC LEVE 90G C/ PONTA E BOLSA LISA DN 150MM | UN |  | 75.05
20103 | CURVA PVC LEVE 90G C/ PONTA E BOLSA LISA DN 200MM | UN |  | 185.49
20104 | CURVA PVC LEVE 90G C/ PONTA E BOLSA LISA DN 250MM | UN |  | 590.46
20105 | CURVA PVC LEVE 90G C/ PONTA E BOLSA LISA DN 300MM | UN |  | 871.29
1965 | CURVA PVC LONGA 45G P/ ESG PREDIAL DN 100MM | UN |  | 25.78
10765 | CURVA PVC LONGA 45G P/ ESG PREDIAL DN 50MM | UN |  | 11.12
10767 | CURVA PVC LONGA 45G P/ ESG PREDIAL DN 75MM | UN |  | 24.59
1970 | CURVA PVC LONGA 90G P/ ESG PREDIAL DN 100MM | UN |  | 25.3
1968 | CURVA PVC LONGA 90G P/ ESG PREDIAL DN 50MM | UN |  | 5.3
1969 | CURVA PVC LONGA 90G P/ ESG PREDIAL DN 75MM | UN |  | 15.71
1839 | CURVA PVC PBA NBR 10351 P/ REDE AGUA JE PB 22G DN 100 /DE 110MM | UN |  | 46.71
1835 | CURVA PVC PBA NBR 10351 P/ REDE AGUA JE PB 22G DN 50 /DE 60MMPREÇOS DE INSUMOS | UN |  | 9.14
1823 | CURVA PVC PBA NBR 10351 P/ REDE AGUA JE PB 22G DN 75 /DE 85MM | UN |  | 25.18
1827 | CURVA PVC PBA NBR 10351 P/ REDE AGUA JE PB 45G DN 100 /DE 110MM | UN |  | 51.48
1831 | CURVA PVC PBA NBR 10351 P/ REDE AGUA JE PB 45G DN 50 /DE 60MM | UN |  | 9.86
1825 | CURVA PVC PBA NBR 10351 P/ REDE AGUA JE PB 45G DN 75 /DE 85MM | UN |  | 28.48
1828 | CURVA PVC PBA NBR 10351 P/ REDE AGUA JE PB 90G DN 100 /DE 110MM | UN |  | 51.51
1845 | CURVA PVC PBA NBR 10351 P/ REDE AGUA JE PB 90G DN 50 /DE 60MM | UN |  | 8.04
1824 | CURVA PVC PBA NBR 10351 P/ REDE AGUA JE PB 90G DN 75 /DE 85MM | UN |  | 33.66
20097 | CURVA PVC SERIE R 87,5G CURTA ESG PREDIAL P/ PE-DE-COLUNA 100MM | UN |  | 39.58
20098 | CURVA PVC SERIE R 87,5G CURTA ESG PREDIAL P/ PE-DE-COLUNA 150MM | UN |  | 256.82
20096 | CURVA PVC SERIE R 87,5G CURTA ESG PREDIAL P/ PE-DE-COLUNA 75MM | UN |  | 22.82
1954 | CURVA PVC SOLD 45G P/ AGUA FRIA PREDIAL 110 MM | UN |  | 65.84
1926 | CURVA PVC SOLD 45G P/ AGUA FRIA PREDIAL 20 MM | UN |  | 0.48
1927 | CURVA PVC SOLD 45G P/ AGUA FRIA PREDIAL 25 MM | UN |  | 0.81
1923 | CURVA PVC SOLD 45G P/ AGUA FRIA PREDIAL 32 MM | UN |  | 1.53
1929 | CURVA PVC SOLD 45G P/ AGUA FRIA PREDIAL 40 MM | UN |  | 2.86
1930 | CURVA PVC SOLD 45G P/ AGUA FRIA PREDIAL 50 MM | UN |  | 5.87
1924 | CURVA PVC SOLD 45G P/ AGUA FRIA PREDIAL 60 MM | UN |  | 9.74
1953 | CURVA PVC SOLD 45G P/ AGUA FRIA PREDIAL 85 MM | UN |  | 27.98
1962 | CURVA PVC SOLD 90G P/ AGUA FRIA PREDIAL 110 MM | UN |  | 77.39
1955 | CURVA PVC SOLD 90G P/ AGUA FRIA PREDIAL 20 MM | UN |  | 1.24
1956 | CURVA PVC SOLD 90G P/ AGUA FRIA PREDIAL 25 MM | UN |  | 1.67
1957 | CURVA PVC SOLD 90G P/ AGUA FRIA PREDIAL 32 MM | UN |  | 3.63
1958 | CURVA PVC SOLD 90G P/ AGUA FRIA PREDIAL 40 MM | UN |  | 6.4
1959 | CURVA PVC SOLD 90G P/ AGUA FRIA PREDIAL 50 MM | UN |  | 7.88
1925 | CURVA PVC SOLD 90G P/ AGUA FRIA PREDIAL 60 MM | UN |  | 18.62
1960 | CURVA PVC SOLD 90G P/ AGUA FRIA PREDIAL 75 MM | UN |  | 25.21
1961 | CURVA PVC SOLD 90G P/ AGUA FRIA PREDIAL 85 MM | UN |  | 36.72
1881 | CURVA PVC 135G 1 1/2" P/ ELETRODUTO ROSCAVEL | UN |  | 11.38
1890 | CURVA PVC 135G 1 1/4" P/ ELETRODUTO ROSCAVEL | UN |  | 9.93
1886 | CURVA PVC 135G 1/2" P/ ELETRODUTO ROSCAVEL | UN |  | 4.13
1880 | CURVA PVC 135G 1" P/ ELETRODUTO ROSCAVEL | UN |  | 5.04
1882 | CURVA PVC 135G 2 1/2" P/ ELETRODUTO ROSCAVEL | UN |  | 17.17
1889 | CURVA PVC 135G 2" P/ ELETRODUTO ROSCAVEL | UN |  | 15.03
1888 | CURVA PVC 135G 3" P/ ELETRODUTO ROSCAVEL | UN |  | 40.63
1883 | CURVA PVC 135G 4" P/ ELETRODUTO ROSCAVEL | UN |  | 43.42
12033 | CURVA PVC 180G 1.1/2" P/ ELETRODUTO ROSCAVEL | UN |  | 11.38
12034 | CURVA PVC 180G 3/4" P/ ELETRODUTO ROSCAVEL | UN |  | 3.92
1964 | CURVA PVC 45 CURTA EB-608 PB DN 100 P/ESG PREDIAL | UN |  | 9.36
20094 | CURVA PVC 45G CURTA NBR-10569 P/REDE COLET ESG PB JE DN 100MM | UN |  | 6.18
1858 | CURVA PVC 45G NBR-10569 P/ REDE COLET ESG PB JE DN 100MM | UN |  | 12.16
1857 | CURVA PVC 45G NBR-10569 P/ REDE COLET ESG PB JE DN 125MM | UN |  | 26.51
1844 | CURVA PVC 45G NBR-10569 P/ REDE COLET ESG PB JE DN 150MM | UN |  | 48.05
1836 | CURVA PVC 45G NBR-10569 P/ REDE COLET ESG PB JE DN 200MM | UN |  | 88.41
1837 | CURVA PVC 45G NBR-10569 P/ REDE COLET ESG PB JE DN 250MM | UN |  | 168.3
1860 | CURVA PVC 45G NBR-10569 P/ REDE COLET ESG PB JE DN 300MM | UN |  | 331.44
1861 | CURVA PVC 45G NBR-10569 P/ REDE COLET ESG PB JE DN 350MM | UN |  | 438.67
1862 | CURVA PVC 45G NBR-10569 P/ REDE COLET ESG PB JE DN 400MM | UN |  | 532.51
1941 | CURVA PVC 90 GRAUS, ROSCAVEL, 1 1/2", AGUA FRIA PREDIALPREÇOS DE INSUMOS | UN |  | 11.84
1940 | CURVA PVC 90 GRAUS, ROSCAVEL, 1 1/4", AGUA FRIA PREDIAL | UN |  | 11.79
1942 | CURVA PVC 90 GRAUS, ROSCAVEL, 2", AGUA FRIA PREDIAL | UN |  | 22.41
1967 | CURVA PVC 90 LONGA EB-608 BB DN 40 P/ESG PREDIAL | UN |  | 3
1937 | CURVA PVC 90G C/ROSCA P/ AGUA FRIA PREDIAL 1/2" | UN |  | 1.67
1939 | CURVA PVC 90G C/ROSCA P/ AGUA FRIA PREDIAL 1" | UN |  | 4.2
1938 | CURVA PVC 90G C/ROSCA P/ AGUA FRIA PREDIAL 3/4" | UN |  | 2.29
20095 | CURVA PVC 90G CURTA NBR-10569 P/REDE COLET ESG PB JE DN 100MM | UN |  | 7.83
1933 | CURVA PVC 90G CURTA PVC P/ ESG PREDIAL DN 40 MM | UN |  | 2.44
1932 | CURVA PVC 90G CURTA PVC P/ ESG PREDIAL DN 50MM | UN |  | 6.83
1951 | CURVA PVC 90G CURTA PVC P/ ESG PREDIAL DN 75MM | UN |  | 12.51
1966 | CURVA PVC 90G CURTA PVC P/ ESG PREDIAL DN 100MM | UN |  | 13.27
1863 | CURVA PVC 90G NBR-10569 P/ REDE COLET ESG PB JE DN 100MM | UN |  | 14.17
1864 | CURVA PVC 90G NBR-10569 P/ REDE COLET ESG PB JE DN 125MM | UN |  | 27.28
1865 | CURVA PVC 90G NBR-10569 P/ REDE COLET ESG PB JE DN 150MM | UN |  | 48.2
1866 | CURVA PVC 90G NBR-10569 P/ REDE COLET ESG PB JE DN 200MM | UN |  | 114.71
1853 | CURVA PVC 90G NBR-10569 P/ REDE COLET ESG PB JE DN 250MM | UN |  | 189.17
1867 | CURVA PVC 90G NBR-10569 P/ REDE COLET ESG PB JE DN 300MM | UN |  | 418.78
1868 | CURVA PVC 90G NBR-10569 P/ REDE COLET ESG PB JE DN 350MM | UN |  | 604.32
1859 | CURVA PVC 90G NBR-10569 P/ REDE COLET ESG PB JE DN 400MM | UN |  | 790.91
1875 | CURVA PVC 90G P/ ELETRODUTO ROSCAVEL 1 1/2" | UN |  | 6.65
1874 | CURVA PVC 90G P/ ELETRODUTO ROSCAVEL 1 1/4" | UN |  | 5.9
1884 | CURVA PVC 90G P/ ELETRODUTO ROSCAVEL 1" | UN |  | 4.29
1887 | CURVA PVC 90G P/ ELETRODUTO ROSCAVEL 2 1/2" | UN |  | 24.42
1876 | CURVA PVC 90G P/ ELETRODUTO ROSCAVEL 2" | UN |  | 9.98
1879 | CURVA PVC 90G P/ ELETRODUTO ROSCAVEL 3/4" | UN |  | 2.79
1877 | CURVA PVC 90G P/ ELETRODUTO ROSCAVEL 3" | UN |  | 28.55
1878 | CURVA PVC 90G P/ ELETRODUTO ROSCAVEL 4" | UN |  | 54.47
2626 | CURVA 135G FERRO GALV ELETROLITICO 1 1/2" P/ ELETRODUTO | UN |  | 8.5
2625 | CURVA 135G FERRO GALV ELETROLITICO 1 1/4" P/ ELETRODUTO | UN |  | 5.17
2622 | CURVA 135G FERRO GALV ELETROLITICO 1/2" P/ ELETRODUTO | UN |  | 1.27
2624 | CURVA 135G FERRO GALV ELETROLITICO 1" P/ ELETRODUTO | UN |  | 2.45
2627 | CURVA 135G FERRO GALV ELETROLITICO 2 1/2" P/ ELETRODUTO | UN |  | 22.24
2630 | CURVA 135G FERRO GALV ELETROLITICO 2" P/ ELETRODUTO | UN |  | 31.35
2623 | CURVA 135G FERRO GALV ELETROLITICO 3/4" P/ ELETRODUTO | UN |  | 1.4
2629 | CURVA 135G FERRO GALV ELETROLITICO 3" P/ ELETRODUTO | UN |  | 13.13
2628 | CURVA 135G FERRO GALV ELETROLITICO 4" P/ ELETRODUTO | UN |  | 64.56
2611 | CURVA 45G FERRO GALV ELETROLITICO 1 1/2" P/ ELETRODUTO | UN |  | 4.82
2635 | CURVA 45G FERRO GALV ELETROLITICO 1/2" P/ ELETRODUTO | UN |  | 0.98
2634 | CURVA 45G FERRO GALV ELETROLITICO 1" P/ ELETRODUTO | UN |  | 1.57
2613 | CURVA 45G FERRO GALV ELETROLITICO 2 1/2" P/ ELETRODUTO | UN |  | 15.8
2612 | CURVA 45G FERRO GALV ELETROLITICO 2" P/ ELETRODUTO | UN |  | 7.62
2609 | CURVA 45G FERRO GALV ELETROLITICO 3/4" P/ ELETRODUTO | UN |  | 1.15
2614 | CURVA 45G FERRO GALV ELETROLITICO 3" P/ ELETRODUTO | UN |  | 24.24
2615 | CURVA 45G FERRO GALV ELETROLITICO 4" PARA ELETRODUTO | UN |  | 39.74
34359 | CURVA 90 GRAUS DE BARRA CHATA EM ALUMINIO 3/4 " X 1/4 " X 300 MM | UN |  | 6.59
2632 | CURVA 90G FERRO GALV ELETROLITICO 1 1/2" P/ ELETRODUTO | UN |  | 4.82
2618 | CURVA 90G FERRO GALV ELETROLITICO 1 1/4" P/ ELETRODUTO | UN |  | 3.3
2616 | CURVA 90G FERRO GALV ELETROLITICO 1/2" P/ ELETRODUTOPREÇOS DE INSUMOS | UN |  | 0.98
2617 | CURVA 90G FERRO GALV ELETROLITICO 1" P/ ELETRODUTO | UN |  | 1.57
2619 | CURVA 90G FERRO GALV ELETROLITICO 2 1/2" P/ ELETRODUTO | UN |  | 15.8
2631 | CURVA 90G FERRO GALV ELETROLITICO 2" P/ ELETRODUTO | UN |  | 7.62
2620 | CURVA 90G FERRO GALV ELETROLITICO 3" P/ ELETRODUTO | UN |  | 24.24
2621 | CURVA 90G FERRO GALV ELETROLITICO 4" P/ ELETRODUTO | UN |  | 39.7
2633 | CURVA 90G FERRO GALV ELETROTILICO 3/4" P/ ELETRODUTO | UN |  | 1.15
11243 | DEGRAU FF P/ POCO VISITA N.3 / 7,0KG | UN |  | 46.22
25968 | DENTE PARA FRESADORA | UN |  | 23.08
2357 | DESENHISTA COPISTA | H |  | 12.97
2355 | DESENHISTA DETALHISTA | H |  | 15.77
2358 | DESENHISTA PROJETISTA | H |  | 23.58
2692 | DESMOLDANTE PROTETOR PARA FORMAS DE MADEIRA, DE BASE OLEOSA EMULSIONADAEM AGUA | L |  | 4.68
5330 | DILUENTE EPOXI | L |  | 28.34
26017 | DISCO DE BORRACHA PARA LIXADEIRA ELETRICA 7" (180 MM) | UN |  | 11.89
26018 | DISCO DE CORTE PARA ESTRUTURA METÁLICA 300 X 3,2 X 19,05 MM | UN |  | 2.43
25931 | DISCO DE CORTE DIAMANTADO, SEGMENTADO, DE 7" (180 MM) E 3 MM DE ESP., PARAESMERILHADEIRA | UN |  | 49.73
26019 | DISCO DE DESBASTE PARA ESTRUTURA METÁLICA DE 9" X 1/4" X 7/8" ( 225 X 6,25 X 21,87MM) | UN |  | 10.18
26020 | DISCO DE LIXA GRÃO GROSSO 180 MM | UN |  | 3.7
34544 | DISJUNTOR TERMOMAGNETICO TRIPOLAR 3 X 400 A / ICC - 25 KA | UN |  | 1134.84
20008 | DISJUNTOR MONOFASICO 10A, 2KA (220V) | UN |  | 11.72
20009 | DISJUNTOR MONOFASICO 15A, 2KA (220V) | UN |  | 11.72
20010 | DISJUNTOR MONOFASICO 20A, 2KA (220V) | UN |  | 11.78
14544 | DISJUNTOR MONOFASICO 25A, 2KA (220V) | UN |  | 11.78
20011 | DISJUNTOR MONOFASICO 30A, 2KA (220V) | UN |  | 12.09
20012 | DISJUNTOR MONOFASICO 35A, 2KA (220V) | UN |  | 17.56
20013 | DISJUNTOR MONOFASICO 40A, 2KA (220V) | UN |  | 17.74
20014 | DISJUNTOR MONOFASICO 50A, 2KA (220V) | UN |  | 18.43
20015 | DISJUNTOR MONOFASICO 60A, 2KA (220V) | UN |  | 27.96
20016 | DISJUNTOR MONOFASICO 70A, 2KA (220V) | UN |  | 28.12
34729 | DISJUNTOR TERMICO E MAGNETICO AJUSTAVEIS, TRIPOLAR DE 100 ATE 250A, CAPACIDADEDE INTERRUPCAO DE 35KA | UN |  | 892.73
34734 | DISJUNTOR TERMICO E MAGNETICO AJUSTAVEIS, TRIPOLAR DE 300 ATE 400A, CAPACIDADEDE INTERRUPCAO DE 35KA | UN |  | 1382.23
34738 | DISJUNTOR TERMICO E MAGNETICO AJUSTAVEIS, TRIPOLAR DE 450 ATE 600A, CAPACIDADEDE INTERRUPCAO DE 35KA | UN |  | 3229.32
2391 | DISJUNTOR TERMOMAGNETICO TRIPOLAR 125A | UN |  | 262.65
2374 | DISJUNTOR TERMOMAGNETICO TRIPOLAR 150 A / 600 V, TIPO FXD / ICC - 35 KA | UN |  | 297.97
2377 | DISJUNTOR TERMOMAGNETICO TRIPOLAR 200 A / 600 V, TIPO FXD / ICC - 35 KA | UN |  | 418.17
2393 | DISJUNTOR TERMOMAGNETICO TRIPOLAR 250 A / 600 V, TIPO FXD | UN |  | 700.28
34705 | DISJUNTOR TERMOMAGNETICO TRIPOLAR 3 X 250 A/ICC - 25 KA | UN |  | 612.5
34707 | DISJUNTOR TERMOMAGNETICO TRIPOLAR 3 X 350 A/ICC - 25 KA | UN |  | 1134.96
2378 | DISJUNTOR TERMOMAGNETICO TRIPOLAR 300 A / 600 V, TIPO JXD / ICC - 40 KA | UN |  | 961.93
2379 | DISJUNTOR TERMOMAGNETICO TRIPOLAR 400 A / 600 V, TIPO JXD / ICC - 40 KA | UN |  | 961.93
2376 | DISJUNTOR TERMOMAGNETICO TRIPOLAR 600 A / 600 V, TIPO LXD / ICC - 40 KA | UN |  | 1584.28
2394 | DISJUNTOR TERMOMAGNETICO TRIPOLAR 800 A / 600 V, TIPO LMXD | UN |  | 3386.9
34686 | DISJUNTOR TIPO DIN / IEC, MONOPOLAR DE 40 ATE 50A | UN |  | 10.17
34616 | DISJUNTOR TIPO DIN/IEC, BIPOLAR DE 6 ATE 32APREÇOS DE INSUMOS | UN |  | 39.3
34623 | DISJUNTOR TIPO DIN/IEC, BIPOLAR 40 ATE 50A | UN |  | 38.7
34628 | DISJUNTOR TIPO DIN/IEC, BIPOLAR 63 A | UN |  | 55.43
34653 | DISJUNTOR TIPO DIN/IEC, MONOPOLAR DE 6 ATE 32A | UN |  | 6.86
34688 | DISJUNTOR TIPO DIN/IEC, MONOPOLAR DE 63 A | UN |  | 12.43
34709 | DISJUNTOR TIPO DIN/IEC, TRIPOLAR DE 10 ATE 50A | UN |  | 48.15
34714 | DISJUNTOR TIPO DIN/IEC, TRIPOLAR 63 A | UN |  | 57.51
2388 | DISJUNTOR TIPO NEMA, BIPOLAR 10 ATE 50A | UN |  | 47.79
34606 | DISJUNTOR TIPO NEMA, BIPOLAR 60 ATE 100A | UN |  | 73.31
34689 | DISJUNTOR TIPO NEMA, MONOPOLAR DE 60 ATE 70A | UN |  | 23.34
2370 | DISJUNTOR TIPO NEMA, MONOPOLAR 10 ATE 30A | UN |  | 8.88
2386 | DISJUNTOR TIPO NEMA, MONOPOLAR 35 ATE 50A | UN |  | 14.9
2392 | DISJUNTOR TIPO NEMA, TRIPOLAR 10 ATE 50A | UN |  | 59.61
2373 | DISJUNTOR TIPO NEMA, TRIPOLAR 60 ATE 100A | UN |  | 83.99
14557 | DISJUNTOR TRIFASICO 70A, 10KA (220V) | UN |  | 107.18
26039 | DISTRIBUIDOR DE AGREGADOS AUTOPROPELIDO, CAP 3 M3, A DIESEL, 6 CC, 176 CV | UN |  | 141658.35
2401 | DISTRIBUIDOR DE AGREGADOS REBOCAVEL, CAPACIDADE 1,9 M3, LARGURA DE TRABALHO3,66 M | UN |  | 32582.99
2414 | DIVISORIA (N2) PAINEL/VIDRO - PAINEL C/ MSO/COMEIA E=35MM - MONTANTE/RODAPEDUPLO ACO GALV PINTADO - COLOCADA | M2 |  | 56.43
2413 | DIVISORIA (N2) PAINEL/VIDRO - PAINEL C/ MSO/COMEIA E=35MM - PERFIS SIMPLES ACO GALVPINTADO - COLOCADA | M2 |  | 54.29
2405 | DIVISORIA (N2) PAINEL/VIDRO - PAINEL MSO/COMEIA E=35MM - MONTANTE/RODAPE DUPLOALUMINIO ANOD NAT - COLOCADA | M2 |  | 63.19
13361 | DIVISORIA (N2) PAINEL/VIDRO - PAINEL MSO/COMEIA E=35MM - PERFIS SIMPLES ALUMINIOANOD NAT - COLOCADA | M2 |  | 52.86
11987 | DIVISORIA (N2) PAINEL/VIDRO - PAINEL VERMICULITA E=35MM - PERFIS SIMPLES ALUMINIOANOD NATURAL - COLOCADA | M2 |  | 141.43
2416 | DIVISORIA (N3) PAINEL/VIDRO/PAINEL MSO/COMEIA E=35MM - MONTANTE/RODAPE DUPLOACO GALV PINTADO - COLOCADA | M2 |  | 62.57
2412 | DIVISORIA (N3) PAINEL/VIDRO/PAINEL MSO/COMEIA E=35MM - MONTANTE/RODAPE DUPLOALUMINIO ANOD NAT - COLOCADA | M2 |  | 60.43
2411 | DIVISORIA (N3) PAINEL/VIDRO/PAINEL MSO/COMEIA E=35MM - PERFIS SIMPLES ACO GALVPINTADO - COLOCADA | M2 |  | 52.86
2406 | DIVISORIA (N3) PAINEL/VIDRO/PAINEL MSO/COMEIA E=35MM - PERFIS SIMPLES ALUMINIOANOD NAT - COLOCADA | M2 |  | 51.43
10571 | DIVISORIA (N3) PAINEL/VIDRO/PAINEL VERMICULITA E=35MM - MONTANTE/RODAPE DUPLOALUMINIO ANOD NATURAL - COLOCADA | M2 |  | 125.71
11985 | DIVISORIA (N3) PAINEL/VIDRO/PAINEL VERMICULITA E=35MM - MONTANTE/RODAPE PERFILDUPLO ACO GALV PINTADO - COLOCADA | M2 |  | 121.43
2410 | DIVISORIA CEGA (N1) - PAINEL MSO/COMEIA E=35MM - MONTANTE/RODAPE DUPLO ACOGALV PINTADO - COLOCADA | M2 |  | 53.57
2417 | DIVISORIA CEGA (N1) - PAINEL MSO/COMEIA E=35MM - MONTANTE/RODAPE DUPLO ALUMINIOANOD NAT - COLOCADA | M2 |  | 57.14
2415 | DIVISORIA CEGA (N1) - PAINEL MSO/COMEIA E=35MM - PERFIS SIMPLES ACO GALV PINTADO- COLOCADA | M2 |  | 45.71
13360 | DIVISORIA CEGA (N1) - PAINEL MSO/COMEIA E=35MM - PERFIS SIMPLES ALUMINIO ANOD NAT- COLOCADA | M2 |  | 45.71
11983 | DIVISORIA CEGA (N1) - PAINEL VERMICULITA E=35MM - MONTANTE/RODAPE PERFIS SIMPLESACO GALV PINTADO - COLOCADA | M2 |  | 111.43
11986 | DIVISORIA CEGA (N1) - PAINEL VERMICULITA E=35MM - PERFIS SIMPLES ALUMINIO ANODNATURAL - COLOCADA | M2 |  | 135.71
25976 | DIVISORIA EM GRANITO BRANCO ESP=3CM COM DUAS FACES POLIDAS LEVIGADO | M2 |  | 281.47
10698 | DIVISORIA, PLACA PRE-MOLDADA EM GRANILITE, MARMORITE OU GRANITINA, E = *3 CM | M2 |  | 80.35
2432 | DOBRADICA EM ACO/FERRO, 3 Â½" X 3", E= 1,9 A 2 MM, COM ANEL, CROMADO OU ZINCADO,TAMPA BOLA, COM PARAFUSOS | UN |  | 19.06
2418 | DOBRADICA EM ACO/FERRO, 3" X 2 Â½", E= 1,2 A 1,8 MM, SEM ANEL, CROMADO OU ZINCADO,TAMPA BOLA, COM PARAFUSOSPREÇOS DE INSUMOS | UN |  | 8.84
2433 | DOBRADICA EM ACO/FERRO, 3" X 2 Â½", E= 1,2 A 1,8 MM, SEM ANEL, CROMADO OU ZINCADO,TAMPA CHATA, COM PARAFUSOS | UN |  | 6.46
2420 | DOBRADICA EM ACO/FERRO, 3" X 2 Â½", E= 1,9 A 2 MM, SEM ANEL, CROMADO OU ZINCADO,TAMPA BOLA, COM PARAFUSOS | UN |  | 11.09
2421 | DOBRADICA EM ACO/FERRO, 4" X 3", E= 2,2 A 3,0 MM, COM ANEL, CROMADO OUZINCADO,TAMPA BOLA, COM PARAFUSOS | UN |  | 24.19
11447 | DOBRADICA EM LATAO, 3" X 2 Â½", E= 1,9 A 2 MM, COM ANEL, CROMADO, TAMPA BOLA, COMPARAFUSOS | UN |  | 21.91
2429 | DOBRADICA EM LATAO, 4" X 3", E= 2,2 A 3,0 MM, COM ANEL, TAMPA BOLA, COM PARAFUSOS | UN |  | 55.46
11449 | DOBRADICA TIPO PIANO EM ACO/FERRO, 1'' X 3 M, GALVANIZADO, COM PARAFUSOS | UN |  | 59.74
11451 | DOBRADICA TIPO VAI-E-VEM EM ACO/FERRO, TAMANHO 3'', GALVANIZADO, COM PARAFUSOS | UN |  | 58.74
11116 | DOMOS INDIVIDUAL EM ACRILICO BRANCO *95 X 95* CM, SEM INSTALACAO | UN |  | 392.27
1370 | DUCHA HIGIENICA COM MANGUEIRA PLASTICA E REGISTRO 1/2 - LINHA POPULAR | UN |  | 72.23
36516 | DUMPER COM CAPACIDADE DE CARGA DE 1700 KG, PARTIDA ELETRICA, MOTOR DIESEL COMPOTENCIA DE 16 CV | UN |  | 55858.43
34777 | ELEMENTO VAZADO CERAMICO 25 X 18 X 7 CM | UN |  | 1.62
7273 | ELEMENTO VAZADO CERAMICO 7 X 20 X 20 CM | UN |  | 2.67
7272 | ELEMENTO VAZADO CERAMICO 9 X 20 X 20 CM | UN |  | 3.72
663 | ELEMENTO VAZADO DE CONCRETO, QUADRICULADO *40 X 40 X 6* CM | UN |  | 6.61
10605 | ELEMENTO VAZADO DE CONCRETO, QUADRICULADO, 1 FURO *10 X 10 X 10* CM | UN |  | 1.41
10604 | ELEMENTO VAZADO DE CONCRETO, QUADRICULADO, 1 FURO *20 X 10 X 7* CM | UN |  | 2.8
672 | ELEMENTO VAZADO DE CONCRETO, QUADRICULADO, 1 FURO *20 X 20 X 6,5* CM | UN |  | 2.83
668 | ELEMENTO VAZADO DE CONCRETO, QUADRICULADO, 16 FUROS *29 X 29 X 6* CM | UN |  | 4.46
10578 | ELEMENTO VAZADO DE CONCRETO, QUADRICULADO, 16 FUROS *33 X 33 X 10* CM | UN |  | 7.77
666 | ELEMENTO VAZADO DE CONCRETO, QUADRICULADO, 16 FUROS *40 X 40 X 7* CM | UN |  | 7.71
665 | ELEMENTO VAZADO DE CONCRETO, QUADRICULADO, 16 FUROS *50 X 50 X 7* CM | UN |  | 14.45
10577 | ELEMENTO VAZADO DE CONCRETO, QUADRICULADO, 25 FUROS *50 X 50 X 5* CM | UN |  | 11.31
10583 | ELEMENTO VAZADO DE CONCRETO, VENEZIANA *39 X 22 X 15* CM | UN |  | 6.34
10579 | ELEMENTO VAZADO DE CONCRETO, VENEZIANA *39 X 29 X 10* CM | UN |  | 10.35
10582 | ELEMENTO VAZADO DE CONCRETO, VENEZIANA *40 X 10 X 10* CM | UN |  | 3.62
2436 | ELETRICISTA | H |  | 13.22
2439 | ELETRICISTA INDUSTRIAL | H |  | 17.04
10998 | ELETRODO AWS E-6010 (0K 22.50; WI 610) D = 4MM ( SOLDA ELETRICA ) | KG |  | 16.55
11002 | ELETRODO AWS E-6013 (OK 46.00; WI 613) D = 2,5MM ( SOLDA ELETRICA ) | KG |  | 16.84
10999 | ELETRODO AWS E-6013 (OK 46.00; WI 613) D = 4MM ( SOLDA ELETRICA ) | KG |  | 14.53
10997 | ELETRODO AWS E-7018 (OK 48.04; WI 718) D=4MM (SOLDA ELETRICA) | KG |  | 16
2685 | ELETRODUTO DE PVC ROSCÁVEL DE 1, SEM LUVA | M |  | 3.74
2680 | ELETRODUTO DE PVC ROSCÁVEL DE 1 1/2, SEM LUVA | M |  | 6.92
2684 | ELETRODUTO DE PVC ROSCÁVEL DE 1 1/4, SEM LUVA | M |  | 5.54
2673 | ELETRODUTO DE PVC ROSCÁVEL DE 1/2, SEM LUVA | M |  | 1.81
2682 | ELETRODUTO DE PVC ROSCÁVEL DE 2 1/2, SEM LUVA | M |  | 17.81
2681 | ELETRODUTO DE PVC ROSCÁVEL DE 2", SEM LUVA | M |  | 8.9
2686 | ELETRODUTO DE PVC ROSCÁVEL DE 3, SEM LUVA | M |  | 22.53
2674 | ELETRODUTO DE PVC ROSCÁVEL DE 3/4, SEM LUVA | M |  | 2.47
2683 | ELETRODUTO DE PVC ROSCÁVEL DE 4, SEM LUVA | M |  | 34.31
21136 | ELETRODUTO FERRO GALV OU ZINCADO ELETROLIT LEVE PAREDE 0,90MM - 1" NBR 13057 | M |  | 4.71
21129 | ELETRODUTO FERRO GALV OU ZINCADO ELETROLIT LEVE PAREDE 0,90MM - 1/2" NBR 13057 | M |  | 3.08
21128 | ELETRODUTO FERRO GALV OU ZINCADO ELETROLIT LEVE PAREDE 0,90MM - 3/4" NBR 13057 | M |  | 4
21132 | ELETRODUTO FERRO GALV OU ZINCADO ELETROLIT PESADO PAREDE 2,25MM - 4" NBR 13057 | M |  | 29.57
21130 | ELETRODUTO FERRO GALV OU ZINCADO ELETROLIT SEMI-PESADO PAREDE 1,20MM - 1.1/2"NBR 13057PREÇOS DE INSUMOSELETRODUTO FERRO GALV OU ZINCADO ELETROLIT SEMI-PESADO PAREDE 1,20MM - 1.1/2"NBR 13057 | M |  | 9.67
21135 | ELETRODUTO FERRO GALV OU ZINCADO ELETROLIT SEMI-PESADO PAREDE 1,20MM - 1.1/4"NBR 13057 | M |  | 7.03
21134 | ELETRODUTO FERRO GALV OU ZINCADO ELETROLIT SEMI-PESADO PAREDE 1,20MM - 2" NBR | M |  | 12.48
13057 | M18,00ELETRODUTO FERRO GALV OU ZINCADO ELETROLIT SEMI-PESADO PAREDE 1,52MM - 2.1/2"NBR 13057 | CR |  | 21131
21133 | ELETRODUTO FERRO GALV OU ZINCADO ELETROLIT SEMI-PESADO PAREDE 1,52MM - 3" NBR | M |  | 24.74
13057 | M3,07ELETRODUTO METALICO FLEXIVEL REV EXT PVC PRETO 15MM TIPO COPEX OU EQUIV | CR |  | 21137
2504 | ELETRODUTO METALICO FLEXIVEL REV EXT PVC PRETO 25MM TIPO COPEX OU EQUIV | M |  | 5.18
2501 | ELETRODUTO METALICO FLEXIVEL REV EXT PVC PRETO 32MM TIPO COPEX OU EQUIV | M |  | 7.68
2502 | ELETRODUTO METALICO FLEXIVEL REV EXT PVC PRETO 40MM TIPO COPEX OU EQUIV | M |  | 10.68
2503 | ELETRODUTO METALICO FLEXIVEL REV EXT PVC PRETO 50MM TIPO COPEX OU EQUIV | M |  | 14.57
2500 | ELETRODUTO METALICO FLEXIVEL REV EXT PVC PRETO 60MM TIPO COPEX OU EQUIV | M |  | 20.99
2505 | ELETRODUTO METALICO FLEXIVEL REV EXT PVC PRETO 75MM TIPO COPEX OU EQUIV | M |  | 27.19
12056 | ELETRODUTO METALICO FLEXIVEL TIPO CONDUITE D = 1 1/2" | M |  | 6.97
12057 | ELETRODUTO METALICO FLEXIVEL TIPO CONDUITE D = 1 1/4" | M |  | 6.17
12059 | ELETRODUTO METALICO FLEXIVEL TIPO CONDUITE D = 1/2" | M |  | 3.37
12058 | ELETRODUTO METALICO FLEXIVEL TIPO CONDUITE D = 1" | M |  | 4.67
12060 | ELETRODUTO METALICO FLEXIVEL TIPO CONDUITE D = 2 1/2" | M |  | 11.87
12061 | ELETRODUTO METALICO FLEXIVEL TIPO CONDUITE D = 2" | M |  | 9.67
12062 | ELETRODUTO METALICO FLEXIVEL TIPO CONDUITE D = 3" | M |  | 17.84
2498 | ELETRODUTO METALICO FLEXIVEL 1/2" C/ REVESTIMENTO PVC TIPO SEALTUBO OU EQUIV | M |  | 4.17
2687 | ELETRODUTO PVC FLEXIVEL CORRUGADO 16MM TIPO TIGREFLEX OU EQUIV | M |  | 1.19
2689 | ELETRODUTO PVC FLEXIVEL CORRUGADO 20MM TIPO TIGREFLEX OU EQUIV | M |  | 1.51
2688 | ELETRODUTO PVC FLEXIVEL CORRUGADO 25MM TIPO TIGREFLEX OU EQUIV | M |  | 1.98
2690 | ELETRODUTO PVC FLEXIVEL CORRUGADO 32MM TIPO TIGREFLEX OU EQUIV | M |  | 2.93
2676 | ELETRODUTO PVC SOLDAVEL NBR-6150 CL B - 20MM | M |  | 1.29
2678 | ELETRODUTO PVC SOLDAVEL NBR-6150 CL B - 25MM | M |  | 1.81
2679 | ELETRODUTO PVC SOLDAVEL NBR-6150 CL B - 32MM | M |  | 2.64
12070 | ELETRODUTO PVC SOLDAVEL NBR-6150 CL B - 40MM | M |  | 2.4
2675 | ELETRODUTO PVC SOLDAVEL NBR-6150 CL B - 50MM | M |  | 3.37
12067 | ELETRODUTO PVC SOLDAVEL NBR-6150 CL B - 60MM | M |  | 4.27
2446 | ELETRODUTO 2" TIPO KANALEX OU EQUIV | M |  | 9
2442 | ELETRODUTO 3" TIPO KANALEX OU EQUIV | M |  | 14.55
2438 | ELETROTECNICO | H |  | 20.28
36486 | ELEVADOR DE CARGA, CABINE SEMI FECHADA 2,0 X 1,5 X 2,0 M, CAPACIDADE DE CARGA1000 KG, TORRE 2,38 X 2,21 X 15 M, GUINCHO DE EMBREAGEM, FREIO DE SEGURANCA,LIMITADOR DE VELOCIDADE E CANCELA | UN |  | 30110.12
37777 | ELEVADOR DE CREMALHEIRA CABINE FECHADA 1,5 X 2,5 X 2,35 M (UMA POR TORRE),CAPACIDADE DE CARGA 1200 KG (15 PESSOAS), TORRE 24 M (16 MODULOS), FREIO DESEGURANCA, LIMITADOR DE CARGA | UN |  | 141757.87
3355 | ELEVADOR DE OBRA COM TORRE DE *2,00 X 2,00* M, ALTURA DE 15 M, CARGA MAXIMA IGUALA 1500 KG, CABINE SEMI-FECHADA PARA MATERIAL, COM GUINCHO DE CORRENTE EENGRENAGEM E MOTOR ELETRICO TRIFASICO DE 10 CV (LOCACAO) | H |  | 15.75
12624 | EMENDA MR PVC AQUAPLUV D = 125 MM | UN |  | 9.79
10636 | EMPILHADEIRA C/ TORRE TRIPLEX 4,80M 189" DE ELEVACAO C/ DESLOCADOR LATERAL DOSGARFOS A GASOLINA /GLP CAP MAX 4T P/ TERRENO IRREGULAR CLARK CGP 40 PNEUSINFLAVEIS **CAIXA**" | UN |  | 150947.36
10637 | EMPILHADEIRA C/ TORRE TRIPLEX 4,80M 189" DE ELEVACAO C/ DESLOCADOR LATERAL DOSGARFOS, GASOLINA/GLP CAP MAX 5T, P/ TERRENO IRREGULAR CLARK CGP55/CGP50 PNEUSINFLAVEIS **CAIXA**"PREÇOS DE INSUMOS | UN |  | 170218.77
10638 | EMPILHADEIRA C/ TORRE TRIPLEX 4,80M 189" DE ELEVACAO C/ DESLOCADOR LATERAL DOSGARFOS, GASOLINA/GLP CAP MAX 6T P/ TERRENO IRREGULAR HYSTER H135XL2 PNEUSINFLAVEIS **CAIXA**" | UN |  | 226044.35
10635 | EMPILHADEIRA C/ TORRE TRIPLEX 4,80M 189" DE ELEVACAO C/ DESLOCADOR LATERAL DOSGARFOS, 40HP GASOLINA/GLP CAP 3T, P/ TERRENO IRREGULAR HYSTER H-55XM SIMPLEXPNEUS INFLAVEIS **CAIXA**" | UN |  | 93084.13
10634 | EMPILHADEIRA SOBRE PNEUS COM TORRE TRIPLEX, ELEVACAO DE 4,80 M E DESLOCADORLATERAL DOS GARFOS (MOTOR A GASOLINA/GLP = 40 HP; CAPACIDADE MAXIMA DE 2,5 T) | UN |  | 94292.01
506 | EMULSAO ASFALTICA CATIONICA RL-1C PARA USO EM PAVIMENTACAO ASFALTICA | T |  | 1542
504 | EMULSAO ASFALTICA CATIONICA RM-1C PARA USO EM PAVIMENTACAO ASFALTICA | T |  | 1711.24
503 | EMULSAO ASFALTICA CATIONICA RM-1C PARA USO EM PAVIMENTACAO ASFALTICA | KG |  | 1.71
508 | EMULSAO ASFALTICA CATIONICA RR-1C PARA USO EM PAVIMENTACAO ASFALTICA | KG |  | 1.37
505 | EMULSAO ASFALTICA CATIONICA RR-2C PARA USO EM PAVIMENTACAO ASFALTICA | KG |  | 1.54
626 | EMULSAO ASFALTICA COM ELASTOMEROS PARA IMPERMEABILIZACAO | KG |  | 8.43
2696 | ENCANADOR OU BOMBEIRO HIDRAULICO | H |  | 11.24
4083 | ENCARREGADO GERAL DE OBRAS | H |  | 26.69
2705 | ENERGIA ELETRICA ATE 2000 KWH INDUSTRIAL, SEM DEMANDA | KW/H |  | 0.48
11683 | ENGATE OU RABICHO FLEXIVEL EM METAL CROMADO 1/2" x 30CM | UN |  | 21.72
11684 | ENGATE OU RABICHO FLEXIVEL EM METAL CROMADO 1/2" x 40CM | UN |  | 23.9
11681 | ENGATE OU RABICHO FLEXIVEL PLASTICO (PVC OU ABS) BRANCO 1/2" X 40CM | UN |  | 5.2
6141 | ENGATE/RABICHO FLEXIVEL PLASTICO (PVC OU ABS) BRANCO 1/2 X 30 CM | UN |  | 2.56
2706 | ENGENHEIRO CIVIL DE OBRA JUNIOR | H |  | 66.97
2707 | ENGENHEIRO CIVIL DE OBRA PLENO | H |  | 84.35
2708 | ENGENHEIRO CIVIL DE OBRA SENIOR | H |  | 110.8
34779 | ENGENHEIRO CIVIL JUNIOR | H |  | 66.97
34780 | ENGENHEIRO CIVIL PLENO | H |  | 84.63
34782 | ENGENHEIRO CIVIL SENIOR | H |  | 110.8
34783 | ENGENHEIRO ELETRICISTA | H |  | 77.34
34785 | ENGENHEIRO SANITARISTA | H |  | 66.96
1101 | ENTRADA DE LINHA DE ALUMINIO, DE ENCAIXE P/ ELETRODUTO DE 2 1/2" | UN |  | 11.24
1049 | ENTRADA DE LINHA DE ALUMINIO, DE ENCAIXE P/ ELETRODUTO 1 1/2" | UN |  | 4.43
1099 | ENTRADA DE LINHA DE ALUMINIO, DE ENCAIXE P/ ELETRODUTO 1 1/4" | UN |  | 4.5
1050 | ENTRADA DE LINHA DE ALUMINIO, DE ENCAIXE P/ ELETRODUTO 1" | UN |  | 4.43
1100 | ENTRADA DE LINHA DE ALUMINIO, DE ENCAIXE P/ ELETRODUTO 2" | UN |  | 6.7
1098 | ENTRADA DE LINHA DE ALUMINIO, DE ENCAIXE P/ ELETRODUTO 3/4" | UN |  | 3.88
1102 | ENTRADA DE LINHA DE ALUMINIO, DE ENCAIXE P/ ELETRODUTO 3" | UN |  | 17.56
1051 | ENTRADA DE LINHA DE ALUMINIO, DE ENCAIXE P/ ELETRODUTO 4" | UN |  | 30.07
11554 | ENTRADA LATAO CROMADO TIPO 303 LA FONTE P/ FECHADURA PORTA INTERNA | UN |  | 4.93
2720 | ESCAVADEIRA DRAGA DE ARRASTE, CAP. 3/4 JC 140HP (INCL MANUTENCAO/OPERACAO) | H |  | 148.71
2722 | ESCAVADEIRA DRAGA DE MANDIBULAS SOBRE ESTEIRA, 140HP CAP. 3/4 JC (INCLMANUTENCAO/OPERACAO) | H |  | 168.99
2727 | ESCAVADEIRA HIDRAULICA COM CLAMSHEL SOBRE PNEUS (INCL MANUTENCAO/OPERACAO) | H |  | 198.56
2721 | ESCAVADEIRA HIDRAULICA SOBRE ESTEIRA 140HP CAP. 0,98M3 TIPO CATERPILAR OU EQUIV(INCL MANUTENCAO/OPERACAO) | H |  | 114.59
10800 | ESCAVADEIRA HIDRAULICA SOBRE ESTEIRA 146 A 169HP CAP. 2M3 (INCLMANUTENCAO/OPERACAO) | H |  | 134.42
36483 | ESCAVADEIRA HIDRAULICA SOBRE ESTEIRAS CACAMBA 0,40 A 1,20 M3, PESO OPERACIONAL21,19 T, POTENCIA LIQUIDA 173 HP | UN |  | 401093.75
14525 | ESCAVADEIRA HIDRAULICA SOBRE ESTEIRAS COM CACAMBA DE 1,20 M3, PESOOPERACIONAL 21 T, POTENCIA BRUTA 155 HP | UN |  | 419968.75
2719 | ESCAVADEIRA HIDRAULICA SOBRE ESTEIRAS DE 99 HP, PESO OPERACIONAL DE *16* T ECAPACIDADE DE 0,85 A 1,00 M3 (LOCACAO COM OPERADOR, COMBUSTIVEL E MANUTENCAO) | H |  | 126
36482 | ESCAVADEIRA HIDRAULICA SOBRE ESTEIRAS, CACAMBA 0,80 M3, PESO OPERACIONAL 17,8PREÇOS DE INSUMOST, POTENCIA LIQUIDA 110 HP | UN |  | 360181.7
36408 | ESCAVADEIRA HIDRAULICA SOBRE ESTEIRAS, CACAMBA 0,4 A 1,70 M3, PESO OPERACIONAL23,2 T, POTENCIA BRUTA 183 HP | UN |  | 430350
2723 | ESCAVADEIRA HIDRAULICA SOBRE ESTEIRAS, CACAMBA 0,62M3, PESO OPERACIONAL12,61T, POTENCIA LIQUIDA 95HP | UN |  | 330312.5
36481 | ESCAVADEIRA HIDRAULICA SOBRE ESTEIRAS, CACAMBA 0,80 A 1,30 M3, PESO OPERACIONAL22,18 T, POTENCIA LIQUIDA 170 HP | UN |  | 394015.63
10685 | ESCAVADEIRA HIDRAULICA SOBRE ESTEIRAS, CACAMBA 0,80M3, PESO OPERACIONAL 17T,POTENCIA BRUTA 111HP | UN |  | 377500
2726 | ESCAVADEIRA HIDRAULICA SOBRE PNEUS 105HP CAP. 0,7M3 (INCLMANUTENCAO/OPERACAO) | H |  | 102.66
2724 | ESCAVADEIRA HIDRAULICA SOBRE RODAS 98HP (INCL MANUTENCAO/OPERACAO) | H |  | 100.86
10749 | ESCORA METALICA COM ALTURA REGULAVEL DE *1,90* a *3,20* M, COM CAPACIDADE DECARGA DE NO MINIMO 1000 KGF (10 KN), INCLUSO TRIPE E FORCADO (LOCACAO) | M/MES |  | 4.58
4111 | ESCORA PRE-MOLDADA EM CONCRETO, *10 X 10* CM, H = 2,30M | UN |  | 29.96
26021 | ESCOVA CIRCULAR EM AÇO LATONADO, COM CERDAS DE 0,30 MM, DE 6" X 1 (INDICARFABRICANTE) | UN |  | 14.3
12 | ESCOVA DE AÇO (USO MANUAL) | UN |  | 4.85
37554 | ESGUICHO JATO REGULAVEL, TIPO ELKHART, ENGATE RAPIDO 1 1/2", PARA COMBATE AINCENDIO | UN |  | 118.61
37555 | ESGUICHO JATO REGULAVEL, TIPO ELKHART, ENGATE RAPIDO 2 1/2", PARA COMBATE AINCENDIO | UN |  | 144.29
10902 | ESGUICHO TIPO JATO SOLIDO, EM LATAO, ENGATE RAPIDO 1 1/2" X 13 MM, PARA MANGUEIRAEM INSTALACAO PREDIAL COMBATE A INCENDIO | UN |  | 36.21
20965 | ESGUICHO TIPO JATO SOLIDO, EM LATAO, ENGATE RAPIDO 1 1/2" X 16 MM, PARA MANGUEIRAEM INSTALACAO PREDIAL COMBATE A INCENDIO | UN |  | 36.54
20966 | ESGUICHO TIPO JATO SOLIDO, EM LATAO, ENGATE RAPIDO 1 1/2" X 19 MM, PARA MANGUEIRAEM INSTALACAO PREDIAL COMBATE A INCENDIO | UN |  | 39.35
10903 | ESGUICHO TIPO JATO SOLIDO, EM LATAO, ENGATE RAPIDO 2 1/2" X 13 MM, PARA MANGUEIRAEM INSTALACAO PREDIAL COMBATE A INCENDIO | UN |  | 59.64
20967 | ESGUICHO TIPO JATO SOLIDO, EM LATAO, ENGATE RAPIDO 2 1/2" X 16 MM, PARA MANGUEIRAEM INSTALACAO PREDIAL COMBATE A INCENDIO | UN |  | 59.64
20968 | ESGUICHO TIPO JATO SOLIDO, EM LATAO, ENGATE RAPIDO 2 1/2" X 19 MM, PARA MANGUEIRAEM INSTALACAO PREDIAL COMBATE A INCENDIO | UN |  | 65.41
11359 | ESMERILHADEIRA ANGULAR ELÉTRICA (8500 RPM; POTÊNCIA DE 2400 W) PARA DISCOS DEDESBASTE, CORTE E LIXA, COM D = 7") | UN |  | 564.5
10761 | ESMERILHADEIRA ELETRICA INDUSTRIAL PORTATIL | H |  | 0.59
20219 | ESPARGIDOR DE ASFALTO PRESSURIZADO, REBOCAVEL, TANQUE DE 2500 L, PNEUMATICO,COM MOTOR A GASOLINA 3,4HP | UN |  | 42000
36484 | ESPARGIDOR DE ASFALTO PRESSURIZADO, TANQUE 6 M3 COM ISOLACAO TERMICA,AQUECIDO COM 2 MACARICOS, COM BARRA ESPARGIDORA 3,60 M, A SER MONTADO SOBRECAMINHAO | UN |  | 89158.35
11186 | ESPELHO CRISTAL E = 4 MM | M2 |  | 208.31
11557 | ESPELHO P/ FECHADURA EXTERNA EMBUTIR - ACAB PADRAO MEDIO | PAR |  | 14.05
11558 | ESPELHO P/ FECHADURA EXTERNA EMBUTIR - LINHA POPULAR | PAR |  | 11.46
2759 | ESPOLETA SIMPLES Nº 8 | UN |  | 1.5
11614 | ESPUMA DE POLIURETANO E=20 A 25MM TEMP DE TRABALHO -50 A +100 GC DENS 29 A35KG/M3 | M2 |  | 22.05
20059 | ESQUADRO EXTERNO MR PVC AQUAPLUV D = 125MM | UN |  | 13.87
20060 | ESQUADRO INTERNO MR PVC AQUAPLUV D = 125MM | UN |  | 13.87
2803 | ESTACA 'H' - 6" X 6", INCLUSIVE CRAVACAO | M |  | 283.8
2801 | ESTACA "I" - 10" X 4 5/8" SIMPLES - 37.80KG, INCLUSIVE CRAVACAO | M |  | 293.8
2806 | ESTACA "I" - 12" X 5 1/4" SIMPLES, INCLUSIVE CRAVACAO | M |  | 303.8
2771 | ESTACA CONCRETO ARMADO CENTRIFUGADO D = 20CM INCLUSIVE CRAVACAO E EMENDAS25 A 30T | M |  | 84.52
2766 | ESTACA CONCRETO ARMADO CENTRIFUGADO D = 28CM INCLUSIVE CRAVACAO E EMENDAS30 A 40T | M |  | 94.89
2772 | ESTACA CONCRETO ARMADO CENTRIFUGADO D = 33CM INCLUSIVE CRAVACAO E EMENDASPREÇOS DE INSUMOS60 A 75T | M |  | 147.91
2773 | ESTACA CONCRETO ARMADO CENTRIFUGADO D = 38CM INCLUSIVE CRAVACAO E EMENDAS75 A 90T | M |  | 181.48
2764 | ESTACA CONCRETO ARMADO CENTRIFUGADO D = 42CM INCLUSIVE CRAVACAO E EMENDAS90 A 115T | M |  | 220.37
2765 | ESTACA CONCRETO ARMADO CENTRIFUGADO D = 60CM INCLUSIVE CRAVACAO E EMENDAS170 A 230T | M |  | 348.7
11411 | ESTACA CONCRETO PRE-MOLDADO INCLUSIVE CRAVACAO E EMENDAS 130T | M |  | 269.11
2774 | ESTACA CONCRETO PRE-MOLDADO INCLUSIVE CRAVACAO E EMENDAS 16 X 16CM - 25T | M |  | 73.71
2775 | ESTACA CONCRETO PRE-MOLDADO INCLUSIVE CRAVACAO E EMENDAS 18 X 18CM - 32T | M |  | 93.33
2778 | ESTACA CONCRETO PRE-MOLDADO INCLUSIVE CRAVACAO E EMENDAS 23 X 23CM - 50T | M |  | 128.33
2776 | ESTACA CONCRETO PRE-MOLDADO INCLUSIVE CRAVACAO E EMENDAS 26 X 26CM - 62T | M |  | 140.26
2777 | ESTACA CONCRETO PRE-MOLDADO INCLUSIVE CRAVACAO E EMENDAS 30 X 30CM - 80T | M |  | 167.77
11413 | ESTACA CONCRETO PRE-MOLDADO INCLUSIVE CRAVACAO E EMENDAS 35T | M |  | 99.3
11414 | ESTACA CONCRETO PRE-MOLDADO INCLUSIVE CRAVACAO E EMENDAS 45T | M |  | 116.67
11416 | ESTACA CONCRETO PRE-MOLDADO INCLUSIVE CRAVACAO E EMENDAS 75T | M |  | 160.64
11417 | ESTACA CONCRETO PRE-MOLDADO INCLUSIVE CRAVACAO E EMENDAS 95T | M |  | 206.37
2763 | ESTACA DE CONCRETO MACICA PARA CARGA DE 20 T, INCLUSIVE A CRAVACAO E EMENDAS,EXCETO O SERVICO DE SONDAGEM | M |  | 70
34786 | ESTAGIARIO EM ENGENHARIA / ARQUITETURA | H |  | 13.93
13 | ESTOPA | KG |  | 4.9
2762 | ESTOPIM SIMPLES | M |  | 1.88
21142 | ESTRIBO COM PARAFUSO EM CHAPA DE FERRO FUNDIDO DE 2" X 3/16" X 35 CM, SECAO "U",PARA MADEIRAMENTO DE TELHADO | UN |  | 18.15
12865 | ESTUCADOR | H |  | 11.66
4223 | ETANOL | L |  | 2.78
37372 | EXAMES (ENCARGOS COMPLEMENTARES) *COLETADO CAIXA* | H |  | 0.09
11582 | EXTENSOR/HASTE DE COMANDO 25MM ALUMINIO | UN |  | 5.52
10886 | EXTINTOR DE INCENDIO PORTATIL COM CARGA DE AGUA PRESSURIZADA DE 10 L, CLASSE A | UN |  | 122.06
10888 | EXTINTOR DE INCENDIO PORTATIL COM CARGA DE GAS CARBONICO CO2 DE 4 KG, CLASSEBC | UN |  | 386.31
10889 | EXTINTOR DE INCENDIO PORTATIL COM CARGA DE GAS CARBONICO CO2 DE 6 KG, CLASSEBC | UN |  | 418.5
10890 | EXTINTOR DE INCENDIO PORTATIL COM CARGA DE PO QUIMICO SECO (PQS) DE 12 KG,CLASSE BC | UN |  | 193.15
10891 | EXTINTOR DE INCENDIO PORTATIL COM CARGA DE PO QUIMICO SECO (PQS) DE 4 KG,CLASSE BC | UN |  | 118.04
10892 | EXTINTOR DE INCENDIO PORTATIL COM CARGA DE PO QUIMICO SECO (PQS) DE 6 KG,CLASSE BC | UN |  | 139.5
20977 | EXTINTOR DE INCENDIO PORTATIL COM CARGA DE PO QUIMICO SECO (PQS) DE 8 KG,CLASSE BC | UN |  | 166.33
10780 | EXTREMIDADE P/ HIDROMETRO PVC C/ BUCHA LATAO CURTA 1/2" | UN |  | 3.94
10781 | EXTREMIDADE P/ HIDROMETRO PVC C/ BUCHA LATAO CURTA 3/4" | UN |  | 5.27
20108 | EXTREMIDADE P/ HIDROMETRO PVC LONGA 1/2" SEM BUCHA LATAO | UN |  | 2.11
20109 | EXTREMIDADE P/ HIDROMETRO PVC LONGA 3/4" SEM BUCHA LATAO | UN |  | 3.15
20106 | EXTREMIDADE P/ HIDROMETRO PVC SEM BUCHA DE LATAO CURTA 1/2" | UN |  | 2.09
20107 | EXTREMIDADE P/ HIDROMETRO PVC SEM BUCHA DE LATAO CURTA 3/4" | UN |  | 2.4
3073 | EXTREMIDADE PVC PBA NBR 10351 BF DN 100/ DE 110MM | UN |  | 79.61
3068 | EXTREMIDADE PVC PBA NBR 10351 BF DN 50/ DE 60MM | UN |  | 37.47
3074 | EXTREMIDADE PVC PBA NBR 10351 BF DN 75/ DE 85MM | UN |  | 63.39
3076 | EXTREMIDADE PVC PBA NBR 10351 PF DN 100/ DE 110MM | UN |  | 71.39
3072 | EXTREMIDADE PVC PBA NBR 10351 PF DN 50/ DE 60MM | UN |  | 31.71
3075 | EXTREMIDADE PVC PBA NBR 10351 PF DN 75/ DE 85MMPREÇOS DE INSUMOS | UN |  | 57.13
34795 | FAIXA (LISTELO) CERAMICA 8 X 31 CM ( 3" X 12") | M2 |  | 166.19
3084 | FECHADURA BICO PAPAGAIO C/ CILINDRO P/ PORTA CORRER EXTERNA INCL CONCHAS ACAB PADRAO MEDIO | CJ |  | 61.25
11475 | FECHADURA BICO PAPAGAIO C/ CILINDRO P/ PORTA CORRER EXTERNA INCL CONCHAS ACAB SUPERIOR (LINHA LUXO) | CJ |  | 122.85
11482 | FECHADURA BICO PAPAGAIO P/ PORTA CORRER INTERNA CHAVE BIPARTIDA - ACABPADRAO MEDIO | CJ |  | 73.24
11469 | FECHADURA C/ CILINDRO ACABAMENTO POLIDO OU CROMADO P/ MOVEIS | UN |  | 10.06
3103 | FECHADURA C/ CILINDRO LATAO CROMADO P/ PORTA VIDRO TP AROUCA 2171-L OU EQUIV | UN |  | 42.26
3080 | FECHADURA DE EMBUTIR PARA PORTA EXTERNA, MACANETA E ESPELHO EM METALCROMADO | CJ |  | 35
3081 | FECHADURA EMBUTIR EXTERNA (C/ CILINDRO) COMPLETA - ACAB PADRAO MEDIO | CJ |  | 102.09
3099 | FECHADURA EMBUTIR P/ PORTA DE BANHEIRO, COMPLETA - ACAB PADRAO MEDIO | CJ |  | 75.41
3097 | FECHADURA EMBUTIR P/ PORTA DE BANHEIRO, COMPLETA - LINHA POPULAR | CJ |  | 26.76
11480 | FECHADURA EMBUTIR REFORCADA (DE SEGURANCA) C/ CILINDRO P/ PORTA EXT,COMPLETA - ACAB PADRAO MEDI O | CJ |  | 133
11483 | FECHADURA EMBUTIR REFORCADA (DE SEGURANCA) C/ CILINDRO P/ PORTA EXT,COMPLETA - ACAB SUPERIOR (LINHA LUXO) | CJ |  | 229.43
11474 | FECHADURA EMBUTIR TIPO GORGES LA FONTE 1010 OU EQUIV CROMADA P/ ARMARIO | UN |  | 58.4
11470 | FECHADURA EMBUTIR TIPO LA FONTE 119 CILINDRO CROMADA C/ LINGUETA P/ ARMARIO | UN |  | 117.6
3093 | FECHADURA EMBUTIR TP GORGES (CHAVE GRANDE) P/PORTA INTERNA, COMPLETA - ACABPADRAO MEDIO | CJ |  | 61.74
3090 | FECHADURA EMBUTIR TP GORGES (CHAVE GRANDE) P/PORTA INTERNA, COMPLETA - LINHAPOPULAR | CJ |  | 26.18
11476 | FECHADURA LA FONTE 1515-ST2-55MM TIPO GORGES P/ PORTA INTERNA (SOMENTE AMAQUINA, SEM ESPELHO E SEM MACANETA) | UN |  | 78.75
11478 | FECHADURA LA FONTE 330-ST-55MM C/ CILINDRO P/ PORTA EXT (SOMENTE A MAQUINA, SEMESPELHO E SEM MACANETA) | UN |  | 342.62
11479 | FECHADURA LA FONTE 330-ST2-40MM C/ CILINDRO P/ PORTA EXT (SOMENTE A MAQUINA,SEM ESPELHO E SEM MACANETA) | UN |  | 126.88
11481 | FECHADURA LA FONTE 7070-ST2-40MM P/ PORTA DE BANHEIRO (SOMENTE A MAQUINA, SEMESPELHO E SEM MACA NETA) | UN |  | 75.13
11484 | FECHADURA SOBREPOR C/ CILINDRO LATAO CROMADO OU POLIDO | UN |  | 113.84
3082 | FECHADURA SOBREPOR FERRO PINTADO C/ MACANETA, CHAVE GRANDE TP HAGA 1137 OUEQUIV | CJ |  | 50.58
11467 | FECHADURA SOBREPOR FERRO PINTADO CHAVE GRANDE | UN |  | 9.6
11468 | FECHADURA TIPO LA FONTE 218 CILINDRO CROMADA P/ ARMARIO E GAVETA ESP ATE 20MM | UN |  | 53.08
11477 | FECHADURA TUBULAR CILINDRO CENTRAL 70MM COMPLETA - TP LA FONTE 30 CR OU EQUIV | CJ |  | 558.53
11461 | FECHO CHATO SOBREPOR FERRO ZINCADO/NIQUEL/GALV OU POLIDO - 5" | UN |  | 5.49
3106 | FECHO CHATO SOBREPOR FERRO ZINCADO/NIQUEL/GALV OU POLIDO - 6" | UN |  | 6.2
11540 | FECHO CHATO SOBREPOR FERRO ZINCADO/NIQUEL/GALV OU POLIDO - 8" | UN |  | 9.15
3096 | FECHO CONCHA C/ ALAVANCA P/ PORTA OU JANELA CORRER | CJ |  | 18.93
3111 | FECHO DE EMBUTIR (TP UNHA) C/ ALAVANCA FERRO OU ACO CROMADO - 22CM | UN |  | 20.4
3108 | FECHO DE EMBUTIR (TP UNHA) C/ ALAVANCA LATAO CROMADO - 22CM | UN |  | 43.83
3105 | FECHO DE EMBUTIR (TP UNHA) C/ ALAVANCA LATAO CROMADO - 40CM | UN |  | 53.71
11458 | FECHO SEGURANCA TP BATOM LATAO CROMADO P/ PORTA EXT | UN |  | 25.39
11607 | FELTRO ONDALIT LARGURA = 1,00 M | M |  | 8.17
3107 | FERROLHO/FECHO/TARJETA ALUMINIO 3'' TIPO FERROLHO/FECHO/TARJETA P/ JAN / PORTA/PORTAO | UN |  | 7.81
11456 | FERROLHO/FECHO/TARJETA OU TRINCO PINO REDONDO 12" SOBREPOR FERROZINC/GALV OU POLIDO " | UN |  | 14.88
3119 | FERROLHO/FECHO/TARJETA OU TRINCO PINO REDONDO 2" SOBREPOR FERRO ZINC/GALVOU POLIDO | UN |  | 1.4
3122 | FERROLHO/FECHO/TARJETA OU TRINCO PINO REDONDO 4" SOBREPOR FERRO ZINC/GALVOU POLIDO | UN |  | 5.22
11543 | FERROLHO/FECHO/TARJETA OU TRINCO PINO REDONDO 4"(10CM) SOBREPOR LATAOPREÇOS DE INSUMOSCROMADO/POLIDO OU OXIDADO | UN |  | 17.38
3121 | FERROLHO/FECHO/TARJETA OU TRINCO PINO REDONDO 5" SOBREPOR FERRO ZINC/GALVOU POLIDO | UN |  | 6.78
3120 | FERROLHO/FECHO/TARJETA OU TRINCO PINO REDONDO 6" SOBREPOR FERRO ZINC/GALVOU POLIDO | UN |  | 7.45
11455 | FERROLHO/FECHO/TARJETA OU TRINCO PINO REDONDO 8" SOBREPOR FERRO ZINC/GALVOU POLIDO " | UN |  | 11.97
25951 | FERTILIZANTE NPK - 10:10:10 | KG |  | 1.44
3123 | FERTILIZANTE NPK - 4: 14: 8 | KG |  | 1.36
34796 | FILETE CERÂMICO 2 X 30,5 CM | M |  | 7.3
11894 | FILTRO ANAEROBIO CILINDRICO CONCRETO PRE MOLDADO 1,20 X 1,50 (DIAMETROXALTURA)PARA 4 A 5 CONTRIBUINTES (NBR 13969) | UN |  | 485.06
37394 | FINCAPINO CURTO CALIBRE 22 VERMELHO, CARGA MEDIA (ACAO DIRETA) | CENTO |  | 22.74
14146 | FINCAPINO LONGO CALIBRE 22, CARGA FORTE (ACAO DIRETA) | CENTO |  | 36.56
38134 | FIO COBRE NU DE 150 A 500 MM2, PARA TENSOES DE ATE 600 V | KG |  | 43.54
38132 | FIO COBRE NU DE 16 A 35 MM2, PARA TENSOES DE ATE 600 V | KG |  | 44.41
38133 | FIO COBRE NU DE 50 A 120 MM2, PARA TENSOES DE ATE 600 V | KG |  | 42.96
20244 | FIO P/ INSTAL. ELETRONICA (SOM) POLARIZADO BICOLOR 2 X 0,75MM2 | M |  | 1.67
935 | FIO P/ TELEFONE DE COBRE BITOLA 0,6MM ISOLACAO EM PVC, POLIPROPILENO, 2CONDUTORES | M |  | 0.67
934 | FIO P/ TELEFONE DE COBRE BITOLA 1,6MM ISOLACAO EM PVC, POLIPROPILENO, 2CONDUTORES | M |  | 2.6
936 | FIO P/ TELEFONE DE COBRE BITOLA 1MM ISOLACAO EM PVC, POLIPROPILENO, 2CONDUTORES | M |  | 1.33
928 | FIO RIGIDO DE 16MM2, ISOLACAO EM PVC (450/750V) | M |  | 6.74
941 | FIO RIGIDO, ISOLACAO EM PVC 450/750V 0,5MM2 | M |  | 0.33
942 | FIO RIGIDO, ISOLACAO EM PVC 450/750V 0,75MM2 | M |  | 0.44
938 | FIO RIGIDO, ISOLACAO EM PVC 450/750V 1,5MM2 | M |  | 0.66
943 | FIO RIGIDO, ISOLACAO EM PVC 450/750V 1MM2 | M |  | 0.53
937 | FIO RIGIDO, ISOLACAO EM PVC 450/750V 10MM2 | M |  | 4
939 | FIO RIGIDO, ISOLACAO EM PVC 450/750V 2,5MM2 | M |  | 1
944 | FIO RIGIDO, ISOLACAO EM PVC 450/750V 4,0MM2 | M |  | 1.6
940 | FIO RIGIDO, ISOLACAO EM PVC 450/750V 6MM2 | M |  | 2.3
11889 | FIO/CORDAO COBRE ISOLADO PARALELO OU TORCIDO 2 X 0,75MM2, TIPO PLASTIFLEXPIRELLI OU EQUIV | M |  | 1.13
11890 | FIO/CORDAO COBRE ISOLADO PARALELO OU TORCIDO 2 X 1,5MM2, TIPO PLASTIFLEX PIRELLIOU EQUIV | M |  | 1.64
11891 | FIO/CORDAO COBRE ISOLADO PARALELO OU TORCIDO 2 X 2,5MM2, TIPO PLASTIFLEX PIRELLIOU EQUIV | M |  | 2.31
11892 | FIO/CORDAO COBRE ISOLADO PARALELO OU TORCIDO 2 X 4MM2, TIPO PLASTIFLEX PIRELLIOU EQUIV | M |  | 3.73
406 | FITA AÃO INOX PARA CINTAR POSTE, L = 19 MM, E = 0,5 MM (ROLO DE 30M) | UN |  | 48.52
12815 | FITA CREPE EM ROLOS 25MMX50M | UN |  | 8.09
407 | FITA DE ALUMINIO PARA PROTECAO DO CONDUTOR LARGURA 10 MM | KG |  | 35.54
20110 | FITA ISOLANTE ADESIVA ANTI-CHAMA EM ROLOS 19MM X 10M | UN |  | 5.82
21127 | FITA ISOLANTE ADESIVA ANTI-CHAMA EM ROLOS 19MM X 5M | UN |  | 1.49
20111 | FITA ISOLANTE ADESIVA ANTI-CHAMA, USO ATÉ 750 V, EM ROLO DE 19 MM X 20 M | UN |  | 7.6
404 | FITA ISOLANTE AUTO-FUSAO BT REF 3M OU SIMILAR | M |  | 2.26
14151 | FITA METALICA GRAVADA, L = 17 MM, ROLO DE 25 M, CARGA RECOMENDADA = *120* KGF | UN |  | 26.28
14153 | FITA METALICA PERFURADA, L = *18* MM, ROLO DE 30 M, CARGA RECOMENDADA = *30* KGF | UN |  | 29.71
14152 | FITA METALICA PERFURADA, L = 17 MM, ROLO DE 30 M, CARGA RECOMENDADA = *19* KGF | UN |  | 22.8
14154 | FITA METALICA PERFURADA, L = 25 MM, ROLO DE 30 M, CARGA RECOMENDADA = *222,5* KGF | UN |  | 79.82
11619 | FITA OU CINTA DE CALDEACAO P/ MANTA BUTILICAPREÇOS DE INSUMOS | M |  | 2.37
3146 | FITA VEDA ROSCA EM ROLOS DE 18 MM X 10 M (L X C) | UN |  | 2.5
3143 | FITA VEDA ROSCA EM ROLOS DE 18 MM X 25 M (L X C) | UN |  | 5.69
3148 | FITA VEDA ROSCA EM ROLOS DE 18 MM X 50 M (L X C) | UN |  | 9.22
4310 | FIXADOR DE ABA AUTOTRAVANTE PARA TELHA DE FIBROCIMENTO, TIPO CANALETE 90 OUKALHETAO | UN |  | 1.74
4311 | FIXADOR DE ABA SIMPLES PARA TELHA DE FIBROCIMENTO, TIPO CANALETA 49 OU KALHETA | UN |  | 1.22
4312 | FIXADOR DE ABA SIMPLES PARA TELHA DE FIBROCIMENTO, TIPO CANALETA 90 OUKALHETAO | UN |  | 1.71
11162 | FIXADOR DE CAL TIPO GLOBOFIX OU EQUIV | UN |  | 1.54
13261 | FLANELA | M2 |  | 3.6
3255 | FLANGE PVC ROSCAVEL SEXTAVADO SEM FUROS 3/4" | UN |  | 4.08
3251 | FLANGE PVC ROSCAVEL, SEXTAVADO, SEM FUROS, 1/2" | UN |  | 3.07
3256 | FLANGE PVC ROSCAVEL, SEXTAVADO, SEM FUROS, 1" | UN |  | 5.28
3254 | FLANGE PVC, ROSCAVEL, SEXTAVADO, SEM FUROS 3" | UN |  | 72.81
3253 | FLANGE PVC, ROSCAVEL, SEXTAVADO, SEM FUROS 4" | UN |  | 90.81
3259 | FLANGE PVC, ROSCAVEL, SEXTAVADO, SEM FUROS, 1 1/2" | UN |  | 7.6
3258 | FLANGE PVC, ROSCAVEL, SEXTAVADO, SEM FUROS, 1 1/4" | UN |  | 5.77
3261 | FLANGE PVC, ROSCAVEL, SEXTAVADO, SEM FUROS, 2 1/2" | UN |  | 62.86
3260 | FLANGE PVC, ROSCAVEL, SEXTAVADO, SEM FUROS, 2" | UN |  | 10.15
3272 | FLANGE SEXTAVADO FERRO GALV ROSCA REF. 1 1/2" | UN |  | 17.86
3265 | FLANGE SEXTAVADO FERRO GALV ROSCA REF. 1 1/4" | UN |  | 12.73
3262 | FLANGE SEXTAVADO FERRO GALV ROSCA REF. 1/2" | UN |  | 6.1
3264 | FLANGE SEXTAVADO FERRO GALV ROSCA REF. 1" | UN |  | 10.05
3267 | FLANGE SEXTAVADO FERRO GALV ROSCA REF. 2 1/2' | UN |  | 33.05
3266 | FLANGE SEXTAVADO FERRO GALV ROSCA REF. 2" | UN |  | 23.41
3263 | FLANGE SEXTAVADO FERRO GALV ROSCA REF. 3/4" | UN |  | 8.37
3268 | FLANGE SEXTAVADO FERRO GALV ROSCA REF. 3" | UN |  | 49.8
3271 | FLANGE SEXTAVADO FERRO GALV ROSCA REF. 4" | UN |  | 63.01
3270 | FLANGE SEXTAVADO FERRO GALV ROSCA REF. 6" | UN |  | 87.72
21113 | FOLHEADO MADEIRA CEDRO/VIROLA/CEREJEIRA/FREJO OU EQUIVALENTE PARAREVESTIMENTO DE COMPENSADO | M2 |  | 13.39
10814 | FORMICIDA GRANULADA | KG |  | 16.18
3275 | FORRO C/ PLACAS LA-DE-VIDRO REVESTIDO FACE APARENTE C/ FILME PLASTICO GRAVADO,COR BRANCA TIPO SHEDISOL - 1,20 X 0,60M E = 15MM OU SANTA MARINA - 1,24 X 0,62E=20MM (COLOCADO) | M2 |  | 77.41
3286 | FORRO DE MADEIRA CEDRINHO OU EQUIVALENTE DA REGIAO, ENCAIXE MACHO/FEMEA COMFRISO, *10 X 1* CM (SEM COLOCACAO) | M2 |  | 64.85
3287 | FORRO DE MADEIRA CUMARU/IPE CHAMPANHE OU EQUIVALENTE DA REGIAO, ENCAIXEMACHO/FEMEA COM FRISO, *10 X 1* CM (SEM COLOCACAO) | M2 |  | 98
3283 | FORRO DE MADEIRA PINUS OU EQUIVALENTE DA REGIAO, ENCAIXE MACHO/FEMEA COMFRISO, *10 X 1* CM (SEM COLOCACAO) | M2 |  | 20.59
11587 | FORRO DE PVC EM REGUA DE 100 MM (COM COLOCACAO, EXCLUSIVE ESTRUTURA DESUPORTE) | M2 |  | 32
11887 | FOSSA SEPTICA CILINDRICA TIPO "IMHOFF", COM TAMPA, PARA 50 CONTRIBUINTES | UN |  | 2285
11883 | FOSSA SEPTICA CILINDRICA, TIPO "IMHOFF", COM TAMPA, PARA 100 CONTRIBUINTES | UN |  | 3359.35
11884 | FOSSA SEPTICA CILINDRICA, TIPO "IMHOFF", COM TAMPA, PARA 150 CONTRIBUINTES | UN |  | 3604.29
11885 | FOSSA SEPTICA CILINDRICA, TIPO "IMHOFF", COM TAMPA, PARA 200 CONTRIBUINTES | UN |  | 3347.32
11886 | FOSSA SEPTICA CILINDRICA, TIPO "IMHOFF", COM TAMPA, PARA 30 CONTRIBUINTES | UN |  | 1295.63
11888 | FOSSA SEPTICA CILINDRICA, TIPO "IMHOFF", COM TAMPA, PARA 75 CONTRIBUINTES | UN |  | 3042.66
3277 | FOSSA SEPTICA CONCRETO PRE MOLDADO PARA 10 CONTRIBUINTES - *90 X 90* CM | UN |  | 513.12
3281 | FOSSA SEPTICA CONCRETO PRE MOLDADO PARA 5 CONTRIBUINTES *90 X 70* CM | UN |  | 424.93
14576 | FRESADORA DE ASFALTO A FRIO SOBRE ESTEIRAS, LARG. FRESAGEM 2,00 M, POT. 410PREÇOS DE INSUMOSKW/550 HP | UN |  | 2525831.38
13877 | FRESADORA DE ASFALTO A FRIO SOBRE RODAS, LARG. FRESAGEM 1,00 M, POT. 155 KW/208HP | UN |  | 1081270.74
7307 | FUNDO ANTICORROSIVO TIPO ZARCAO OU EQUIV | L |  | 22.41
6086 | FUNDO SINTETICO NIVELADOR BRANCO FOSCO PARA MADEIRA | GL |  | 95.88
3291 | FURADEIRA DE IMPACTO, PORTATIL, ELETRICA, TIPO INDUSTRIAL, COM MADRIL DE 5/8"(LOCACAO) | H |  | 0.79
12344 | FUSIVEL DIAZED 20 A TAMANHO DII, CAPACIDADE DE INTERRUPCAO DE 50 KA EM VCA E 8 KAEM VCC, TENSAO NOMIMNAL DE 500 V | UN |  | 2.12
12343 | FUSIVEL DIAZED 35 A TAMANHO DIII, CAPACIDADE DE INTERRUPCAO DE 50 KA EM VCA E 8KA EM VCC, TENSAO NOMIMNAL DE 500 V | UN |  | 3.29
3293 | FUSIVEL NH *36* A TAMANHO 00, CAPACIDADE DE INTERRUPCAO DE 120 KA, TENSAONOMIMNAL DE 500 V | UN |  | 11.69
3302 | FUSIVEL NH 100 A TAMANHO 00, CAPACIDADE DE INTERRUPCAO DE 120 KA, TENSAONOMIMNAL DE 500 V | UN |  | 12
3297 | FUSIVEL NH 125 A TAMANHO 00, CAPACIDADE DE INTERRUPCAO DE 120 KA, TENSAONOMIMNAL DE 500 V | UN |  | 12.81
3294 | FUSIVEL NH 160 A TAMANHO 00, CAPACIDADE DE INTERRUPCAO DE 120 KA, TENSAONOMIMNAL DE 500 V | UN |  | 13.01
3292 | FUSIVEL NH 20 A TAMANHO 000, CAPACIDADE DE INTERRUPCAO DE 120 KA, TENSAONOMIMNAL DE 500 V | UN |  | 12.22
3298 | FUSIVEL NH 200 A TAMANHO 1, CAPACIDADE DE INTERRUPCAO DE 120 KA, TENSAONOMIMNAL DE 500 V | UN |  | 28.64
3301 | FUSIVEL NH 250 A TAMANHO 1, CAPACIDADE DE INTERRUPCAO DE 120 KA, TENSAONOMIMNAL DE 500 V | UN |  | 28.85
3295 | FUSIVEL NH 50 A TAMANHO 00, CAPACIDADE DE INTERRUPCAO DE 120 KA, TENSAONOMIMNAL DE 500 V | UN |  | 11.48
3299 | FUSIVEL NH 63 A TAMANHO 00, CAPACIDADE DE INTERRUPCAO DE 120 KA, TENSAONOMIMNAL DE 500 V | UN |  | 11.62
3296 | FUSIVEL NH 80 A TAMANHO 00, CAPACIDADE DE INTERRUPCAO DE 120 KA, TENSAONOMIMNAL DE 500 V | UN |  | 11.48
11596 | GABIAO TIPO CAIXA MALHA HEXAGONAL 8 X 10 CM (ZN/AL), FIO 2,7 MM, DIMENSOES 2,0 X 1,0X 0,5 M | UN |  | 247.46
34802 | GABIAO MANTA (COLCHAO) MALHA HEXAGONAL 6 X 8 CM (ZN/AL + PVC), DIMENSOES 4,0 X 2,0X 0,17 M, FIO 2 MM | UN |  | 679.61
11588 | GABIAO MANTA (COLCHAO) MALHA HEXAGONAL 6 X 8 CM (ZN/AL + PVC), FIO 2 MM,REVESTIDO COM PVC, DIMENSOES 4,0 X 2,0 X 0,23 M | UN |  | 733.19
34383 | GABIAO MANTA (COLCHAO) MALHA HEXAGONAL 6 X 8 CM (ZN/AL + PVC), FIO 2 MM,REVESTIDO COM PVC, DIMENSOES 4,0 X 2,0 X 0,3 M | UN |  | 806.56
11591 | GABIAO MANTA (COLCHAO) MALHA HEXAGONAL 6 X 8 CM (ZN/AL), FIO 2,0 MM, DIMENSOES4,0 X 2,0 X 0,23 M | UN |  | 714.42
11590 | GABIAO MANTA (COLCHAO) MALHA HEXAGONAL 8 X 10 CM (ZN/AL), FIO 2,0 MM, DIMENSOES4,0 X 2,0 X 0,3 M | UN |  | 744.51
3310 | GABIAO MANTA (COLCHAO) MALHA HEXAGONAL 8 X 10 CM (ZN/AL), FIO 2,2 A 2,4 MM,DIMENSOES 4,0 X 2,0 X 0,3 M | M3 |  | 310.21
11594 | GABIAO SACO MALHA HEXAGONAL 8 X 10 CM (ZN/AL + PVC), FIO 2,4 MM, DIMENSOES 3,0 X0,65 M | UN |  | 233.69
3311 | GABIAO SACO MALHA HEXAGONAL 8 X 10 CM (ZN/AL + PVC), FIO 2,4 MM, H = 0,65 M | M3 |  | 233.69
11599 | GABIAO SACO MALHA HEXAGONAL 8 X 10 CM (ZN/AL), FIO 2,7 MM, DIMENSOES 4,0 X 0,65 M | UN |  | 310.78
11593 | GABIAO TIPO CAIXA MALHA HEXAGONAL 8 X 10 CM (ZN/AL + PVC), FIO 2,4 MM, DIMENSOES2,0 X 1,0 X 1,0 M | UN |  | 435.69
3314 | GABIAO TIPO CAIXA MALHA HEXAGONAL 8 X 10 CM (ZN/AL + PVC), FIO 2,4 MM, H = 0,50 M | M3 |  | 311.61
11592 | GABIAO TIPO CAIXA MALHA HEXAGONAL 8 X 10 CM (ZN/AL + PVC), FIO 2,4 MM, DIMENSOES 2,0X 1,0 X 0,5 M | UN |  | 311.61
11597 | GABIAO TIPO CAIXA MALHA HEXAGONAL 8 X 10 CM (ZN/AL), FIO 2,7 MM, DIMENSOES 2,0 X 1,0X 1,0 M | UN |  | 362.36
3309 | GABIAO TIPO CAIXA MALHA HEXAGONAL 8 X 10 CM (ZN/AL), FIO 2,7 MM, H = 0,50 M | M3 |  | 247.46
34800 | GABIAO TIPO CAIXA, MALHA HEXAGONAL 8 X 10 CM (ZN/AL + PVC), FIO 2,4 MM, H = 1,0 M | M3 |  | 217.85
4315 | GANCHO CHATO EM FERRO GALVANIZADO, L = 110 MM, RECOBRIMENTO = 100MM, SECAO1/8 X 1/2" (3 MM X 12 MM), PARA FIXAR TELHA DE FIBROCIMENTO ONDULADAPREÇOS DE INSUMOS | UN |  | 1.26
402 | GANCHO OLHAL EM ACO GALVANIZADO, ESPESSURA 16MM, ABERTURA 21MM | UN |  | 6.86
4226 | GAS DE COZINHA - GLP | KG |  | 3.36
4222 | GASOLINA COMUM | L |  | 3.37
34804 | GEOGRELHA TECIDA COM FILAMENTOS DE POLIESTER + PVC, RESISTENCIA LONGITUDINAL:90 KN/M, RESISTENCIA TRANSVERSAL: 30 KN/M, ALONGAMENTO = 12 POR CENTO,DIMENSOES 5,15 X 100,0 M | M2 |  | 26.31
4013 | GEOTEXTIL NAO TECIDO AGULHADO DE FILAMENTOS CONTINUOS 100% POLIESTER RT 09 P/DRENAGEM TIPO BIDIM OU EQUIV | M2 |  | 4.15
4011 | GEOTEXTIL NAO TECIDO AGULHADO DE FILAMENTOS CONTINUOS 100% POLIESTER RT 10TIPO BIDIM OU EQUIV | M2 |  | 5.48
4021 | GEOTEXTIL NAO TECIDO AGULHADO DE FILAMENTOS CONTINUOS 100% POLIESTER RT 14 P/DRENAGEM TIPO BIDIM OU EQUIV | M2 |  | 5.95
4019 | GEOTEXTIL NAO TECIDO AGULHADO DE FILAMENTOS CONTINUOS 100% POLIESTER RT 16TIPO BIDIM OU EQUIV | M2 |  | 8.36
4012 | GEOTEXTIL NAO TECIDO AGULHADO DE FILAMENTOS CONTINUOS 100% POLIESTER RT 21TIPO BIDIM OU EQUIV | M2 |  | 10.22
4020 | GEOTEXTIL NAO TECIDO AGULHADO DE FILAMENTOS CONTINUOS 100% POLIESTER RT 26TIPO BIDIM OU EQUIV | M2 |  | 13.01
4018 | GEOTEXTIL NAO TECIDO AGULHADO DE FILAMENTOS CONTINUOS 100% POLIESTER RT 31TIPO BIDIM OU EQUIV | M2 |  | 15.89
36498 | GERADOR PORTATIL MONOFASICO, POTENCIA 5500 VA, A GASOLINA, POTENCIA DO MOTOR13 CV | UN |  | 3654.31
12872 | GESSEIRO | H |  | 11.66
3315 | GESSO | KG |  | 0.4
36870 | GESSO PROJETADO | KG |  | 0.4
12297 | GLOBO ESFERICO DE PLASTICO TAMANHO MEDIO | UN |  | 9.58
12299 | GLOBO ESFERICO DE VIDRO LISO TAMANHO GRANDE | UN |  | 26.58
12298 | GLOBO ESFERICO DE VIDRO LISO TAMANHO MEDIO | UN |  | 10.14
5092 | GONZO FERRO CROMADO EMBUTIR 1/2" P/ JANELA PIVOTANTE (CAPELINHA) | PAR |  | 9.01
11462 | GONZO SOBREPOR LATAO P/ JANELA PIVOTANTE (CAPELINHA) | PAR |  | 14.25
36529 | GRADE DE DISCOS CONTROLE REMOTO REBOCAVEL, COM 24 DISCOS 24" X 6 MM COMPNEUS PARA TRANSPORTE | UN |  | 26492.35
36528 | GRADE DE DISCOS HIDRÁULICA COM 20 DISCOS DE 24" X 6 MM | UN |  | 15047.65
3318 | GRADE DE DISCOS MECANICA 20X24" COM 20 DISCOS 24" X 6MM COM PNEUS PARATRANSPORTE | UN |  | 20770
3324 | GRAMA BATATAIS EM PLACAS (NAO INCLUI PLANTIO) | M2 |  | 6.13
3322 | GRAMA EM PLACAS, EXCETO O SERVICO DE PLANTIO | M2 |  | 6.5
3323 | GRAMA SAO CARLOS OU CURITIBANA | M2 |  | 7.78
11837 | GRAMPO LINHA VIVA, DE ALUMINIO CABO PRINCIPAL ( 10 - 120MM2) DERIVACAO (10 - 70MM2) | UN |  | 37.5
426 | GRAMPO P/ HASTE DE ATERRAMENTO ATE 19MM CABO DE 10 A 25MM2 | UN |  | 1.65
415 | GRAMPO P/ HASTE DE ATERRAMENTO DE 1'', CABO 6 A 50MM2 | UN |  | 4.45
416 | GRAMPO P/ HASTE DE ATERRAMENTO DE 3/4", CABO 6 A 50MM2 | UN |  | 2.76
425 | GRAMPO P/ HASTE DE ATERRAMENTO DE 5/8", CABO 6 A 50MM2 | UN |  | 2.5
1564 | GRAMPO PARALELO BIMETALICO P/ CABO 6 A 50MM2 C/ 2 PARAF | UN |  | 5.4
11840 | GRAMPO PARALELO DE BRONZE PARA CABO 25MM2 | UN |  | 12
5076 | GRAMPO POLIDO P/ FIXACAO CERCA DE ARAME FARPADO | KG |  | 10.56
5077 | GRAMPO POLIDO P/ FIXACAO CERCA DE ARAME GALVANIZADO | KG |  | 9.86
11032 | GRAMPO U DE 5/8 " N8 EM FERRO GALVANIZADO | UN |  | 7.09
4824 | GRANA DE MARMORE | KG |  | 0.43
36787 | GRANALHA DE ACO, ANGULAR (GRIT), PARA JATEAMENTO, PENEIRA 0,35 A 0,117 MM (SAEG80) | KG |  | 75.97
36786 | GRANALHA DE ACO, ANGULAR (GRIT), PARA JATEAMENTO, PENEIRA 0,84 A 0,42 MM (SAEG40) | KG |  | 75.97
36785 | GRANALHA DE ACO, ANGULAR (GRIT), PARA JATEAMENTO, PENEIRA 1,41 A 1,19 MM (SAEG16)PREÇOS DE INSUMOS | KG |  | 66.01
36782 | GRANALHA DE ACO, ESFERICA (SHOT), PARA JATEAMENTO, PENEIRA 0,59 A 0,42MM (SAES170) | KG |  | 78.8
36784 | GRANALHA DE ACO, ESFERICA (SHOT), PARA JATEAMENTO, PENEIRA 0,84 A 0,71 MM (SAES280) | KG |  | 75.97
25930 | GRANALHA DE ACO, ESFERICA (SHOT), PARA JATEAMENTO, PENEIRA 1,19 A 1,00 MM (SAES390) | KG |  | 88.75
10840 | GRANITO AMENDOA E = 2 CM ,POLIDO E LUSTRADO, PARA PISO | M2 |  | 145
11794 | GRANITO AMENDOA POLIDO PARA BANCADA ESP = 2 CM | M2 |  | 192.53
11795 | GRANITO CINZA POLIDO P/BANCADA E=2,5 CM | M2 |  | 155.24
10841 | GRANITO CINZA POLIDO PARA PISO E = 2 CM | M2 |  | 118.73
10842 | GRANITO PRETO TIJUCA E = 2 CM PARA PISO | M2 |  | 166.32
11796 | GRANITO PRETO TIJUCA POLIDO PARA BANCADA ESP = 2 CM | M2 |  | 234.56
134 | GRAUTE CIMENTICIO PARA USO GERAL | KG |  | 1.21
4229 | GRAXA LUBRIFICANTE | KG |  | 26.43
37402 | GRELHA DE CONCRETO DE PRE-MOLDADA *15 X 75 X 52* CM (A X C X L) | UN |  | 30.39
11244 | GRELHA FOFO ARTICULADA C/ REQUADRO P/ CAIXA RALO 290 X 870MM 135KG CARGA MAX1.000KG P/ CAPTACAO AGUA PLUVIAL | UN |  | 392.89
11245 | GRELHA FOFO C/ REQUADRO P/ CAIXA RALO 290 X 870MM 135KG CARGA MAX 10.000KG P/CAPTACAO AGUA PLUVIAL | UN |  | 362.84
11235 | GRELHA FOFO P/ CANALETA 15 X 150 X 1000MM P/ GARAGEM E ESTACIONAMENTO | UN |  | 53.16
11236 | GRELHA FOFO P/ CANALETA 15 X 200 X 1000MM P/ GARAGEM E ESTACIONAMENTO | UN |  | 69.33
11731 | GRELHA PVC BRANCA QUADRADA, 150 X 150 MM | UN |  | 3.85
11732 | GRELHA PVC CROMADA REDONDA, 150 MM | UN |  | 19.57
36494 | GRUA ASCENCIONAL, LANCA DE 30 M, CAPACIDADE DE 1,0 T A 30 M, ALTURA ATE 39 M | UN |  | 308929.84
36493 | GRUA ASCENCIONAL, LANCA DE 42 M, CAPACIDADE DE 1,5 T A 30 M, ALTURA ATE 39 M | UN |  | 350004.96
36492 | GRUA ASCENCIONAL, LANCA DE 50 M, CAPACIDADE DE 2,33 T A 30 M, ALTURA ATE 48 M | UN |  | 650176.48
13333 | GRUPO DE SOLDAGEM C/ GERADOR A DIESEL 60 CV PARA SOLDA ELETRICA, SOBRE 04RODAS, COM MOTOR 4 CILINDROS | UN |  | 101196.24
13533 | GRUPO DE SOLDAGEM COM GERADOR A DIESEL 30 CV, PARA SOLDA ELETRICA, SOBREDUAS RODAS | UN |  | 90458.19
3331 | GRUPO DE SOLDAGEN C/ GERADOR A DIESEL 33HP P/ SOLDA ELETRICA, SOBRE RODAS,TIPO BAMBOZZI MOD. 0-375 A | H |  | 11.09
3346 | GRUPO GERADOR *80 A 125* KVA, MOTOR DIESEL, REBOCAVEL, ACIONAMENTO MANUAL(LOCACAO) | H |  | 24.75
36499 | GRUPO GERADOR A GASOLINA, POTENCIA NOMINAL 2,2 KW, TENSAO DE SAIDA 110/220 V,MOTOR POTENCIA 6,5 HP | UN |  | 1973.33
3348 | GRUPO GERADOR ACIMA DE * 125 ATE 180 KVA * DIESEL, REBOCAVEL, ACIONAMENTOMANUAL | H |  | 28.29
3345 | GRUPO GERADOR ACIMA DE * 20 ATE 80KVA * DIESEL, REBOCAVEL, ACIONAMENTO MANUAL | H |  | 19.09
3339 | GRUPO GERADOR ACIMA DE * 5 ATE 20KVA*, DIESEL, REBOCAVEL, ACIONAMENTO MANUAL | H |  | 7.75
13758 | GRUPO GERADOR ACIMA DE 180 ATE 220 KVA, DIESEL REBOCAVEL, ACIONAMENTO MANUAL | MES |  | 6546.12
13757 | GRUPO GERADOR ACIMA DE 220 ATE 330 KVA, DIESEL REBOCAVEL, ACIONAMENTO MANUAL | MES |  | 8485.71
25987 | GRUPO GERADOR ESTACIONARIO SILENCIADO, POTENCIA 50 KVA, MOTOR DIESEL | UN |  | 44309.33
25019 | GRUPO GERADOR ESTACIONARIO, MOTOR DIESEL POTENCIA 170 KVA | UN |  | 75951.15
36501 | GRUPO GERADOR ESTACIONARIO, POTENCIA 150 KVA, MOTOR DIESEL | UN |  | 67622.7
14254 | GRUPO GERADOR ESTACIONARIO, POTENCIA 90 KVA, MOTOR DIESEL, 1800 RPM, 60 HZ | UN |  | 53060
25986 | GRUPO GERADOR ESTACIONARIO, SILENCIADO, POTENCIA 180 KVA, MOTOR DIESEL | UN |  | 81295.44
3352 | GRUPO GERADOR PORTATIL ATE * 5 KVA * C/ MOTOR A DIESEL OU GASOLINA | H |  | 5.25
36500 | GRUPO GERADOR REBOCAVEL, POTENCIA *66* KVA, MOTOR A DIESEL | UN |  | 47787.11
11559 | GUIA LATAO CROMADO 3/4'' P/ PORTA/JAN CORRER | UN |  | 5.78
36497 | GUINCHO DE ALAVANCA MANUAL, CAPACIDADE 3,2 T COM 20 M DE CABO DE ACO DIAMETRO16,3 MM | UN |  | 1933.12
36487 | GUINCHO ELETRICO DE COLUNA, CAPACIDADE 400 KG, COM MOTO FREIO, MOTORTRIFASICO DE 1,25 CVPREÇOS DE INSUMOS | UN |  | 3365.86
7373 | GUINCHO MANUAL DE ARRASTE CAP. * 3T * C/ 20M DE CABO DE ACO, TIPO TIRFOR OU EQUIV | H |  | 0.96
7370 | GUINCHO MANUAL DE ARRASTE CAPACIDADE DE 2 T COM 20 M DE CABO DE AÇO (LOCAÇÃO) | H |  | 0.9
3356 | GUINCHO TIPO MUNCK CAP * 6T * MONTADO EM CAMINHAO CARROCERIA, OU EQUIV | H |  | 103.5
3372 | GUINDASTE ALTOPROPELIDO SOBRE PNEUS, COM LANCA TELESCOPICA, CAPACIDADE DE*10* T (LOCACAO COM OPERADOR, COMBUSTIVEL E MANUTENCAO) | H |  | 126
3367 | GUINDASTE AUTO-PROPELIDO, SOBRE PNEUS, C/ LANCA TELESCOPICA CAP * 15T * (INCLMANUTENCAO/OPERACAO) | H |  | 133.07
10807 | GUINDASTE AUTO-PROPELIDO, SOBRE PNEUS, C/ LANCA TELESCOPICA CAP * 35T * (INCLMANUTENCAO/OPERACAO) | H |  | 236.25
25952 | GUINDASTE HIDRAULICO AUTROPELIDO, COM LANCA TELESCOPICA 28,80 M, CAPACIDADEMAXIMA 30 T, POTENCIA 97 KW, TRACAO 4 X 4 | UN |  | 540211.33
25954 | GUINDASTE HIDRAULICO AUTROPELIDO, COM LANCA TELESCOPICA 40 M, CAPACIDADEMAXIMA 60 T, POTENCIA 260 KW, TRACAO 6 X 6 | UN |  | 1038867.93
25953 | GUINDASTE HIDRAULICO AUTROPELIDO, COM LANCA TELESCOPICA 50 M, CAPACIDADEMAXIMA 100 T, POTENCIA 350 KW, TRACAO 10 X 6 | UN |  | 1766075.48
3357 | GUINDASTE TIPO MUNCK CAP * 2T * MONTADO EM CAMINHAO CARROCERIA OU EQUIV | H |  | 73.93
3366 | GUINDASTE TIPO MUNCK CAP * 5T * MONTADO EM CAMINHAO CARROCERIA ( LOCAÇÃO COMOPERADOR,COMBUSTIVEL E MANUTENÇÃO). | H |  | 103.5
3359 | GUINDASTE TIPO MUNCK CAP * 8T * MONTADO EM CAMINHAO CARROCERIA OU EQUIV | H |  | 118.29
37776 | GUINDAUTO HIDRAULICO, CAPACIDADE MAXIMA DE CARGA 10000 KG, MOMENTO MAXIMO DECARGA 23 TM , ALCANCE MAXIMO HORIZONTAL 11,80 M, PARA MONTAGEM SOBRE CHASSIDE CAMINHAO PBT MINIMO 15000 KG (INCLUI MONTAGEM, NAO INC | UN |  | 108237.85
37775 | GUINDAUTO HIDRAULICO, CAPACIDADE MAXIMA DE CARGA 14340 KG, MOMENTO MAXIMO DECARGA 42,3 TM, ALCANCE MAXIMO HORIZONTAL 16,80 M, PARA MONTAGEM SOBRE CHASSIDE CAMINHAO PBT MINIMO 23000 KG (INCLUI MONTAGEM, NAO IN | UN |  | 170482.81
36491 | GUINDAUTO HIDRAULICO, CAPACIDADE MAXIMA DE CARGA 30000 KG, MOMENTO MAXIMO DECARGA 92,2 TM , ALCANCE MAXIMO HORIZONTAL 22,00 M, PARA MONTAGEM SOBRE CHASSIDE CAMINHAO PBT MINIMO 30000 KG (INCLUI MONTAGEM, NAO | UN |  | 631348.44
10712 | GUINDAUTO HIDRAULICO, CAPACIDADE MAXIMA DE CARGA 3300 KG, MOMENTO MAXIMO DECARGA 5,8 TM , ALCANCE MAXIMO HORIZONTAL 7,60 M, PARA MONTAGEM SOBRE CHASSIDE CAMINHAO PBT MINIMO 8000 KG (INCLUI MONTAGEM, NAO INCL | UN |  | 42620.7
3363 | GUINDAUTO HIDRAULICO, CAPACIDADE MAXIMA DE CARGA 6200 KG, MOMENTO MAXIMO DECARGA 11,7 TM , ALCANCE MAXIMO HORIZONTAL 9,70 M, PARA MONTAGEM SOBRE CHASSIDE CAMINHAO PBT MINIMO 13000 KG (INCLUI MONTAGEM, NAO IN | UN |  | 59950
3365 | GUINDAUTO HIDRAULICO, CAPACIDADE MAXIMA DE CARGA 8500 KG, MOMENTO MAXIMO DECARGA 30,4 TM , ALCANCE MAXIMO HORIZONTAL 14,30 M, PARA MONTAGEM SOBRE CHASSIDE CAMINHAO PBT MINIMO 23000 KG (INCLUI MONTAGEM, NAO I | UN |  | 140133.13
7569 | HASTE ANCORA EM ACO GALVANIZADO, DIMENSOES 16 MM X 2000 MM | UN |  | 32.05
3383 | HASTE ANCORAMENTO 2400MM X 16MM (5/8") | UN |  | 22.04
34349 | HASTE DE ACO GALVANIZADO PARA FIXACAO DE CONCERTINA 2 "/3 M | UN |  | 10.71
3373 | HASTE DE ATERRAMENTO , DN 1/2" X 3000MM, EM ACO REVESTIDO COM UMA CAMADA DECOBRE ELETROLÍTICO. | UN |  | 26.41
3380 | HASTE DE ATERRAMENTO EM ACO, REVESTIDA COM BAIXA CAMADA DE COBRE, COM 3,00 MDE COMPRIMENTO E DN = 5/8", COM CONECTOR TIPO GRAMPO | UN |  | 28.47
3376 | HASTE DE ATERRAMENTO, DN 3/4 X 3000MM , EM ACO REVESTIDO COM UMA CAMADA DECOBRE ELETROLÍTICO - COM CONECTOR. | UN |  | 41.92
3378 | HASTE DE ATERRAMENTO, DN 3/4 X 3000MM, EM ACO REVESTIDO COM UMA CAMADA DECOBRE ELETROLÍTICO. | UN |  | 39.75
3379 | HASTE DE ATERRAMENTO, DN 5/8 X 3000MM, EM ACO REVESTIDO COM UMA CAMADA DECOBRE ELETROLÍTICO. | UN |  | 26.23
21145 | HASTE DE TERRA EM ACO REVESTIDO DE COBRE DN 3/8'' X 3000MM | UN |  | 23.88
11991 | HASTE DE TERRA TIPO CANTONEIRA GALVANIZADA L=2,00M | UN |  | 37.21
11029 | HASTE RETA PARA GANCHO DE FERRO GALVANIZADO, COM ROSCA 1/4 " X 30 CM PARAFIXACAO DE TELHA METALICA, INCLUI PORCA E ARRUELAS DE VEDACAO | CJ |  | 1.09
4316 | HASTE RETA PARA GANCHO DE FERRO GALVANIZADO, COM ROSCA 1/4 " X 40 CM PARAFIXACAO DE TELHA DE FIBROCIMENTO, INCLUI PORCA SEXTAVADA DE ZINCO | UN |  | 1.1
4313 | HASTE RETA PARA GANCHO DE FERRO GALVANIZADO, COM ROSCA 5/16" X 35 CM PARAFIXACAO DE TELHA DE FIBROCIMENTO, INCLUI PORCA E ARRUELAS DE VEDACAO | CJ |  | 1.58
4317 | HASTE RETA PARA GANCHO DE FERRO GALVANIZADO, COM ROSCA 5/16" X 40 CM PARAFIXACAO DE TELHA DE FIBROCIMENTO, INCLUI PORCA SEXTAVADA DE ZINCOPREÇOS DE INSUMOS | UN |  | 1.8
4314 | HASTE RETA PARA GANCHO DE FERRO GALVANIZADO, COM ROSCA 5/16" X 45 CM PARAFIXACAO DE TELHA DE FIBROCIMENTO, INCLUI PORCA E ARRUELAS DE VEDACAO | CJ |  | 2.1
20062 | HASTE ZINCADA MR AQUAPLUV D = 125MM | UN |  | 7
10815 | HERBICIDA ROUND UP | L |  | 29.66
10816 | HERBICIDA SELETIVO TORDON 2,4D DOWAGROSCIENCES | L |  | 60.68
10561 | HEXAMETAFOSFATO DE SODIO | KG |  | 3.58
10921 | HIDRANTE DE COLUNA COMPLETO, EM FERRO FUNDIDO, DN = 100 MM, COM REGISTRO,CUNHA DE BORRACHA, CURVA DESSIMETRICA, EXTREMIDADE E TAMPAS (INCLUI KITFIXACAO) | UN |  | 3657.67
10922 | HIDRANTE DE COLUNA COMPLETO, EM FERRO FUNDIDO, DN = 75 MM, COM REGISTRO,CUNHA DE BORRACHA, CURVA DESSIMETRICA, EXTREMIDADE E TAMPAS (INCLUI KITFIXACAO) | UN |  | 3313.03
10923 | HIDRANTE SUBTERRANEO, EM FERRO FUNDIDO, COM CURVA CURTA E CAIXA, DN 75 MM | UN |  | 1958.14
10924 | HIDRANTE SUBTERRANEO, EM FERRO FUNDIDO, COM CURVA LONGA E CAIXA, DN 75 MM | UN |  | 2062.3
12776 | HIDROMETRO W 12,5 L/S=45 M3/H | UN |  | 1389.94
12777 | HIDROMETRO W 20,8 L/S=75 M3/H | UN |  | 1824.07
12778 | HIDROMETRO W 3,3 L/S=12 M3/H | UN |  | 1222.74
12769 | HIDROMETRO 1,5 M3/H | UN |  | 73.91
12770 | HIDROMETRO 10,0 M3/H DN 1" | UN |  | 315.73
12771 | HIDROMETRO 2,0 M3/H | UN |  | 91.85
12772 | HIDROMETRO 20,0 M3/H DN 1 1/2" | UN |  | 479.05
12773 | HIDROMETRO 3,0 M3/H DN 1/2" MONOJATO | UN |  | 77.5
12774 | HIDROMETRO 5 M3/H DN 3/4" | UN |  | 102.99
12775 | HIDROMETRO 7,0 M3 | UN |  | 283.64
13005 | HIPOCLORITO DE SODIO | KG |  | 0.96
3391 | IGNITOR PARA LAMPADA DE VAPOR DE SODIO / VAPOR METALICO ATE 2000 W, TENSAO DEPULSO ENTRE 600 A 750 V | UN |  | 42.41
3389 | IGNITOR PARA LAMPADA DE VAPOR DE SODIO / VAPOR METALICO ATE 400 W, TENSAO DEPULSO ENTRE 3000 A 4500 V | UN |  | 22
3390 | IGNITOR PARA LAMPADA DE VAPOR DE SODIO / VAPOR METALICO ATE 400 W, TENSAO DEPULSO ENTRE 580 A 750 V | UN |  | 24.76
12873 | IMPERMEABILIZADOR | H |  | 13.91
1371 | IMPERMEABILIZANTE A BASE DE CIMENTOS ESPECIAIS E ADITIVOS MINERAIS, MONOCOMPONENTE (SEM EMULSAO ADESIVA) | KG |  | 1.92
11608 | IMPERMEABILIZANTE ELASTICO BASE RESINA TERMOPLASTICA DENVER LP54 OU EQUIV | KG |  | 15.24
140 | IMPERMEABILIZANTE FLEXIVEL BRANCO DE BASE ACRILICA PARA COBERTURAS | KG |  | 11.94
151 | IMPERMEABILIZANTE INCOLOR PARA TRATAMENTO DE FACHADAS E TELHAS, BASESILICONE | L |  | 15.02
7340 | IMUNIZANTE PARA MADEIRA INCOLOR | L |  | 23.32
10817 | INSETICIDA RESIDUAL DIMECRON 500 DA CIBA | L |  | 25.62
12122 | INTERRUPTOR BIPOLAR (TECLA DUPLA) EMBUTIR 20A/250V C/ PLACA, TIPO SILENTOQUE PIALOU EQUIV | UN |  | 22.95
12127 | INTERRUPTOR INTERMEDIARIO (TECLA DUPLA) EMBUTIR 10A/250V C/ PLACA, TIPOSILENTOQUE PIAL OU EQUIV | UN |  | 21.35
12113 | INTERRUPTOR PULSADOR P/ CAMPAINHA EMBUTIR 2A/250V C/ PLACA, TIPO SILENTOQUEPIAL OU EQUIV | UN |  | 7.4
12128 | INTERRUPTOR SOBREPOR 1 TECLA SIMPLES, TIPO SILENTOQUE PIAL OU EQUIV | UN |  | 4.71
12129 | INTERRUPTOR SOBREPOR 2 TECLAS SIMPLES, TIPO SILENTOQUE PIAL OU EQUIV | UN |  | 8.44
3405 | ISOLADOR DE PORCELANA SUSPENSO, DISCO TIPO GARFO OLHAL, DIAMETRO DE 152 MM,PARA TENSAO DE *15* KV | UN |  | 40.35
3394 | ISOLADOR DE PORCELANA, TIPO BUCHA, PARA TENSAO DE *15* KV | UN |  | 212.98
3393 | ISOLADOR DE PORCELANA, TIPO BUCHA, PARA TENSAO DE *35* KV | UN |  | 362.62
3406 | ISOLADOR DE PORCELANA, TIPO PINO MONOCORPO, PARA TENSAO DE *15* KV | UN |  | 12.35
3395 | ISOLADOR DE PORCELANA, TIPO PINO MONOCORPO, PARA TENSAO DE *35* KVPREÇOS DE INSUMOS | UN |  | 52.1
3398 | ISOLADOR DE PORCELANA, TIPO ROLDANA, DIMENSOES DE *72* X *72* MM, PARA USO EMBAIXA TENSAO | UN |  | 2.48
11615 | ISOPOR E = 1CM - PLACA 100X50CM P/ JUNTA DILATACAO | M2 |  | 1.43
3409 | ISOPOR E = 5CM | M2 |  | 7.15
34362 | JANELA ALUMÍNIO DE CORRER 1,20 X 1,20 (AXL) M COM 2 FOLHAS DE VIDRO INCLUSOGUARNIÇÃO | UN |  | 429.16
34363 | JANELA ALUMÍNIO DE CORRER 1,20 X 1,50 M (AXL) COM 2 FOLHAS DE VIDRO INCLUSOGUARNIÇÃO | UN |  | 507.18
34364 | JANELA ALUMIINIO DE CORRER 1,20 X 1,50 M (AXL) COM 4 FOLHAS DE VIDRO INCLUSOGUARNICAO | UN |  | 507.18
601 | JANELA ALUMINIO MAXIM AR, SERIE 25, 90 X 110CM (INCLUSO GUARNIÇÃO E VIDROFANTASIA) | M2 |  | 299.49
34379 | JANELA ALUMINIO BASCULANTE 100 X 100 CM (AXL) | UN |  | 284.83
34378 | JANELA ALUMINIO BASCULANTE 100 X 80 CM (AXL) | UN |  | 240.38
34377 | JANELA ALUMINIO BASCULANTE 80 X 60 CM (AXL) | UN |  | 164.18
34367 | JANELA ALUMINIO DE CORRER 1,00 X 1,50 M (AXL) COM 2 FOLHAS DE VIDRO INCLUSOGUARNICAO | UN |  | 425.25
34369 | JANELA ALUMINIO DE CORRER 1,00 X 2,00 M (AXL) COM 4 FOLHAS DE VIDRO INCLUSOGUARNICAO | UN |  | 546.2
34370 | JANELA ALUMINIO DE CORRER 1,20 X 1,20 (AXL) M COM 3 FOLHAS (2 VENEZIANAS E 1 VIDRO)INCLUSO GUARNICAO | UN |  | 643.73
34374 | JANELA ALUMINIO DE CORRER 1,20 X 1,20 M (AXL) COM 4 FOLHAS DE VIDRO E BANDEIRAINCLUSO GUARNICAO | UN |  | 465.17
34371 | JANELA ALUMINIO DE CORRER 1,20 X 1,50 (AXL) M COM 3 FOLHAS (2 VENEZIANAS E 1 VIDRO)INCLUSO GUARNICAO | UN |  | 731.5
34372 | JANELA ALUMINIO DE CORRER 1,20 X 1,50 (AXL) M COM 6 FOLHAS (4 VENEZIANAS E 2VIDROS) INCLUSO GUARNICAO | UN |  | 785.29
34375 | JANELA ALUMINIO DE CORRER 1,20 X 1,50 M (AXL) COM 4 FOLHAS DE VIDRO E BANDEIRAINCLUSO GUARNICAO | UN |  | 540.35
34373 | JANELA ALUMINIO DE CORRER 1,20 X 2,00 (AXL) M COM 6 FOLHAS (4 VENEZIANAS E 2VIDROS) INCLUSO GUARNICAO | UN |  | 934.54
34376 | JANELA ALUMINIO DE CORRER 1,20 X 2,00 M (AXL) COM 4 FOLHAS E BANDEIRA DE VIDROINCLUSO GUARNICAO | UN |  | 666.34
34365 | JANELA ALUMINIO DE CORRER 1,20 X 2,00 M (AXL) COM 4 FOLHAS DE VIDRO INCLUSOGUARNICAO | UN |  | 599.34
34381 | JANELA ALUMINIO MAXIM AR 80 X 60 CM (AXL) (INCLUSO GUARNICAO E VIDRO) | UN |  | 205.99
11183 | JANELA BASCULANTE, ACO, COM BATENTE/REQUADRO, 100 X 100 CM | UN |  | 154
11190 | JANELA BASCULANTE, ACO, COM BATENTE/REQUADRO, 60 X 60 CM | UN |  | 71.44
616 | JANELA BASCULANTE, ACO, COM BATENTE/REQUADRO, 60 X 80 CM | UN |  | 84.02
615 | JANELA BASCULANTE, ACO, COM BATENTE/REQUADRO, 60 X 80 CM. | M2 |  | 175.04
11231 | JANELA BASCULANTE, ACO, COM BATENTE/REQUADRO, 80 X 80 CM | M2 |  | 205.38
11192 | JANELA BASCULANTE, ACO, COM BATENTE/REQUADRO, 80 X 80 CM. | UN |  | 131.45
11226 | JANELA CHAPA DOBRADA ACO GALVANIZADO A FOGO, DE CORRER, 4 FLS, SEM DIVISAOHORIZONTAL P/ VIDRO, DE 150 X 120 CM (3/4" X 1/8") | UN |  | 200.75
3428 | JANELA DE ABRIR, TIPO VENEZIANA, EM MADEIRA DE 1A. QUALIDADE (SEM VIDRO) | M2 |  | 327.67
597 | JANELA DE CORRER EM ALUMÍNIO, SÉRIE 25, SEM BANDEIRA, COM 4 FOLHAS PARA VIDRO,(DUAS FIXAS E DUAS MÓVEIS) 1,60 X 1,10 M (INCLUSO GUARNIÇÃO E VIDRO LISO INCOLOR) | M2 |  | 297.04
11199 | JANELA DE CORRER, ACO, BATENTE/REQUADRO DE 6 A 14 CM, COM DIVISAO HORIZ , PINTANTICORROSIVA, SEM VIDRO, BANDEIRA COM BASCULA, 4 FLS, 120 X 150 CM (A X L) | UN |  | 394.55
34801 | JANELA DE CORRER, ACO, BATENTE/REQUADRO DE 6 A 14 CM, QUADRICULADA, PINTANTICORROSIVA, SEM VIDRO, BANDEIRA COM BASCULA, 4 FLS, 120 X 150 CM (A X L) | UN |  | 494.94
34799 | JANELA DE CORRER, ACO, BATENTE/REQUADRO DE 6 A 14 CM, QUADRICULADA, PINTANTICORROSIVA, SEM VIDRO, BANDEIRA COM BASCULA, 4 FLS, 120 X 200 CM (A X L) | UN |  | 610.36
622 | JANELA DE CORRER, ACO, BATENTE/REQUADRO DE 6 A 14 CM, QUADRICULADA, PINTANTICORROSIVA, SEM VIDRO, SEM BANDEIRA, 4 FLS, 100 X 120 CM (A X L) | UN |  | 274.79
34805 | JANELA DE CORRER, ACO, BATENTE/REQUADRO DE 6 A 14 CM, QUADRICULADA, PINTANTICORROSIVA, SEM VIDRO, SEM BANDEIRA, 4 FLS, 120 X 150 CM (A X L) | M2 |  | 205.66
34803 | JANELA DE CORRER, ACO, BATENTE/REQUADRO DE 6 A 14 CM, QUADRICULADA, PINTPREÇOS DE INSUMOSANTICORROSIVA, SEM VIDRO, SEM BANDEIRA, 4 FLS, 120 X 200 CM (A X L) | UN |  | 248.68
606 | JANELA DE CORRER, ACO, BATENTE/REQUADRO DE 6 A 14 CM, QUADRICULADA, PINTURAANTICORROSIVA, SEM VIDRO, BANDEIRA COM BASCULA, 4 FLS, 120 X 150 CM (A X L) | M2 |  | 274.97
11227 | JANELA DE CORRER, ACO, BATENTE/REQUADRO DE 6 A 14 CM, SEM DIVISAO, PINTANTICORROSIVA, SEM VIDRO, BANDEIRA COM BASCULA, 4 FLS, 120 X 200 CM (A X L) | UN |  | 291.23
11193 | JANELA DE CORRER, ACO, BATENTE/REQUADRO DE 6 A 14 CM, VENEZIANA, PINTANTICORROSIVA, PINT ACABAMENTO, COM VIDRO, 6 FLS, 120 X 150 CM (A X L) | M2 |  | 278.79
11194 | JANELA DE CORRER, ACO, BATENTE/REQUADRO DE 6 A 14 CM, VENEZIANA, PINTANTICORROSIVA, SEM VIDRO, 6 FLS, 120 X 150 CM (A X L) | M2 |  | 251.02
605 | JANELA DE CORRER, ACO, COM BATENTE/REQUADRO DE 6 A 14 CM, SEM DIVISAO, PINTANTICORROSIVA, PINT ACABAMENTO, COM VIDRO, SEM BANDEIRA, COM GRADE, 4 FLS, 100X 120 CM (A X L) | M2 |  | 315.25
11197 | JANELA DE CORRER, ACO, COM BATENTE/REQUADRO DE 6 A 14 CM, SEM DIVISAO, PINTANTICORROSIVA, PINT ACABAMENTO, COM VIDRO, SEM BANDEIRA, 2 FLS, 120 X 150 CM (A XL) | UN |  | 381.8
3430 | JANELA MADEIRA REGIONAL 1A ABRIR TP ALMOFADA C/ GUARNICAO | M2 |  | 366.99
3431 | JANELA MADEIRA REGIONAL 1A ABRIR TP ALMOFADA C/ GUARNICAO 150 X 150CM | UN |  | 744.47
3436 | JANELA MADEIRA REGIONAL 1A ABRIR TP ALMOFADA C/ GUARNICAO 200 X 150CM | UN |  | 993.5
3432 | JANELA MADEIRA REGIONAL 1A ABRIR TP ALMOFADA C/ GUARNICAO 240 X 150CM | UN |  | 1192.72
3434 | JANELA MADEIRA REGIONAL 1A ABRIR TP VENEZIANA / VIDRO | M2 |  | 471.84
3419 | JANELA MADEIRA REGIONAL 1A CORRER / FOLHA P/ VIDRO C/ GUANICAO BANDEIRA P/ VIDRO | M2 |  | 287.04
3418 | JANELA MADEIRA REGIONAL 1A CORRER / FOLHA P/ VIDRO C/ GUARNICAO / BANDEIRAVENEZIANA | M2 |  | 393.2
3438 | JANELA MADEIRA REGIONAL 1A CORRER / FOLHA P/ VIDRO C/ GUARNICAO S/ BANDEIRA | M2 |  | 288.35
3424 | JANELA MADEIRA REGIONAL 1A TP PIVOTANTE S/ VENEZIANA C/ GUARNICAO | M2 |  | 207.87
3433 | JANELA MADEIRA REGIONAL 2A ABRIR TP VENEZIANA / VIDRO | M2 |  | 340.78
3421 | JANELA MADEIRA REGIONAL 2A DUPLA C/ GUILHOTINA E ABRIR VENEZIANA 1,20 X 1,20M /GUARNICAO | M2 |  | 251.2
3422 | JANELA MADEIRA REGIONAL 2A TP GUILHOTINA C/ GUARNICAO | M2 |  | 390.58
3429 | JANELA MADEIRA REGIONAL 3A ABRIR TP VENEZIANA | M2 |  | 207.4
3435 | JANELA MADEIRA REGIONAL 3A ABRIR TP VENEZIANA / VIDRO | M2 |  | 448.25
3420 | JANELA MADEIRA REGIONAL 3A CORRER / FOLHA P/ VIDRO C/ VENEZIANA ABRIR/GUARNICAO S/ BANDEIRA | M2 |  | 471.84
3417 | JANELA MADEIRA REGIONAL1A CORRER P/ VIDRO C/ GUARNICAO 120 X 150CM S/ BANDEIRA | UN |  | 419.42
3423 | JANELA MADEIRA TP MAXIM AIR C/ GUARNICAO | M2 |  | 235.92
34797 | JANELA MAXIMO AR, ACO, BATENTE / REQUADRO DE 6 A 14 CM, PINT ANTICORROSIVA, SEMVIDRO, COM GRADE, 1 FL, 60 X 80 CM (A X L) | UN |  | 155.61
624 | JANELA MAXIMO AR, ACO, BATENTE/REQUADRO DE 6 A 14 CM, PINT ANTICORROSIVA, SEMVIDRO, COM GRADE, 1 FL, 60 X 80 CM (A X L) | M2 |  | 324.19
623 | JANELA MAXIMO AR, ACO, BATENTE/REQUADRO DE 6 A 14 CM, PINT ANTICORROSIVA, SEMVIDRO, SEM GRADE, 1 FL, 60 X 80 CM (A X L) | M2 |  | 121.73
25964 | JARDINEIRO | H |  | 10.02
21118 | JOELHO CPVC (AQUATHERM) 90 SOLDAVEL 15 MM | UN |  | 1.6
38679 | JOELHO CPVC, SOLDAVEL, 90 GRAUS, 22 MM, PARA AGUA QUENTE *COLETADO CAIXA* | UN |  | 3
3475 | JOELHO DE PVC 45º ROSCAVEL, DE 1/2" | UN |  | 1.84
38681 | JOELHO DE TRANSICAO, CPVC, SOLDAVEL, 90 GRAUS, 22 MM X 3/4", PARA AGUA QUENTE*COLETADO CAIXA* | UN |  | 10.67
3446 | JOELHO FERRO GALV 45G ROSCA 1 1/2' | UN |  | 17.64
3445 | JOELHO FERRO GALV 45G ROSCA 1 1/4' | UN |  | 14.63
3441 | JOELHO FERRO GALV 45G ROSCA 1/2" | UN |  | 4.21
3444 | JOELHO FERRO GALV 45G ROSCA 1" | UN |  | 9.01
12402 | JOELHO FERRO GALV 45G ROSCA 2.1/2" | UN |  | 41.68
3447 | JOELHO FERRO GALV 45G ROSCA 2" | UN |  | 22.18
3442 | JOELHO FERRO GALV 45G ROSCA 3/4" | UN |  | 6.33
3448 | JOELHO FERRO GALV 45G ROSCA 3"PREÇOS DE INSUMOS | UN |  | 54.11
3449 | JOELHO FERRO GALV 45G ROSCA 4" | UN |  | 105.25
12403 | JOELHO FERRO GALV 90G C/ REDUCAO ROSCA 1 1/4"X1" | UN |  | 10.53
3468 | JOELHO FERRO GALV 90G C/ REDUCAO ROSCA 1 1/2"X1" | UN |  | 14.81
3465 | JOELHO FERRO GALV 90G C/ REDUCAO ROSCA 1 1/2"X3/4" | UN |  | 15.11
3463 | JOELHO FERRO GALV 90G C/ REDUCAO ROSCA 1"X1/2" | UN |  | 6.7
3464 | JOELHO FERRO GALV 90G C/ REDUCAO ROSCA 1"X3/4" | UN |  | 6.51
3466 | JOELHO FERRO GALV 90G C/ REDUCAO ROSCA 2 1/2"X2" | UN |  | 45.14
3467 | JOELHO FERRO GALV 90G C/ REDUCAO ROSCA 2"X1 1/2" | UN |  | 24.01
3462 | JOELHO FERRO GALV 90G C/ REDUCAO ROSCA 3/4"X1/2" | UN |  | 4.65
3443 | JOELHO FERRO GALV 90G ROSCA MACHO/FEMEA 1" | UN |  | 10.79
3473 | JOELHO FERRO GALV 90G ROSCA MACHO/FEMEA 1 1/2" | UN |  | 18.01
3474 | JOELHO FERRO GALV 90G ROSCA MACHO/FEMEA 1 1/4" | UN |  | 16.3
3450 | JOELHO FERRO GALV 90G ROSCA MACHO/FEMEA 1/2" | UN |  | 5.55
3453 | JOELHO FERRO GALV 90G ROSCA MACHO/FEMEA 2 1/2" | UN |  | 45.22
3452 | JOELHO FERRO GALV 90G ROSCA MACHO/FEMEA 2" | UN |  | 27.13
3451 | JOELHO FERRO GALV 90G ROSCA MACHO/FEMEA 3/4" | UN |  | 7.07
3454 | JOELHO FERRO GALV 90G ROSCA MACHO/FEMEA 3" | UN |  | 58.06
3458 | JOELHO FERRO GALV 90G ROSCA 1 1/2" | UN |  | 15.74
3457 | JOELHO FERRO GALV 90G ROSCA 1 1/4" | UN |  | 11.02
3455 | JOELHO FERRO GALV 90G ROSCA 1/2" | UN |  | 2.98
3472 | JOELHO FERRO GALV 90G ROSCA 1" | UN |  | 7.18
3470 | JOELHO FERRO GALV 90G ROSCA 2 1/2" | UN |  | 46.45
3471 | JOELHO FERRO GALV 90G ROSCA 2" | UN |  | 24.12
3456 | JOELHO FERRO GALV 90G ROSCA 3/4" | UN |  | 5.28
3459 | JOELHO FERRO GALV 90G ROSCA 3" | UN |  | 63.01
3469 | JOELHO FERRO GALV 90G ROSCA 4" | UN |  | 110.83
3460 | JOELHO FERRO GALV 90G ROSCA 5" | UN |  | 279.47
3461 | JOELHO FERRO GALV 90G ROSCA 6" | UN |  | 348.28
12628 | JOELHO PVC AQUAPLUV 60G D = 88 MM | UN |  | 5.87
12629 | JOELHO PVC AQUAPLUV 90G D = 88 MM | UN |  | 6.38
10835 | JOELHO PVC C/ BOLSA E ANEL P/ ESG PREDIAL 90G DN 40MM X 1.1/2" | UN |  | 2.08
10836 | JOELHO PVC C/ VISITA P/ ESG PREDIAL 90G DN 100 X 50MM | UN |  | 11.09
3485 | JOELHO PVC C/ROSCA 45G P/ AGUA FRIA PREDIAL 1" | UN |  | 5.96
3534 | JOELHO PVC C/ROSCA 45G P/AGUA FRIA PREDIAL 3/4" | UN |  | 2.37
3482 | JOELHO PVC C/ROSCA 90G P/ AGUA FRIA PREDIAL 1" | UN |  | 2.76
3505 | JOELHO PVC C/ROSCA 90G P/ AGUA FRIA PREDIAL 3/4" | UN |  | 1.55
3543 | JOELHO PVC C/ROSCA 90G P/AGUA FRIA PREDIAL 1/2" | UN |  | 1.11
20128 | JOELHO PVC LEVE 45G DN 150MM | UN |  | 51.37
20129 | JOELHO PVC LEVE 45G DN 200MM | UN |  | 93.89
20131 | JOELHO PVC LEVE 90G DN 150MM | UN |  | 53.89
20132 | JOELHO PVC LEVE 90G DN 200MM | UN |  | 151.7
20151 | JOELHO PVC SERIE R P/ ESG PREDIAL 45G DN 100MM | UN |  | 16.9
20152 | JOELHO PVC SERIE R P/ ESG PREDIAL 45G DN 150MM | UN |  | 52.44
20148 | JOELHO PVC SERIE R P/ ESG PREDIAL 45G DN 40MM | UN |  | 3.34
20149 | JOELHO PVC SERIE R P/ ESG PREDIAL 45G DN 50MM | UN |  | 5.08
20150 | JOELHO PVC SERIE R P/ ESG PREDIAL 45G DN 75MM | UN |  | 11.96
20159 | JOELHO PVC SERIE R P/ ESG PREDIAL 90G C/ VISITA 100 X 75M M | UN |  | 30.51
20157 | JOELHO PVC SERIE R P/ ESG PREDIAL 90G DN 100 MMPREÇOS DE INSUMOS | UN |  | 20.63
20158 | JOELHO PVC SERIE R P/ ESG PREDIAL 90G DN 150 MM | UN |  | 76.84
20154 | JOELHO PVC SERIE R P/ ESG PREDIAL 90G DN 40MM | UN |  | 3.68
20155 | JOELHO PVC SERIE R P/ ESG PREDIAL 90G DN 50MM | UN |  | 5.81
20156 | JOELHO PVC SERIE R P/ ESG PREDIAL 90G DN 75MM | UN |  | 12.44
3516 | JOELHO PVC SOLD 45G BB P/ ESG PREDIAL DN 40MM | UN |  | 1.31
3512 | JOELHO PVC SOLD 45G P/ AGUA FRIA PRED 110 MM | UN |  | 127.69
3499 | JOELHO PVC SOLD 45G P/ AGUA FRIA PRED 20 MM | UN |  | 0.53
3500 | JOELHO PVC SOLD 45G P/ AGUA FRIA PRED 25 MM | UN |  | 1.02
3501 | JOELHO PVC SOLD 45G P/ AGUA FRIA PRED 32 MM | UN |  | 2.47
3502 | JOELHO PVC SOLD 45G P/ AGUA FRIA PRED 40 MM | UN |  | 3.63
3503 | JOELHO PVC SOLD 45G P/ AGUA FRIA PRED 50 MM | UN |  | 4.6
3477 | JOELHO PVC SOLD 45G P/ AGUA FRIA PRED 60 MM | UN |  | 16.12
3478 | JOELHO PVC SOLD 45G P/ AGUA FRIA PRED 75 MM | UN |  | 39.27
3525 | JOELHO PVC SOLD 45G P/AGUA FRIA PRED 85 MM | UN |  | 44.55
3528 | JOELHO PVC SOLD 45G PB P/ ESG PREDIAL DN 100MM | UN |  | 5.18
3518 | JOELHO PVC SOLD 45G PB P/ ESG PREDIAL DN 50MM | UN |  | 2.18
3519 | JOELHO PVC SOLD 45G PB P/ ESG PREDIAL DN 75MM | UN |  | 4.75
3517 | JOELHO PVC SOLD 90G BB P/ ESG PREDIAL DN 40MM | UN |  | 1.11
3515 | JOELHO PVC SOLD 90G C/BUCHA DE LATAO 20MM X 1/2" | UN |  | 3.83
3524 | JOELHO PVC SOLD 90G C/BUCHA DE LATAO 25MM X 3/4" | UN |  | 4.94
3530 | JOELHO PVC SOLD 90G P/ AGUA FRIA PREDIAL 110 MM | UN |  | 139.69
3529 | JOELHO PVC SOLD 90G P/ AGUA FRIA PREDIAL 25 MM | UN |  | 0.48
3511 | JOELHO PVC SOLD 90G P/ AGUA FRIA PREDIAL 75 MM | UN |  | 53.26
3513 | JOELHO PVC SOLD 90G P/ AGUA FRIA PREDIAL 85 MM | UN |  | 60.04
3542 | JOELHO PVC SOLD 90G P/AGUA FRIA PREDIAL 20 MM | UN |  | 0.39
3536 | JOELHO PVC SOLD 90G P/AGUA FRIA PREDIAL 32 MM | UN |  | 1.26
3535 | JOELHO PVC SOLD 90G P/AGUA FRIA PREDIAL 40 MM | UN |  | 2.91
3540 | JOELHO PVC SOLD 90G P/AGUA FRIA PREDIAL 50 MM | UN |  | 3.39
3539 | JOELHO PVC SOLD 90G P/AGUA FRIA PREDIAL 60 MM | UN |  | 16.51
3520 | JOELHO PVC SOLD 90G PB P/ ESG PREDIAL DN 100MM | UN |  | 5.62
3526 | JOELHO PVC SOLD 90G PB P/ ESG PREDIAL DN 50MM | UN |  | 1.69
3509 | JOELHO PVC SOLD 90G PB P/ ESG PREDIAL DN 75MM | UN |  | 4.12
3521 | JOELHO PVC SOLD/ROSCA 90G P/AGUA FRIA PRED 20MM X 1/2" | UN |  | 1.07
3522 | JOELHO PVC SOLD/ROSCA 90G P/AGUA FRIA PRED 25MM X 3/4" | UN |  | 1.84
3492 | JOELHO PVC, 45 GRAUS, ROSCAVEL, 1 1/2", AGUA FRIA PREDIAL | UN |  | 8.48
3491 | JOELHO PVC, 45 GRAUS, ROSCAVEL, 1 1/4", AGUA FRIA PREDIAL | UN |  | 7.04
3493 | JOELHO PVC, 45 GRAUS, ROSCAVEL, 2", AGUA FRIA PREDIAL | UN |  | 16.45
3481 | JOELHO PVC, 90 GRAUS, ROSCAVEL, 1 1/2", AGUA FRIA PREDIAL | UN |  | 8.58
3510 | JOELHO PVC, 90 GRAUS, ROSCAVEL, 1 1/4", AGUA FRIA PREDIAL | UN |  | 7.53
3508 | JOELHO PVC, 90 GRAUS, ROSCAVEL, 2", AGUA FRIA PREDIAL | UN |  | 17.14
3497 | JOELHO REDUCAO 90 PVC ROSCA E BUCHA DE LATAO 3/4" X 1/2" | UN |  | 5.27
3498 | JOELHO REDUCAO 90G PVC C/ ROSCA P/AGUA FRIA PREDIAL 1"X3/4" | UN |  | 2.81
3496 | JOELHO REDUCAO 90G PVC C/ ROSCA P/AGUA FRIA PREDIAL 3/4"X1/2" | UN |  | 1.74
20147 | JOELHO REDUCAO 90G PVC SOLD C/ BUCHA DE LATAO 25MM X 1/2" | UN |  | 4.16
3532 | JOELHO REDUCAO 90G PVC SOLD C/ BUCHA DE LATAO 32MM X 3/4" | UN |  | 10.07
3533 | JOELHO REDUCAO 90G PVC SOLD P/AGUA FRIA PREDIAL 25 MM X 20 MM | UN |  | 1.4
3538 | JOELHO REDUCAO 90G PVC SOLD P/AGUA FRIA PREDIAL 32 MM X 25 MM | UN |  | 1.84
3531 | JOELHO REDUCAO 90G PVC SOLD/ROSCA P/AGUA FRIA PREDIAL 25MM X 1/2"PREÇOS DE INSUMOS | UN |  | 1.36
3527 | JOELHO REDUCAO 90G PVC SOLD/ROSCA P/AGUA FRIA PREDIAL 32MM X 3/4" | UN |  | 6.88
3489 | JOELHO 90 PVC C/ROSCA E BUCHA LATAO 3/4" | UN |  | 6.58
20240 | JOGO DE FERRAGEM P/ BASCULANTE DE MADEIRA - GONZOS, TRANQ., CORRENTES | JG |  | 28.93
20242 | JOGO DE FERRAGEM P/ JANELA CORRER EM FERRO CROMADO - TRILHO, RODIZIO, TRINCOS | JG |  | 68.88
20243 | JOGO DE FERRAGEM P/ JANELA CORRER EM FERRO NIQUELADO - TRILHO, RODIZIO,TRINCOS | JG |  | 62.45
20241 | JOGO DE FERRAGEM P/ JANELA CORRER EM LATAO CROMADO- TRILHO, RODIZIO, TRINCOS | JG |  | 90.53
3104 | JOGO DE FERRAGENS CROMADAS P/ PORTA DE VIDRO TEMPERADO, UMA FOLHACOMPOSTA: DOBRADICA SUPERIOR (101) E INFERIOR (103),TRINCO (502), FECHADURA(520),CONTRA FECHADURA (531),COM CAPUCHINHO | CJ |  | 295.85
12032 | JOGO TRANQUETA LATAO CROMADO TIPO 203 LA FONTE P/ FECHADURA PORTA BANHEIRO | JG |  | 19.43
12030 | JOGO TRANQUETA LATAO CROMADO TIPO 303 LA FONTE P/ FECHADURA PORTA BANHEIRO | JG |  | 22.08
20139 | JUNCAO DUPLA PVC SERIE R P/ ESG PREDIAL DN 100MM | UN |  | 50.21
3668 | JUNCAO DUPLA PVC SOLD P/ ESG PREDIAL DN 100MM | UN |  | 24.16
3656 | JUNCAO DUPLA PVC SOLD P/ ESG PREDIAL DN 75MM | UN |  | 12.15
3593 | JUNCAO FERRO GALV 45 ROSCA 1 1/2" | UN |  | 37.96
3588 | JUNCAO FERRO GALV 45 ROSCA 1 1/4" | UN |  | 28.29
3585 | JUNCAO FERRO GALV 45 ROSCA 1/2" | UN |  | 7.07
3587 | JUNCAO FERRO GALV 45 ROSCA 1" | UN |  | 19.09
3590 | JUNCAO FERRO GALV 45 ROSCA 2 1/2" | UN |  | 91.89
3589 | JUNCAO FERRO GALV 45 ROSCA 2" | UN |  | 62.12
3586 | JUNCAO FERRO GALV 45 ROSCA 3/4" | UN |  | 12.99
3592 | JUNCAO FERRO GALV 45 ROSCA 3" | UN |  | 140.16
3591 | JUNCAO FERRO GALV 45 ROSCA 4" | UN |  | 241.91
3632 | JUNCAO FOFO 45 GR C/FLANGES PN 10/16/25 DN 50X50 | UN |  | 175.74
3638 | JUNCAO FOFO 45 GR C/FLANGES PN-10 DN 400X300 | UN |  | 3091.69
3604 | JUNCAO FOFO 45 GR C/FLANGES PN-10 DN 400X400 | UN |  | 4182.97
3595 | JUNCAO FOFO 45 GR C/FLANGES PN-10/16 DN 100X 80 | UN |  | 382.7
3596 | JUNCAO FOFO 45 GR C/FLANGES PN-10/16 DN 150X100 | UN |  | 453.19
3635 | JUNCAO FOFO 45 GR C/FLANGES PN-10/16 DN 150X150 | UN |  | 743.32
3597 | JUNCAO FOFO 45 GR C/FLANGES PN-10/16 DN 200X100 | UN |  | 1066.33
3639 | JUNCAO FOFO 45 GR C/FLANGES PN-10/16 DN 200X150 | UN |  | 1157.08
3598 | JUNCAO FOFO 45 GR C/FLANGES PN-10/16 DN 200X200 | UN |  | 1241
3599 | JUNCAO FOFO 45 GR C/FLANGES PN-10/16 DN 250X150 | UN |  | 1483.18
3600 | JUNCAO FOFO 45 GR C/FLANGES PN-10/16 DN 250X200 | UN |  | 1565.58
3601 | JUNCAO FOFO 45 GR C/FLANGES PN-10/16 DN 250X250 | UN |  | 2070.78
3602 | JUNCAO FOFO 45 GR C/FLANGES PN-10/16 DN 300X200 | UN |  | 1895.09
3603 | JUNCAO FOFO 45 GR C/FLANGES PN-10/16 DN 300X300 | UN |  | 2707.39
3637 | JUNCAO FOFO 45 GR C/FLANGES PN-10/16/25 DN 80X 80 | UN |  | 312.79
3608 | JUNCAO FOFO 45 GR C/FLANGES PN-16 DN 200X100 | UN |  | 1066.33
3609 | JUNCAO FOFO 45 GR C/FLANGES PN-16 DN 200X150 | UN |  | 1157.08
3610 | JUNCAO FOFO 45 GR C/FLANGES PN-16 DN 200X200 | UN |  | 1241
3634 | JUNCAO FOFO 45 GR C/FLANGES PN-16 DN 250X150 | UN |  | 1633.5
3611 | JUNCAO FOFO 45 GR C/FLANGES PN-16 DN 250X200 | UN |  | 1724.25
3612 | JUNCAO FOFO 45 GR C/FLANGES PN-16 DN 250X250 | UN |  | 2070.76
3613 | JUNCAO FOFO 45 GR C/FLANGES PN-16 DN 300X200 | UN |  | 2456.24
3633 | JUNCAO FOFO 45 GR C/FLANGES PN-16 DN 300X300 | UN |  | 3687.68
3614 | JUNCAO FOFO 45 GR C/FLANGES PN-16 DN 400X300 | UN |  | 3651.04
3615 | JUNCAO FOFO 45 GR C/FLANGES PN-16 DN 400X400PREÇOS DE INSUMOS | UN |  | 4569.83
3617 | JUNCAO FOFO 45 GR C/FLANGES PN-25 DN 100X100 | UN |  | 425.01
3629 | JUNCAO FOFO 45 GR C/FLANGES PN-25 DN 150X100 | UN |  | 816.75
3618 | JUNCAO FOFO 45 GR C/FLANGES PN-25 DN 150X150 | UN |  | 743.32
3619 | JUNCAO FOFO 45 GR C/FLANGES PN-25 DN 200X100 | UN |  | 1179.76
3628 | JUNCAO FOFO 45 GR C/FLANGES PN-25 DN 200X150 | UN |  | 1270.51
3620 | JUNCAO FOFO 45 GR C/FLANGES PN-25 DN 200X200 | UN |  | 1633.53
3627 | JUNCAO FOFO 45 GR C/FLANGES PN-25 DN 250X150 | UN |  | 1792.34
3621 | JUNCAO FOFO 45 GR C/FLANGES PN-25 DN 250X200 | UN |  | 1905.77
3626 | JUNCAO FOFO 45 GR C/FLANGES PN-25 DN 250X250 | UN |  | 2070.76
3622 | JUNCAO FOFO 45 GR C/FLANGES PN-25 DN 300X200 | UN |  | 2455.75
3625 | JUNCAO FOFO 45 GR C/FLANGES PN-25 DN 300X300 | UN |  | 3687.68
3623 | JUNCAO FOFO 45 GR C/FLANGES PN-25 DN 400X300 | UN |  | 4956.7
3624 | JUNCAO FOFO 45 GR C/FLANGES PN-25 DN 400X400 | UN |  | 5520.87
3607 | JUNCAO FOFO 45º COM FLANGES, PN-10/16, DN = 100 X 100 MM | UN |  | 425.01
10908 | JUNCAO INVERTIDA PVC SOLD P/ ESG PREDIAL REDUCAO 100 X 50MM | UN |  | 10.36
10909 | JUNCAO INVERTIDA PVC SOLD P/ ESG PREDIAL REDUCAO 100 X 75MM | UN |  | 17.09
3669 | JUNCAO INVERTIDA PVC SOLD P/ ESG PREDIAL REDUCAO 75 X 50MM | UN |  | 6.68
10911 | JUNCAO INVERTIDA PVC SOLD P/ ESG PREDIAL 75MM | UN |  | 23.15
3655 | JUNCAO PVC ROSCAVEL, 45 GRAUS, 1 1/2", PARA AGUA FRIA PREDIAL | UN |  | 26.29
10865 | JUNCAO PVC PBA NBR 10251 P/ REDE AGUA BBB DN 50/DE 60 MM | UN |  | 18.03
3666 | JUNCAO PVC SOLD 45G P/ ESG PREDIAL DN 40MM | UN |  | 2.37
3657 | JUNCAO PVC 45 GRAUS, ROSCAVEL, 1 1/4", AGUA FRIA PREDIAL | UN |  | 19.36
3653 | JUNCAO PVC 45G NBR 10569 P/ REDE COLET ESG JE BBB DN 100MM | UN |  | 18.75
3649 | JUNCAO PVC 45G NBR 10569 P/ REDE COLET ESG JE BBB DN 150MM | UN |  | 37.18
3651 | JUNCAO PVC 45G NBR 10569 P/ REDE COLET ESG JE BBB DN 200MM | UN |  | 61.73
3650 | JUNCAO PVC 45G NBR 10569 P/ REDE COLET ESG JE BBB DN 250MM | UN |  | 179.89
3645 | JUNCAO PVC 45G NBR 10569 P/ REDE COLET ESG JE BBB DN 300MM | UN |  | 294.25
3646 | JUNCAO PVC 45G NBR 10569 P/ REDE COLET ESG JE BBB DN 350MM | UN |  | 432.63
3647 | JUNCAO PVC 45G NBR 10569 P/ REDE COLET ESG JE BBB DN 400MM | UN |  | 587.35
12625 | JUNCAO PVC 60G AQUAPLUV 88 MM | UN |  | 8.05
3665 | JUNCAO PVC, 45 GRAUS, ROSCAVEL, 2", AGUA FRIA PREDIAL | UN |  | 39.56
20136 | JUNCAO SIMPLES PVC LEVE 150MM | UN |  | 113.16
3670 | JUNCAO SIMPLES PVC P/ ESG PREDIAL DN 100X100MM | UN |  | 13.75
3659 | JUNCAO SIMPLES PVC P/ ESG PREDIAL DN 100X50MM | UN |  | 8.09
3660 | JUNCAO SIMPLES PVC P/ ESG PREDIAL DN 100X75MM | UN |  | 14.28
3662 | JUNCAO SIMPLES PVC P/ ESG PREDIAL DN 50X50MM | UN |  | 5.23
3661 | JUNCAO SIMPLES PVC P/ ESG PREDIAL DN 75X50MM | UN |  | 8.18
3658 | JUNCAO SIMPLES PVC P/ ESG PREDIAL DN 75X75MM | UN |  | 10.41
20144 | JUNCAO SIMPLES PVC SERIE R P/ESG PREDIAL DN 100 X 100MM | UN |  | 37.77
20143 | JUNCAO SIMPLES PVC SERIE R P/ESG PREDIAL DN 100 X 75MM | UN |  | 39.61
20145 | JUNCAO SIMPLES PVC SERIE R P/ESG PREDIAL DN 150 X 100MM | UN |  | 97.67
20146 | JUNCAO SIMPLES PVC SERIE R P/ESG PREDIAL DN 150 X 150MM | UN |  | 101.05
20140 | JUNCAO SIMPLES PVC SERIE R P/ESG PREDIAL DN 40MM | UN |  | 6.78
20141 | JUNCAO SIMPLES PVC SERIE R P/ESG PREDIAL DN 50MM | UN |  | 10.46
20142 | JUNCAO SIMPLES PVC SERIE R P/ESG PREDIAL DN 75 X 75MM | UN |  | 24.79
20138 | JUNCAO SIMPLES REDUCAO PVC LEVE C/ BOLSA P/ ANEL 150 X 100MM | UN |  | 43.58
20137 | JUNCAO SIMPLES REDUCAO PVC LEVE C/ BOLSA P/ ANEL 150 X 75MM | UN |  | 38.11
14157 | JUNCAO 2 GARRAS PARA FITA PERFURADAPREÇOS DE INSUMOS | UN |  | 0.68
3654 | JUNCAO 45G PVC C/ ROSCA 1/2" | UN |  | 5.81
3663 | JUNCAO 45G PVC C/ ROSCA 1" | UN |  | 7.26
3664 | JUNCAO 45G PVC C/ ROSCA 3/4" | UN |  | 6.73
3674 | JUNTA DILATACAO ELASTICA PARA CONCRETO (FUGENBAND) O-12, ATE 5 MCA | M |  | 63.75
3681 | JUNTA DILATACAO ELASTICA PARA CONCRETO (FUGENBAND) O-22, ATE 30 MCA | M |  | 94.84
3676 | JUNTA DILATACAO ELASTICA PARA CONCRETO (FUGENBAND) O-35/10, ATE 100 MCA | M |  | 356.93
3679 | JUNTA DILATACAO ELASTICA PARA CONCRETO (FUGENBAND) O-35/6, ATE 100 MCA | M |  | 295.29
3718 | JUNTA GIBAULT FOFO DN 50 | UN |  | 126.26
3719 | JUNTA GIBAULT FOFO DN 80 | UN |  | 130.56
3720 | JUNTA GIBAULT FOFO DN 100 | UN |  | 132.76
3721 | JUNTA GIBAULT FOFO DN 150 | UN |  | 228.64
3722 | JUNTA GIBAULT FOFO DN 200 | UN |  | 383.56
3723 | JUNTA GIBAULT FOFO DN 250 | UN |  | 405.69
3724 | JUNTA GIBAULT FOFO DN 300 | UN |  | 546.15
3725 | JUNTA GIBAULT FOFO DN 350 | UN |  | 796.59
3728 | JUNTA GIBAULT FOFO DN 400 | UN |  | 892.48
3726 | JUNTA GIBAULT FOFO DN 500 | UN |  | 1349.79
3727 | JUNTA GIBAULT FOFO DN 600 | UN |  | 2050.5
11617 | JUNTA LATAO P/ PISO H =15MM E=3MM | KG |  | 5.18
3672 | JUNTA PLASTICA DE DILATACAO PARA PISOS, COR CINZA, 10 X 4,5 MM (ALTURA XESPESSURA) | M |  | 1.01
3671 | JUNTA PLASTICA DE DILATACAO PARA PISOS, COR CINZA, 17 X 3 MM (ALTURA X ESPESSURA) | M |  | 0.95
3673 | JUNTA PLASTICA DE DILATACAO PARA PISOS, COR CINZA, 27 X 3 MM (ALTURA X ESPESSURA) | M |  | 1.49
3729 | KIT CAVALETE PVC COM REGISTRO 3/4", COMPLETO | UN |  | 32.68
13343 | KIT DE MATERIAIS PARA BRACADEIRA PARA FIXACAO EM POSTE CIRCULAR, CONTEM TRESFIXADORES E UM ROLO DE FITA DE 3 M EM ACO CARBONO | UN |  | 25.76
2599 | KIT-EMENDA C1 1 1/4" P/ DUTOS TIPO KANAFLEX | UN |  | 20.53
2600 | KIT-EMENDA C1 2" P/ DUTOS TIPO KANAFLEX | UN |  | 25.57
2607 | KIT-EMENDA C1 3" P/ DUTOS TIPO KANAFLEX | UN |  | 31.24
2601 | KIT-EMENDA C1 4" P/ DUTOS TIPO KANAFLEX | UN |  | 40.31
2606 | KIT-EMENDA C1 5" P/ DUTOS TP KANAFLEX | UN |  | 49.55
2602 | KIT-EMENDA C1 6" P/ DUTOS TIPO KANAFLEX | UN |  | 59.89
2603 | KIT-EMENDA C2 2" P/ DUTOS TIPO KANAFLEX | UN |  | 26.44
2605 | KIT-EMENDA C2 3" P/ DUTOS TIPO KANAFLEX | UN |  | 30.96
2604 | KIT-EMENDA C2 4" P/ DUTOS TIPO KANAFLEX | UN |  | 44.04
2598 | KIT-EMENDA C2 5" P/ DUTOS TIPO KANAFLEX | UN |  | 51.33
2608 | KIT-EMENDA C2 6" P/ DUTOS TIPO KANAFLEX | UN |  | 55.81
3412 | LA DE VIDRO E = 2,5CM - PLACA 120 X 60CM | M2 |  | 18.64
3413 | LA DE VIDRO E = 5MM | M2 |  | 36.46
3731 | LADRILHO HIDRAULICO DE * 20 X 20 * CM, E = 2 CM, PARA PAVIMENTACAO | M2 |  | 32.5
3733 | LADRILHO HIDRAULICO 20 X 20CM - LISO 2 CORES | M2 |  | 35.96
11644 | LAJE CONCR ARMAD PREMOLD CIRCULAR P/ TRANSICAO POCO VISITA DN 1200MM, C/ FURODN 600 MM | UN |  | 181.8
11645 | LAJE CONCR ARMAD PREMOLD CIRCULAR P/ TRANSICAO POCO VISITA DN 900 MM, C/ FURODN 600 MM | UN |  | 120
11646 | LAJE CONCR ARMAD PREMOLD CIRCULAR P/TAMPA POCO VISITA DN 700 MM, ESP =10 CM | UN |  | 51.27
11647 | LAJE EXCENTRICA CONC ARM PRE-MOLDADO DN 1,00M FURO=0,53M E=12CM | UN |  | 166.5
11648 | LAJE EXCENTRICA CONC ARM PRE-MOLDADO DN 1,10M FURO=0,60M E=12CM | UN |  | 168
11649 | LAJE EXCENTRICA CONC ARM PRE-MOLDADO DN 1,20M FURO=0,53M E=12CM | UN |  | 176.4
11650 | LAJE EXCENTRICA CONC ARM PRE-MOLDADO DN 1,50M FURO=0,53M E=15CMPREÇOS DE INSUMOS | UN |  | 201
13652 | LAJE PRE MOLDADA TRELICADA P/ PISO , H=12CM , P/ APOIO SIMPLES , SOBRECARGA DE 200KG/M2 , VAO LIVRE MAXIMO DE 5,70M | M2 |  | 36
3736 | LAJE PRE-MOLDADA (LAJOTAS + VIGOTAS) PARA FORRO CONVENCIONAL, SOBRECARGA DE100 KG/M2, VAO ATE 4,00 M (SEM COLOCACAO) | M2 |  | 21
3741 | LAJE PRE-MOLDADA DE FORRO CONVENCIONAL SOBRECARGA 100KG/M2 VAO ATE 4,50M | M2 |  | 24
3745 | LAJE PRE-MOLDADA DE FORRO CONVENCIONAL SOBRECARGA 100KG/M2 VAO ATE 5,00M | M2 |  | 25.5
3742 | LAJE PRE-MOLDADA DE FORRO TRELICADA SOBRECARGA 100KG/M2 VAO ATE 6,00M | M2 |  | 37.5
3743 | LAJE PRE-MOLDADA DE PISO CONVENCIONAL SOBRECARGA 200KG/M2 VAO ATE 3,50M | M2 |  | 22.5
3744 | LAJE PRE-MOLDADA DE PISO CONVENCIONAL SOBRECARGA 200KG/M2 VAO ATE 4,50M | M2 |  | 24.6
3739 | LAJE PRE-MOLDADA DE PISO CONVENCIONAL SOBRECARGA 200KG/M2 VAO ATE 5,00M | M2 |  | 27
3747 | LAJE PRE-MOLDADA DE PISO CONVENCIONAL SOBRECARGA 350KG/M2 VAO ATE 3,50M | M2 |  | 27.3
3737 | LAJE PRE-MOLDADA DE PISO CONVENCIONAL SOBRECARGA 350KG/M2 VAO ATE 4,50M | M2 |  | 28.5
3738 | LAJE PRE-MOLDADA DE PISO CONVENCIONAL SOBRECARGA 350KG/M2 VAO ATE 5,00M | M2 |  | 29.7
3746 | LAJE PRE-MOLDADA DE PISO TRELICADA C/ H=16CM P/ APOIO SIMPLES SOBRECARGA200KG/M2 VAO LIVRE ATE 6,00M | M2 |  | 45.54
3748 | LAJE PRE-MOLDADA DE PISO TRELICADA SOBRECARGA 100KG/M2 VAO ATE 7,00M | M2 |  | 45
3740 | LAJE PRE-MOLDADA DE PISO TRELICADA SOBRECARGA 200KG/M2 VAO ATE 7,00M | M2 |  | 54
13650 | LAJE TRELICADA P/ FORRO ,H=10CM P/ APOIO SIMPLES , VAO LIVRE DE 4,00M | M2 |  | 23.7
13651 | LAJE TRELICADA P/ PISO , H=10CM , P/ APOIO SIMPLES , SOBRECARGA DE 200 KG/M2 , VAOLIVRE MAXIMO DE 5,70M | M2 |  | 24
13423 | LAJE TRELICADA P/ PISO , H=16CM , P/ APOIO SIMPLES , SOBRECARGA DE 200 KG/M2 , VAOLIVRE MAXIMO DE 4,75M | M2 |  | 43.14
13424 | LAJE TRELICADA P/ PISO , H=20CM , P/ APOIO SIMPLES , SOBRECARGA DE 200 KG/M2 , VAOLIVRE MAXIMO DE 9,50M | M2 |  | 54.15
13425 | LAJE TRELICADA P/ PISO , H=25CM , P/ APOIO SIMPLES , SOBRECARGA DE 200 KG/M2 , VAOLIVRE MAXIMO DE 8,30M | M2 |  | 58.8
13426 | LAJE TRELICADA P/ PISO , H=30CM , P/ APOIO SIMPLES , SOBRECARGA DE 200 KG/M2 , VAOLIVRE MAXIMO DE 12,65M | M2 |  | 67.2
13250 | LAJOTA CERAMICA 20 X 30 CM PARA LAJE PRE-MOLDADA | UN |  | 0.65
11641 | LAJOTA CERAMICA 20 X 30 CM PARA LAJE PRE-MOLDADA | M2 |  | 10.78
21106 | LAMBRIS DE ALUMINIO | KG |  | 21.22
3753 | LAMPADA FLUORESCENTE 20W | UN |  | 5.16
3754 | LAMPADA FLUORESCENTE 40W | UN |  | 5.16
12207 | LAMPADA FLUORESCENTE 85W | UN |  | 11.27
3763 | LAMPADA INCANDESCENTE 100W | UN |  | 1.55
12203 | LAMPADA INCANDESCENTE 150W | UN |  | 2.24
12202 | LAMPADA INCANDESCENTE 200W | UN |  | 2.8
12200 | LAMPADA INCANDESCENTE 300W | UN |  | 11.97
12201 | LAMPADA INCANDESCENTE 40W | UN |  | 1.2
3764 | LAMPADA INCANDESCENTE 60W | UN |  | 1.2
3755 | LAMPADA MISTA 160W BASE E - 27 | UN |  | 14.86
3750 | LAMPADA MISTA 250W BASE E - 27 | UN |  | 19.47
3756 | LAMPADA MISTA 500W BASE E - 40 | UN |  | 43.6
12214 | LAMPADA VAPOR MERCURIO 125W | UN |  | 14.1
3749 | LAMPADA VAPOR MERCURIO 250W (BOCAL E-40) | UN |  | 27.93
3751 | LAMPADA VAPOR MERCURIO 400W | UN |  | 42.07
3752 | LAMPADA VAPOR METALICO 400W BASE E-40 | UN |  | 117.52
12216 | LAMPADA VAPOR SODIO 150W | UN |  | 40.9
3757 | LAMPADA VAPOR SODIO 250W | UN |  | 46.64
3758 | LAMPADA VAPOR SODIO 400W | UN |  | 55.77
14145 | LATAO CHAPA LAMINADA 1.20X0.60M ESP=3.5MMPREÇOS DE INSUMOS | KG |  | 39.45
14144 | LATAO EM BARRA RETANGULAR | KG |  | 30.61
746 | LAVADORA DE ALTA PRESSAO (LAVA-JATO)) PARA AGUA FRIA, DE 1400 A 1900 LIBRAS,VAZAO DE 400 A 700 LITROS / HORA | UN |  | 1309.5
36521 | LAVATORIO DE CANTO LOUCA BRANCA SUSPENSO *40 X 30* CM | UN |  | 100.09
36794 | LAVATORIO LOUCA BRANCA COM COLUNA *44 X 35,5* CM | UN |  | 102.03
10426 | LAVATORIO LOUCA BRANCA COM COLUNA *54 X 44* CM | UN |  | 146.95
10425 | LAVATORIO LOUCA BRANCA SUSPENSO *40 X 30* CM | UN |  | 64.81
10431 | LAVATORIO LOUCA COR COM COLUNA *54 X 44* CM | UN |  | 161.21
10429 | LAVATORIO LOUCA COR SUSPENSO *40 X 30* CM | UN |  | 77.29
20269 | LAVATORIO/CUBA DE EMBUTIR OVAL LOUCA BRANCA SEM LADRAO *50 X 35* CM | UN |  | 63.7
20270 | LAVATORIO/CUBA DE EMBUTIR OVAL LOUCA COR SEM LADRAO *50 X 35* CM | UN |  | 69.36
11696 | LAVATORIO/CUBA DE SOBREPOR OVAL PEQUENA LOUCA BRANCA SEM LADRAO *31 X 44* | UN |  | 101.34
10427 | LAVATORIO/CUBA DE SOBREPOR RETANGULAR LOUCA BRANCA COM LADRAO *52 X 45* CM | UN |  | 181.7
10428 | LAVATORIO/CUBA DE SOBREPOR RETANGULAR LOUCA COR COM LADRAO *52 X 45* CM | UN |  | 184.41
10853 | LETRA ACO INOX (AISI 304), CHAPA NUM. 22, RECORTADO, H= 20 CM (SEM RELEVO) | UN |  | 57.34
5093 | LEVANTADOR LATAO FUNDIDO CROMADO PESO MINIMO 35G P/ JAN GUILHOTINA | PAR |  | 21.02
13323 | LIMPADORA A JATO/VACUO PRESSAO P/LIMPEZA ESG PUBL./INDUSTRIAL CONSMAQ SF OUEQUIV. , MONTADA SOBRE CAMINHAO EQUI. C/EXAUSTOR-COMPRESSOR,TANQUECILINDRICO DE ABERTURA,SISTEMA SEPARACAO LIQUIDOS | UN |  | 700797.62
6091 | LIQUIDO P/ BRILHO BASE PVA (INTERIORES/EXTERIORES) | L |  | 14.59
3767 | LIXA EM FOLHA PARA PAREDE OU MADEIRA, NUMERO 120 (COR VERMELHA) | UN |  | 0.85
3768 | LIXA P/ FERRO | UN |  | 3.57
13192 | LIXADEIRA ELETRICA ANGULAR PARA CONCRETO, POTENCIA 1.400 W, PRATO DIAMANTADODE 5'' | UN |  | 3519.02
3290 | LIXADEIRA ELETRICA INDUSTRIAL P/ CORTE OU DESGASTE DIAM 7" PORTATIL | H |  | 0.66
3779 | LONA PLASTICA PRETA L ARGURA 8M, ESPESSURA 150 MICRAS | M |  | 5.84
3777 | LONA PLASTICA, COR PRETA, ESPESSURA DE 150 MICRAS | M2 |  | 0.84
12268 | LUMINARIA ABERTA P/ ILUMINACAO PUBLICA, CORPO REFLETOR EM ALUMINIO FUNDIDO,PORTA LAMPADA E27 COM BRACO METALICO DE 1,50M | UN |  | 57.71
3798 | LUMINARIA ABERTA P/ ILUMINACAO PUBLICA, TIPO X-57 PETERCO OU EQUIV | UN |  | 34.03
3805 | LUMINARIA ABERTA P/ ILUMINACAO PUBLICA, TIPO X-68 PETERCO OU EQUIV, C/ LAMPADAMISTA 160W | UN |  | 39.09
3806 | LUMINARIA AQUATIC PIAL REF. 60456 BRANCA | UN |  | 117.88
14646 | LUMINARIA CALHA EM CHAPA ACO SOBREPOR C/ 1 LAMPADA FLUORESCENTE 40W(COMPLETA, INCL. REATOR AFP PARTIDA RAPIDA 127V E LAMPADA) | UN |  | 46.3
12243 | LUMINARIA CALHA SOBREPOR CHAPA DE ACO P/ 4 LAMPADAS FLUORESCENTES 4OW (NAOINCLUI REATOR E LAMP) | UN |  | 23.85
3788 | LUMINARIA CALHA SOBREPOR EM CHAPA ACO C/ 1 LAMPADA FLUORESCENTE 20W(COMPLETA, INCL. REATOR PART RAPIDA E LAMPADA) | UN |  | 36.65
3811 | LUMINARIA CALHA SOBREPOR EM CHAPA ACO C/ 2 LAMPADAS FLUORESCENTES 20W TIPOTMS 500 PHILIPS OU EQUIV (COMPLETA, INCL. REAT PART RAP+LAMP+SUP) | UN |  | 59.08
3799 | LUMINARIA CALHA SOBREPOR EM CHAPA ACO C/ 2 LAMPADAS FLUORESCENTES 40W(COMPLETA, INCL REATOR PART RAPIDA E LAMPADAS) | UN |  | 62.15
12230 | LUMINARIA CALHA SOBREPOR EM CHAPA ACO P/ 1 LAMPADA FLUORESCENTE 20W (NAOINCLUI REATOR E LAMPADA) | UN |  | 7.82
12231 | LUMINARIA CALHA SOBREPOR EM CHAPA ACO P/ 1 LAMPADA FLUORESCENTE 40W (NAOINCLUI REATOR E LAMP) | UN |  | 11.17
12232 | LUMINARIA CALHA SOBREPOR EM CHAPA ACO P/ 2 LAMPADAS FLUORESCENTES 2OW (NAOINCLUI REATOR E LAMPADAS) | UN |  | 7.33
12239 | LUMINARIA CALHA SOBREPOR EM CHAPA ACO P/ 2 LAMPADAS FLUORESCENTES 40W (NAOINCLUI REATOR E LAMP) | UN |  | 14.24
12240 | LUMINARIA CALHA SOBREPOR EM CHAPA ACO P/ 3 LAMPADAS FLUORESCENTES 20W (NAOINCLUI REATOR E LAMP) | UN |  | 13.44
12241 | LUMINARIA CALHA SOBREPOR EM CHAPA ACO P/ 3 LAMPADAS FLUORESCENTES 40W (NAOINCLUI REATOR E LAMP)PREÇOS DE INSUMOS | UN |  | 19.94
12242 | LUMINARIA CALHA SOBREPOR EM CHAPA ACO P/ 4 LAMPADAS FLUORESCENTES 20W (NAOINCLUI REATOR E LAMP) | UN |  | 14.56
12271 | LUMINARIA DUPLA P/SINALIZACAO, TIPO WETZEL AS-2/110 OU EQUIV | UN |  | 149.03
12244 | LUMINARIA EMBUTIDA WETZEL REF. IPT 31/1 | UN |  | 92.84
12245 | LUMINARIA ESMALTADA COR ALUMINIO PETERCO Y.25/1 | UN |  | 64.65
13382 | LUMINARIA FECHADA P/ ILUMINACAO PUBLICA, TIPO ABL 50/F OU EQUIV, P/ LAMPADA AVAPOR DE MERCURIO 400W | UN |  | 158.8
3787 | LUMINARIA FECHADA P/ ILUMINACAO PUBLICA, TIPO X-35 PETERCO OU EQUIV, (COMPLETA,INCL. LAMPADA VAPOR MERCURIO 400W) | UN |  | 269.97
3780 | LUMINARIA PARA LAMPADA FLUORESCENTE COM CALHA DE SOBREPOR EM CHAPA DE ACO,INCLUINDO 1 LAMPADA DE 40 W E REATOR ELETRÔNICO DE PARTIDA RAPIDA | UN |  | 41.9
12265 | LUMINARIA PHILLIPS PARA LAMPADA DE 400 W MODELO HDK 47240064 OU EQUIVALENTE | UN |  | 297.65
12266 | LUMINARIA PHILLIPS TIPO SPOT | UN |  | 10.68
3803 | LUMINARIA PLAFONIER SOBREPOR ARO/BASE METALICA C/ GLOBO ESFERICO VIDROLEITOSO BOCA 10CM DIAM 20CM P/ 1 LAMP INCAND, INCL SOQUETE PORCELANA | UN |  | 21.99
13841 | LUMINARIA PLAFONIER SOBREPOR C/ GLOBO CHATO VIDRO BOCA 10CM INCL BASE/AROMETALICA OU PLASTICO C/ SOQUETE P/ 1 LAMP INCAND 60W - LINHA POPULAR | UN |  | 32.74
3807 | LUMINARIA PROVA DE TEMPO E GASES, TIPO YLC-16/1 CASTIMETAL OU EQUIV, C/ LAMPADAINCANDESCENTE DE 100W | UN |  | 90.25
3793 | LUMINARIA PROVA DE TEMPO E GASES, TIPO YLC-16/2 CASTIMETAL OU EQUIV (COMPLETA,INCL. LAMPADA INCANDESCENTE DE 200W) | UN |  | 116.2
3794 | LUMINARIA PROVA DE TEMPO E GASES, TIPO YLC-16/3 CASTIMETAL OU EQUIV (COMPLETA,INCL. LAMPADA INCANDESCENTE DE 300W) | UN |  | 150.25
12267 | LUMINARIA PROVA DE TEMPO PETERCO Y.31/1 | UN |  | 85.51
12731 | LUVA COBRE SEM ANEL DE SOLDA REF. 600 D = 104 MM | UN |  | 176.42
12723 | LUVA COBRE SEM ANEL DE SOLDA REF. 600 D = 15 MM | UN |  | 1.71
12724 | LUVA COBRE SEM ANEL DE SOLDA REF. 600 D = 22 MM | UN |  | 3.06
12725 | LUVA COBRE SEM ANEL DE SOLDA REF. 600 D = 28 MM | UN |  | 6.01
12726 | LUVA COBRE SEM ANEL DE SOLDA REF. 600 D = 35 MM | UN |  | 14.65
12727 | LUVA COBRE SEM ANEL DE SOLDA REF. 600 D = 42 MM | UN |  | 20.76
12728 | LUVA COBRE SEM ANEL DE SOLDA REF. 600 D = 54 MM | UN |  | 31.79
12729 | LUVA COBRE SEM ANEL DE SOLDA REF. 600 D = 66 MM | UN |  | 94.55
12730 | LUVA COBRE SEM ANEL DE SOLDA REF. 600 D = 79 MM | UN |  | 130.07
3840 | LUVA CORRER PVC DEFOFO JE DN 100 | UN |  | 60.35
3838 | LUVA CORRER PVC DEFOFO JE DN 150 | UN |  | 79.12
3844 | LUVA CORRER PVC DEFOFO JE DN 200 | UN |  | 112.88
3839 | LUVA CORRER PVC DEFOFO JE DN 250 | UN |  | 206.57
3843 | LUVA CORRER PVC DEFOFO JE DN 300 | UN |  | 299.15
3833 | LUVA CORRER PVC JE NBR 10569 P/ REDE COLET ESG DN 100MM | UN |  | 6.42
3834 | LUVA CORRER PVC JE NBR 10569 P/ REDE COLET ESG DN 125MM | UN |  | 19.23
3835 | LUVA CORRER PVC JE NBR 10569 P/ REDE COLET ESG DN 150MM | UN |  | 25.04
3836 | LUVA CORRER PVC JE NBR 10569 P/ REDE COLET ESG DN 200MM | UN |  | 38.7
3830 | LUVA CORRER PVC JE NBR 10569 P/ REDE COLET ESG DN 250MM | UN |  | 104.38
3831 | LUVA CORRER PVC JE NBR 10569 P/ REDE COLET ESG DN 300MM | UN |  | 180.9
3841 | LUVA CORRER PVC JE NBR 10569 P/ REDE COLET ESG DN 350MM | UN |  | 241.11
3842 | LUVA CORRER PVC JE NBR 10569 P/ REDE COLET ESG DN 400MM | UN |  | 309.65
3848 | LUVA CORRER PVC P/ ESG PREDIAL DN 50MM | UN |  | 5.26
3895 | LUVA CORRER PVC P/ ESG PREDIAL DN 75MM | UN |  | 8.04
3893 | LUVA CORRER PVC P/ESG PREDIAL DN 100MM | UN |  | 16.82
3900 | LUVA CORRER PVC P/TUBO ROSCAVEL P/AGUA FRIA PREDIAL 1.1/2" | UN |  | 17.98
3846 | LUVA CORRER PVC P/TUBO ROSCAVEL P/AGUA FRIA PREDIAL 1/2" | UN |  | 6.36
3886 | LUVA CORRER PVC P/TUBO ROSCAVEL P/AGUA FRIA PREDIAL 3/4''PREÇOS DE INSUMOS | UN |  | 8.94
3826 | LUVA CORRER PVC PBA NBR 10351 P/REDE AGUA DN 100 - 110MM | UN |  | 20.51
3825 | LUVA CORRER PVC PBA NBR 10351 P/REDE AGUA DN 50 - 60MM | UN |  | 4.84
3827 | LUVA CORRER PVC PBA NBR 10351 P/REDE AGUA DN 75 - 85MM | UN |  | 13.51
20165 | LUVA CORRER PVC SERIE R P/ ESG PREDIAL 100MM | UN |  | 10.67
20166 | LUVA CORRER PVC SERIE R P/ ESG PREDIAL 150MM | UN |  | 69.28
20164 | LUVA CORRER PVC SERIE R P/ ESG PREDIAL 75MM | UN |  | 8.3
3854 | LUVA CORRER PVC SOLD P/AGUA FRIA PREDIAL 20 MM | UN |  | 5.99
3873 | LUVA CORRER PVC SOLD P/AGUA FRIA PREDIAL 25 MM | UN |  | 8.15
3847 | LUVA CORRER PVC SOLD P/AGUA FRIA PREDIAL 50 MM | UN |  | 22.18
21119 | LUVA CPVC (AQUATHERM) SOLDAVEL 15MM | UN |  | 1.16
21120 | LUVA DE TRANSICAO CPVC (AQUATHERM) SOLDAVEL 15MM X 1/2" | UN |  | 10.72
38682 | LUVA DE TRANSICAO DE CPVC X PVC, SOLDAVEL, 22 X 25 MM, PARA AGUA QUENTE*COLETADO CAIXA* | UN |  | 1.11
20162 | LUVA DUPLA PVC LEVE DN 150MM | UN |  | 31.06
20163 | LUVA DUPLA PVC LEVE DN 200MM | UN |  | 54.93
2644 | LUVA FERRO GALV ELETROLITICO 1.1/2" P/ ELETRODUTO | UN |  | 0.92
2639 | LUVA FERRO GALV ELETROLITICO 1.1/4" P/ ELETRODUTO | UN |  | 0.82
2636 | LUVA FERRO GALV ELETROLITICO 1/2" P/ ELETRODUTO | UN |  | 0.43
2638 | LUVA FERRO GALV ELETROLITICO 1" P/ ELETRODUTO | UN |  | 0.5
2640 | LUVA FERRO GALV ELETROLITICO 2.1/2" P/ ELETRODUTO | UN |  | 3.72
2637 | LUVA FERRO GALV ELETROLITICO 3/4" P/ ELETRODUTO | UN |  | 0.43
2642 | LUVA FERRO GALV ELETROLITICO 3" P/ ELETRODUTO | UN |  | 4.72
2641 | LUVA FERRO GALV ELETROLITICO 4" P/ ELETRODUTO | UN |  | 10.67
2643 | LUVA FERRO GALV ELETROTILICO 2" P/ ELETRODUTO | UN |  | 1.7
12404 | LUVA FERRO GALV ROSCA MACHO/FEMEA 3/4" | UN |  | 5.55
3939 | LUVA FERRO GALV ROSCA 1.1/2" | UN |  | 11.28
3911 | LUVA FERRO GALV ROSCA 1.1/4" | UN |  | 8.37
3908 | LUVA FERRO GALV ROSCA 1/2" | UN |  | 2.75
3910 | LUVA FERRO GALV ROSCA 1" | UN |  | 5.92
3913 | LUVA FERRO GALV ROSCA 2.1/2' | UN |  | 32.49
3912 | LUVA FERRO GALV ROSCA 2" | UN |  | 16.97
3909 | LUVA FERRO GALV ROSCA 3/4" | UN |  | 4.02
3914 | LUVA FERRO GALV ROSCA 3" | UN |  | 47.94
3915 | LUVA FERRO GALV ROSCA 4' | UN |  | 70.97
3916 | LUVA FERRO GALV ROSCA 5" | UN |  | 139.3
3917 | LUVA FERRO GALV ROSCA 6" | UN |  | 198.85
3878 | LUVA PVC C/ROSCA P/AGUA FRIA PREDIAL 1.1/2" | UN |  | 3.72
3877 | LUVA PVC C/ROSCA P/AGUA FRIA PREDIAL 1.1/4" | UN |  | 3.45
3883 | LUVA PVC C/ROSCA P/AGUA FRIA PREDIAL 1/2" | UN |  | 0.68
3876 | LUVA PVC C/ROSCA P/AGUA FRIA PREDIAL 1" | UN |  | 2.05
3902 | LUVA PVC C/ROSCA P/AGUA FRIA PREDIAL 2.1/2" | UN |  | 11.12
3879 | LUVA PVC C/ROSCA P/AGUA FRIA PREDIAL 2" | UN |  | 7.57
3884 | LUVA PVC C/ROSCA P/AGUA FRIA PREDIAL 3/4" | UN |  | 1.05
3880 | LUVA PVC C/ROSCA P/AGUA FRIA PREDIAL 3" | UN |  | 13.42
3901 | LUVA PVC C/ROSCA P/AGUA FRIA PREDIAL 4" | UN |  | 22.45
1898 | LUVA PVC DE PRESSAO P/ ELETRODUTO TIGREFLEX 16 | UN |  | 0.91
1904 | LUVA PVC DE PRESSAO P/ ELETRODUTO TIGREFLEX 20 | UN |  | 0.97
1899 | LUVA PVC DE PRESSAO P/ ELETRODUTO TIGREFLEX 25PREÇOS DE INSUMOS | UN |  | 1.02
1900 | LUVA PVC DE PRESSAO P/ ELETRODUTO TIGREFLEX 32 | UN |  | 1.61
1893 | LUVA PVC ROSCAVEL P/ ELETRODUTO 1.1/2" | UN |  | 4.29
1902 | LUVA PVC ROSCAVEL P/ ELETRODUTO 1.1/4" | UN |  | 3.43
1901 | LUVA PVC ROSCAVEL P/ ELETRODUTO 1/2" | UN |  | 1.07
1892 | LUVA PVC ROSCAVEL P/ ELETRODUTO 1" | UN |  | 2.04
1907 | LUVA PVC ROSCAVEL P/ ELETRODUTO 2.1/2" | UN |  | 18.84
1894 | LUVA PVC ROSCAVEL P/ ELETRODUTO 2'' | UN |  | 6.92
1891 | LUVA PVC ROSCAVEL P/ ELETRODUTO 3/4" | UN |  | 1.61
1896 | LUVA PVC ROSCAVEL P/ ELETRODUTO 3'' | UN |  | 22.97
1895 | LUVA PVC ROSCAVEL P/ ELETRODUTO 4'' | UN |  | 44.6
3867 | LUVA PVC SOLD P/AGUA FRIA PREDIAL 110 MM | UN |  | 49.46
3861 | LUVA PVC SOLD P/AGUA FRIA PREDIAL 20 MM | UN |  | 0.47
3904 | LUVA PVC SOLD P/AGUA FRIA PREDIAL 25 MM | UN |  | 0.58
3903 | LUVA PVC SOLD P/AGUA FRIA PREDIAL 32 MM | UN |  | 1.1
3862 | LUVA PVC SOLD P/AGUA FRIA PREDIAL 40 MM | UN |  | 2.63
3863 | LUVA PVC SOLD P/AGUA FRIA PREDIAL 50 MM | UN |  | 2.37
3864 | LUVA PVC SOLD P/AGUA FRIA PREDIAL 60 MM | UN |  | 9.93
3865 | LUVA PVC SOLD P/AGUA FRIA PREDIAL 75 MM | UN |  | 12.77
3866 | LUVA PVC SOLD P/AGUA FRIA PREDIAL 85 MM | UN |  | 36.32
3859 | LUVA PVC SOLDAVEL / ROSCA P/AGUA FRIA PREDIAL 20MM X 1/2" | UN |  | 0.79
3906 | LUVA PVC SOLDAVEL / ROSCA P/AGUA FRIA PREDIAL 25MM X 3/4" | UN |  | 0.95
3860 | LUVA PVC SOLDAVEL / ROSCA P/AGUA FRIA PREDIAL 32MM X 1" | UN |  | 2.79
3905 | LUVA PVC SOLDAVEL / ROSCA P/AGUA FRIA PREDIAL 40MM X 1.1/4" | UN |  | 7.83
3871 | LUVA PVC SOLDAVEL / ROSCA P/AGUA FRIA PREDIAL 50MM X 1.1/2" | UN |  | 19.08
3855 | LUVA PVC SOLDAVEL C/ BUCHA LATAO 20 MM X 1/2" | UN |  | 3.78
3870 | LUVA PVC SOLDAVEL C/ BUCHA LATAO 25 MM X 3/4" | UN |  | 5.05
12892 | LUVA RASPA DE COURO, CANO CURTO | PAR |  | 10
12407 | LUVA REDUCAO FERRO GALV ROSCA MACHO/FEMEA 1.1/2" X 1" | UN |  | 12.28
12408 | LUVA REDUCAO FERRO GALV ROSCA MACHO/FEMEA 1" X 1/2" | UN |  | 7.59
12409 | LUVA REDUCAO FERRO GALV ROSCA MACHO/FEMEA 1" X 3/4" | UN |  | 7.59
12410 | LUVA REDUCAO FERRO GALV ROSCA MACHO/FEMEA 3/4" X 1/2" | UN |  | 5.25
3936 | LUVA REDUCAO FERRO GALV ROSCA 1.1/2" X 1.1/4" | UN |  | 11.09
3922 | LUVA REDUCAO FERRO GALV ROSCA 1.1/2" X 1/2" | UN |  | 10.09
3924 | LUVA REDUCAO FERRO GALV ROSCA 1.1/2" X 1" | UN |  | 11.24
3923 | LUVA REDUCAO FERRO GALV ROSCA 1.1/2" X 3/4" | UN |  | 10.9
3937 | LUVA REDUCAO FERRO GALV ROSCA 1.1/4" X 1/2" | UN |  | 8.15
3921 | LUVA REDUCAO FERRO GALV ROSCA 1.1/4" X 1" | UN |  | 8.3
3920 | LUVA REDUCAO FERRO GALV ROSCA 1.1/4" X 3/4" | UN |  | 8.15
3938 | LUVA REDUCAO FERRO GALV ROSCA 1" X 1/2" | UN |  | 5.95
3919 | LUVA REDUCAO FERRO GALV ROSCA 1" X 3/4" | UN |  | 6.03
3927 | LUVA REDUCAO FERRO GALV ROSCA 2.1/2" X 1.1/2" | UN |  | 31.82
3928 | LUVA REDUCAO FERRO GALV ROSCA 2.1/2" X 2" | UN |  | 31.82
3926 | LUVA REDUCAO FERRO GALV ROSCA 2" X 1.1/2" | UN |  | 17.08
3935 | LUVA REDUCAO FERRO GALV ROSCA 2" X 1.1/4" | UN |  | 17.05
3925 | LUVA REDUCAO FERRO GALV ROSCA 2" X 1" | UN |  | 16.9
12406 | LUVA REDUCAO FERRO GALV ROSCA 3/4" X 1/2" | UN |  | 4.02
3929 | LUVA REDUCAO FERRO GALV ROSCA 3" X 1.1/2" | UN |  | 46.37
3931 | LUVA REDUCAO FERRO GALV ROSCA 3" X 2.1/2"PREÇOS DE INSUMOS | UN |  | 46.37
3930 | LUVA REDUCAO FERRO GALV ROSCA 3" X 2" | UN |  | 46.37
3932 | LUVA REDUCAO FERRO GALV ROSCA 4" X 2.1/2" | UN |  | 69.22
3933 | LUVA REDUCAO FERRO GALV ROSCA 4" X 2" | UN |  | 69.22
3934 | LUVA REDUCAO FERRO GALV ROSCA 4" X 3" | UN |  | 70.42
3907 | LUVA REDUCAO PVC C/ROSCA P/AGUA FRIA PREDIAL 1" X 3/4" | UN |  | 2.16
3889 | LUVA REDUCAO PVC C/ROSCA P/AGUA FRIA PREDIAL 3/4" X 1/2" | UN |  | 1.58
3872 | LUVA REDUCAO PVC SOLD P/AGUA FRIA PREDIAL 40 MM X 32 MM | UN |  | 2.47
3868 | LUVA REDUCAO PVC SOLD P/AGUA FRIA PREDIAL 25 MM X 20 MM | UN |  | 0.84
3869 | LUVA REDUCAO PVC SOLD P/AGUA FRIA PREDIAL 32 MM X 25 MM | UN |  | 2.1
3850 | LUVA REDUCAO PVC SOLD P/AGUA FRIA PREDIAL 60 MM X 50 MM | UN |  | 5.62
3874 | LUVA REDUCAO PVC SOLDAVEL / ROSCA C/ BUCHA LATAO 25MM X 1/2" | UN |  | 4.1
3856 | LUVA REDUCAO PVC SOLDAVEL / ROSCA P/AGUA FRIA PREDIAL 25MM X 1/2" | UN |  | 1.37
3899 | LUVA SIMPLES PVC P/ ESG PREDIAL DN 100MM | UN |  | 4.26
3875 | LUVA SIMPLES PVC P/ ESG PREDIAL DN 50MM | UN |  | 2.05
3898 | LUVA SIMPLES PVC P/ ESG PREDIAL DN 75MM | UN |  | 3.47
3837 | LUVA SIMPLES PVC PBA JE NBR 10351 P/ REDE AGUA DN 100/DE 11 0MM | UN |  | 19.81
3845 | LUVA SIMPLES PVC PBA JE NBR 10351 P/ REDE AGUA DN 50/DE 60M M | UN |  | 5.96
11045 | LUVA SIMPLES PVC PBA JE NBR 10351 P/ REDE AGUA DN 75/DE 85 MM | UN |  | 10.8
20170 | LUVA SIMPLES PVC SERIE R P/ESG PREDIAL 100MM | UN |  | 11.14
20171 | LUVA SIMPLES PVC SERIE R P/ESG PREDIAL 150MM | UN |  | 27.23
20167 | LUVA SIMPLES PVC SERIE R P/ESG PREDIAL 40MM | UN |  | 4.57
20168 | LUVA SIMPLES PVC SERIE R P/ESG PREDIAL 50MM | UN |  | 6.04
20169 | LUVA SIMPLES PVC SERIE R P/ESG PREDIAL 75MM | UN |  | 7.15
3897 | LUVA SIMPLES PVC SOLD P/ ESG PREDIAL DN 40MM | UN |  | 1
37429 | LUVA, PEAD PE 100, DE 400 MM, PARA ELETROFUSAO | UN |  | 804.92
37426 | LUVA, PEAD PE 100, DE 63 MM, PARA ELETROFUSAO | UN |  | 7.74
37427 | LUVA, PEAD PE 100, DE 125 MM, PARA ELETROFUSAO | UN |  | 18.47
37424 | LUVA, PEAD PE 100, DE 20 MM, PARA ELETROFUSAO | UN |  | 3.56
37428 | LUVA, PEAD PE 100, DE 200 MM, PARA ELETROFUSAO | UN |  | 63.65
37425 | LUVA, PEAD PE 100, DE 32 MM, PARA ELETROFUSAO | UN |  | 3.84
26037 | MACACO PARA PROTENSÃO DE UMA CORDOALHA DE ATÉ 31,5 - LOCAÇÃO | DIA |  | 520.56
11519 | MACANETA ALAVANCA - ACAB PADRAO MEDIO | PAR |  | 31.42
11520 | MACANETA ALAVANCA - LINHA POPULAR | PAR |  | 8.52
11518 | MACANETA TIPO BOLA - ACAB SUPERIOR (LINHA LUXO) | PAR |  | 97.46
4244 | MACARIQUEIRO | H |  | 14.04
3997 | MADEIRA DE LEI SERRADA, NAO APARELHADA (P/TELHADO) | M3 |  | 3000
3989 | MADEIRA LEI NATIVA/REGIONAL SERRADA APARELHADA | M3 |  | 3325
4006 | MADEIRA PINHO SERRADA 3A QUALIDADE NAO APARELHADA | M3 |  | 382.59
4004 | MADEIRA 2A QUALIDADE SERRADA NAO APARELHADA | M3 |  | 2120
11836 | MADEIRA 2A QUALIDADE SERRADA NAO APARELHADA -TIPO VIROLA | M3 |  | 2510.53
37457 | MANGUEIRA CRISTAL PARA NIVEL, LISA, PVC TRANSPARENTE, 3/8" X1,5 MM | M |  | 2.02
37456 | MANGUEIRA CRISTAL PARA NIVEL, LISA, PVC TRANSPARENTE, 5/16" X1 MM | M |  | 1.07
37460 | MANGUEIRA CRISTAL TRANCADA, PVC COM REFORCO, PRESSAO DE TRABALHO (PT) 250, DE1" X *3,4* MM | M |  | 10.25
37461 | MANGUEIRA CRISTAL TRANCADA, PVC COM REFORCO, PRESSAO DE TRABALHO (PT) 250, DE3/4" X *2,8* MM | M |  | 7.5
37458 | MANGUEIRA CRISTAL, LISA, PVC TRANSPARENTE, 1/2" X 2 MM | M |  | 3
37454 | MANGUEIRA CRISTAL, LISA, PVC TRANSPARENTE, 1/4" X1 MM | M |  | 0.79
37455 | MANGUEIRA CRISTAL, LISA, PVC TRANSPARENTE, 1/4" X1,5 MMPREÇOS DE INSUMOS | M |  | 1.33
37459 | MANGUEIRA CRISTAL, LISA, PVC TRANSPARENTE, 3/4" X 2 MM | M |  | 4.22
21029 | MANGUEIRA DE INCENDIO, TIPO 1, DE 1 1/2", COMPRIMENTO = 15 M, TECIDO EM FIO DEPOLIESTER E TUBO INTERNO EM BORRACHA SINTETICA, COM UNIOES ENGATE RAPIDO | UN |  | 214
21030 | MANGUEIRA DE INCENDIO, TIPO 1, DE 1 1/2", COMPRIMENTO = 20 M, TECIDO EM FIO DEPOLIESTER E TUBO INTERNO EM BORRACHA SINTETICA, COM UNIOES ENGATE RAPIDO | UN |  | 263.79
21031 | MANGUEIRA DE INCENDIO, TIPO 1, DE 1 1/2", COMPRIMENTO = 25 M, TECIDO EM FIO DEPOLIESTER E TUBO INTERNO EM BORRACHA SINTETICA, COM UNIOES ENGATE RAPIDO | UN |  | 328.42
21032 | MANGUEIRA DE INCENDIO, TIPO 1, DE 1 1/2", COMPRIMENTO = 30 M, TECIDO EM FIO DEPOLIESTER E TUBO INTERNO EM BORRACHA SINTETICA, COM UNIOES ENGATE RAPIDO | UN |  | 350.66
37527 | MANGUEIRA DE INCENDIO, TIPO 2, DE 1 1/2", COMPRIMENTO = 15 M, TECIDO EM FIO DEPOLIESTER E TUBO INTERNO EM BORRACHA SINTETICA, COM UNIOES ENGATE RAPIDO | UN |  | 316.76
37528 | MANGUEIRA DE INCENDIO, TIPO 2, DE 1 1/2", COMPRIMENTO = 20 M, TECIDO EM FIO DEPOLIESTER E TUBO INTERNO EM BORRACHA SINTETICA, COM UNIOES | UN |  | 377.68
37529 | MANGUEIRA DE INCENDIO, TIPO 2, DE 1 1/2", COMPRIMENTO = 25 M, TECIDO EM FIO DEPOLIESTER E TUBO INTERNO EM BORRACHA SINTETICA, COM UNIOES | UN |  | 381.39
37530 | MANGUEIRA DE INCENDIO, TIPO 2, DE 1 1/2", COMPRIMENTO = 30 M, TECIDO EM FIO DEPOLIESTER E TUBO INTERNO EM BORRACHA SINTETICA, COM UNIOES | UN |  | 497.92
21034 | MANGUEIRA DE INCENDIO, TIPO 2, DE 2 1/2", COMPRIMENTO = 15 M, TECIDO EM FIO DEPOLIESTER E TUBO INTERNO EM BORRACHA SINTETICA, COM UNIOES ENGATE RAPIDO | UN |  | 424.82
37531 | MANGUEIRA DE INCENDIO, TIPO 2, DE 2 1/2", COMPRIMENTO = 20 M, TECIDO EM FIO DEPOLIESTER E TUBO INTERNO EM BORRACHA SINTETICA, COM UNIOES | UN |  | 535
21036 | MANGUEIRA DE INCENDIO, TIPO 2, DE 2 1/2", COMPRIMENTO = 25 M, TECIDO EM FIO DEPOLIESTER E TUBO INTERNO EM BORRACHA SINTETICA, COM UNIOES ENGATE RAPIDO | UN |  | 650.48
21037 | MANGUEIRA DE INCENDIO, TIPO 2, DE 2 1/2", COMPRIMENTO = 30 M, TECIDO EM FIO DEPOLIESTER E TUBO INTERNO EM BORRACHA SINTETICA, COM UNIOES ENGATE RAPIDO | UN |  | 741.58
20185 | MANGUEIRA DE PVC FLEXIVEL,TIPO FLAT/ACHATADA, COR LARANJA, D = 1 1/2" (40 MM), PARACONDUCAO DE AGUA, SERVICOS LEVES E MEDIOS | M |  | 12.2
20260 | MANGUEIRA P/ GAS 1/2" C/ 1M | UN |  | 7.27
12899 | MANOMETRO 0 A 200PSI (0 A 14KGF/CM2) D=50MM - CONEXAO 1/4" BSP, RETO, CAIXA E ANELEM ACO ESTAMPADO 1020, ACABAMENTO EM PINTURA ELETROSTATICA EM EPOXI PRETO | UN |  | 41.18
11621 | MANTA IMPERMEABILIZANTE A BASE DE ASFALTO MODIFICADO C/ ELASTOMEROS DESBSTIPO TORODIM ALUMINIO E = 3MM VIAPOL OU EQUIV | M2 |  | 27.88
4014 | MANTA IMPERMEABILIZANTE A BASE DE ASFALTO MODIFICADO C/ POLIMEROS DE APP TIPOTORODIM APP 3MM VIAPOL OU EQUIV | M2 |  | 25.29
4015 | MANTA IMPERMEABILIZANTE A BASE DE ASFALTO MODIFICADO C/ POLIMEROS DE APP TIPOTORODIM 4MM VIAPOL OU EQUIV | M2 |  | 29.21
4017 | MANTA IMPERMEABILIZANTE A BASE DE ASFALTO MODIFICADO C/ POLIMEROS DE APP TIPOTORODIM 5MM VIAPOL OU EQUIV | M2 |  | 31.56
4016 | MANTA IMPERMEABILIZANTE TIPO GLASS, A BASE DE ASFALTO MODIFICADO COMPOLIMEROS PLASTOMERICOS (PL), E = 3 MM | M2 |  | 18.99
25860 | MANTA TERMOPLASTICA, PEAD, GEOMEMBRANA LISA, E = 0,50 MM ( NBR 15352) | M2 |  | 4.06
25861 | MANTA TERMOPLASTICA, PEAD, GEOMEMBRANA LISA, E = 0,75 MM ( NBR 15352) | M2 |  | 6.13
25862 | MANTA TERMOPLASTICA, PEAD, GEOMEMBRANA LISA, E = 0,80 MM ( NBR 15352) | M2 |  | 6.51
25863 | MANTA TERMOPLASTICA, PEAD, GEOMEMBRANA LISA, E = 1,00 MM ( NBR 15352) | M2 |  | 8.13
25864 | MANTA TERMOPLASTICA, PEAD, GEOMEMBRANA LISA, E = 1,50 MM ( NBR 15352) | M2 |  | 12.2
25865 | MANTA TERMOPLASTICA, PEAD, GEOMEMBRANA LISA, E = 2,00 MM ( NBR 15352) | M2 |  | 16.34
25866 | MANTA TERMOPLASTICA, PEAD, GEOMEMBRANA LISA, E = 2,50 MM ( NBR 15352) | M2 |  | 20.29
25868 | MANTA TERMOPLASTICA, PEAD, GEOMEMBRANA TEXTURIZADA EM AMBAS AS FACES, E =0,50 MM (NBR 15352) | M2 |  | 4.53
25869 | MANTA TERMOPLASTICA, PEAD, GEOMEMBRANA TEXTURIZADA EM AMBAS AS FACES, E =0,75 MM (NBR 15352) | M2 |  | 6.39
25870 | MANTA TERMOPLASTICA, PEAD, GEOMEMBRANA TEXTURIZADA EM AMBAS AS FACES, E =0,80 MM (NBR 15352) | M2 |  | 7.25
25871 | MANTA TERMOPLASTICA, PEAD, GEOMEMBRANA TEXTURIZADA EM AMBAS AS FACES, E =1,00 MM (NBR 15352) | M2 |  | 8.9
25867 | MANTA TERMOPLASTICA, PEAD, GEOMEMBRANA TEXTURIZADA EM AMBAS AS FACES, E =1,50 MM (NBR 15352) | M2 |  | 13.17
25872 | MANTA TERMOPLASTICA, PEAD, GEOMEMBRANA TEXTURIZADA EM AMBAS AS FACES, E =2,00 MM (NBR 15352)PREÇOS DE INSUMOS | M2 |  | 17.8
25873 | MANTA TERMOPLASTICA, PEAD, GEOMEMBRANA TEXTURIZADA EM AMBAS AS FACES, E =2,50 MM (NBR 15352) | M2 |  | 22.2
12898 | MANÔMETRO ESCALA 10 KGF/CM2, CAIXA E ANEL EM ACO ESTAMPADO 1020, ACABAMENTOEM PINTURA ELETROSTATICA EM EPOXI PRETO, DN = 100 MM, CONEXAO DE 1,2" | UN |  | 96.38
14535 | MAQUINA (PRENSA HIDRAULICA) PMT-1000 P/ FABRICACAO DE TUBOS DE CONCRETOSIMPLES DN200 A DN600 X 1000 A 1500MM DE COMPR - MENEGOTTI | UN |  | 79104.44
4037 | MAQUINA DE CORTAR ACO TIPO SOGEMAT OU EQUIV (MANUAL) | H |  | 4.05
4035 | MAQUINA DE CORTAR ASFALTO E CONCRETO COM MOTOR A GASOLINA DE 10 HP, SEM ODISCO (LOCACAO) | H |  | 2.7
14619 | MAQUINA DE CORTAR FERRO, POLIKORTE, MODELO MIP-18 S, COM MOTOR 10 CV | UN |  | 2112.95
4036 | MAQUINA DE DOBRAR ACO DIAM ATE 1 1/2" TIPO NEOCONDE OU EQUIV (MANUAL) | H |  | 4.05
14647 | MAQUINA DE PINTURA DE FAIXAS DE TRAFEGO, AUTOPROPELIDA, COMPLETA | UN |  | 304500
13890 | MAQUINA DEMARCADORA DE FAIXA DE TRAFEGO FX44 CONSMAQ, AUTOPROPELIDA,MOTOR DIESEL 30 HP | UN |  | 484690.92
10764 | MAQUINA ELETRICA P/ POLIMENTO DE PISO | H |  | 3.62
13836 | MAQUINA EXTRUSORA DE CONCRETO PARA GUIAS E SARJETAS, COM MOTOR A DIESEL DE14 CV | UN |  | 61456.41
20189 | MAQUINA JATO DE AREIA PNEUMATICA CAMARA DUPLA 1 SAIDA | H |  | 5.93
20190 | MAQUINA JATO DE AREIA PNEUMATICA CAMARA DUPLA 2 SAIDA | H |  | 7.75
10754 | MAQUINA JATO DE AREIA, PNEUMATICA, DE 270 KG (LOCACAO) | H |  | 5.96
14534 | MAQUINA MANUAL TIPO PRENSA PARA PRODUCAO DE BLOCOS E PAVIMENTOS DECONCRETO, COM MOTOR ELETRICO TRIFASICO PARA VIBRACAO, POTENCIA TOTALINSTALADA DE 1,5 KW | UN |  | 25727.28
3335 | MAQUINA P/ SOLDA ELETRICA TIPO BAMBINA TIG 30 AC/DC DA BAMBOZZI OU EQUIV | H |  | 1.94
12868 | MARCENEIRO | H |  | 11.88
191 | MARCO/ARO/BATENTE SIMPLES / GRADE CANTO 7 X 3,5CM P/ PORTA 0,60 A 1,20 X 2,10MMADEIRA REGIONAL 1A | JG |  | 70.99
195 | MARCO/ARO/BATENTE SIMPLES / GRADE CANTO 7 X 3,5CM P/ PORTA 0,60 A 1,20 X 2,10MMADEIRA REGIONAL 2A | JG |  | 38.72
194 | MARCO/ARO/BATENTE SIMPLES / GRADE CANTO 7 X 3CM P/ PORTA 0,60 A 1,20 X 2,10MMADEIRA REGIONAL 2A | JG |  | 23.97
11691 | MARMORE ACINZENTADO POLIDO P/ BANCADA E = 2,5CM | M2 |  | 246.08
11692 | MARMORE BRANCO POLIDO P/ BANCADA E = 3CM | M2 |  | 290.68
10629 | MARMORE BRANCO POLIDO P/ DIVISORIAS E = 3CM | M2 |  | 335.28
4755 | MARMORISTA/GRANITEIRO | H |  | 12.45
4040 | MARTELETE OU ROMPEDOR PNEUMATICO DE * 27 KG * (LOCACAO) | H |  | 4.59
4044 | MARTELETE OU ROMPEDOR PNEUMATICO TIPO ATLAS COPCO TEX-32 32,6 KG OU EQUIV | H |  | 4.79
4043 | MARTELETE OU ROMPEDOR PNEUMATICO TIPO ATLAS COPCO TEX-43,36 A 44 KG OU EQUIV | H |  | 5
4045 | MARTELETE OU ROMPEDOR PNEUMATICO TIPO ATLAS COPCO 27 A 44KG INCLUSIVECONJUNTO DE MANGUEIRAS ( 2 X 15M) | H |  | 6.68
14531 | MARTELO DEMOLIDOR PNEUMATICO MANUAL, COM REDUCAO DE VIBRACAO, PESO DE 21 KG | UN |  | 3591.54
36533 | MARTELO DEMOLIDOR PNEUMATICO MANUAL, COM REDUCAO DE VIBRACAO, PESO DE 31,5KG | UN |  | 4132.95
11616 | MARTELO DEMOLIDOR PNEUMATICO MANUAL, PADRAO, PESO DE 32 KG | UN |  | 3903.51
4046 | MARTELO DEMOLIDOR PNEUMATICO MANUAL, PESO DE 28 KG, COM SILENCIADOR | UN |  | 3815.89
13447 | MARTELO PERFURADOR PNEUMATICO MANUAL, DE SUPERFICIE, COM AVANCO DE COLUNA,PESO DE 22 KG | UN |  | 8081.53
14529 | MARTELO PERFURADOR PNEUMATICO MANUAL, HASTE 25 X 75 MM, 21 KG | UN |  | 4519.8
10747 | MARTELO PERFURADOR PNEUMATICO MANUAL, PESO DE 25 KG, COM SILENCIADOR | UN |  | 4434.61
4053 | MASSA A OLEO PARA MADEIRA | GL |  | 73.9
4052 | MASSA ACRILICA | 18L |  | 150.73
4056 | MASSA ACRILICA PARA PAREDES INTERIOR/EXTERIOR | GL |  | 38.86
4051 | MASSA CORRIDA PVA PARA PAREDES INTERNAS | 18L |  | 97
4048 | MASSA CORRIDA PVA PARA PAREDES INTERNASPREÇOS DE INSUMOS | L |  | 5.39
4047 | MASSA CORRIDA PVA PARA PAREDES INTERNAS | GL |  | 19.4
4049 | MASSA EPOXI (BICOMPONENTE, MASSA COM CATALIZADOR) | L |  | 60.78
11604 | MASSA EPOXI P/ REPAROS, EMBALAGEM 250G | UN |  | 11.74
38877 | MASSA PARA TEXTURA LISA DE BASE ACRILICA, COR BRANCA, USO INTERNO E EXTERNO | KG |  | 5.49
10498 | MASSA PARA VIDRO | KG |  | 4.62
4823 | MASSA PLASTICA ADESIVA PARA MARMORE/GRANITO | KG |  | 15.93
7317 | MASTIQUE BETUMINOSO PARA VEDACAO | KG |  | 9.8
12357 | MASTRO SIMPLES GALV, C/ LUVA DE REDUCAO, DN 1 1/2" X 3,00M | UN |  | 93.51
12358 | MASTRO SIMPLES GALV, C/ LUVA DE REDUCAO, DN 2'' X 3,00M | UN |  | 100.41
11080 | MATERIAL FILTRANTE (PEDREGULHO) 15,4 A 9,6 MM (POSTO PEDREIRA/FORNECEDOR, SEMFRETE) | M3 |  | 678.69
11079 | MATERIAL FILTRANTE (PEDREGULHO) 2,4 A 0,6 MM (POSTO PEDREIRA/FORNECEDOR, SEMFRETE) | M3 |  | 678.69
11081 | MATERIAL FILTRANTE (PEDREGULHO) 25,4 A 15,4 MM (POSTO PEDREIRA/FORNECEDOR, SEMFRETE) | M3 |  | 678.69
11082 | MATERIAL FILTRANTE (PEDREGULHO) 38 A 25,4 MM (POSTO PEDREIRA/FORNECEDOR, SEMFRETE) | M3 |  | 692.43
11083 | MATERIAL FILTRANTE (PEDREGULHO) 4,8 A 2,4 MM (POSTO PEDREIRA/FORNECEDOR, SEMFRETE) | M3 |  | 678.69
11084 | MATERIAL FILTRANTE (PEDREGULHO) 9,6 A 4,8 MM (POSTO PEDREIRA/FORNECEDOR, SEMFRETE) | M3 |  | 678.69
4058 | MECANICO DE EQUIPAMENTOS PESADOS | H |  | 14.04
34794 | MECANICO DE REFRIGERACAO | H |  | 12.78
12768 | MEDIDOR D = 2" | UN |  | 1311.72
12779 | MEDIDOR D = 3" | UN |  | 1770.97
12780 | MEDIDOR D = 4" | UN |  | 2276.14
13741 | MEDIDOR DE NIVEL ESTATICO E DINAMICO PARA POCO ARTESIANO COM CABO DE ACOREVESTIDO EM PVC COMPRIM= DE 200M | UN |  | 4799.64
3288 | MEIA CANA DE MADEIRA CEDRINHO OU EQUIVALENTE DA REGIAO, ACABAMENTO PARAFORRO PAULISTA, *2,5 X 2,5* CM | M |  | 4.9
13587 | MEIA CANA DE MADEIRA PINUS OU EQUIVALENTE DA REGIAO, ACABAMENTO PARA FORROPAULISTA, *2,5 X 2,5* CM | M |  | 2.96
38671 | MEIA CANALETA CONCRETO ESTRUTURAL 14 X 19 X 19 CM, FBK 14 MPA (NBR 6136)*COLETADO CAIXA* | UN |  | 1.6
38668 | MEIA CANALETA CONCRETO ESTRUTURAL 14 X 19 X 19 CM, FBK 4,5 MPA (NBR 6136)*COLETADO CAIXA* | UN |  | 1.08
38665 | MEIO BLOCO CONCRETO ESTRUTURAL 14 X 19 X 14 CM, FBK 14 MPA (NBR 6136) *COLETADOCAIXA* | UN |  | 1.21
38661 | MEIO BLOCO CONCRETO ESTRUTURAL 14 X 19 X 14 CM, FBK 4,5 MPA (NBR 6136) *COLETADOCAIXA* | UN |  | 0.81
38666 | MEIO BLOCO CONCRETO ESTRUTURAL 14 X 19 X 19 CM, FBK 14 MPA (NBR 6136) *COLETADOCAIXA* | UN |  | 1.32
38662 | MEIO BLOCO CONCRETO ESTRUTURAL 14 X 19 X 19 CM, FBK 4,5 MPA (NBR 6136) *COLETADOCAIXA* | UN |  | 0.96
38667 | MEIO BLOCO CONCRETO ESTRUTURAL 14 X 19 X 34 CM, FBK 14 MPA (NBR 6136) *COLETADOCAIXA* | UN |  | 2.28
34787 | MEIO BLOCO ESTRUTURAL CERAMICO 14 X 19 X 14 CM, 4,0 MPA (NBR 15270) | UN |  | 0.94
34788 | MEIO BLOCO ESTRUTURAL CERAMICO 14 X 19 X 14 CM, 6,0 MPA (NBR 15270) | UN |  | 0.94
34784 | MEIO BLOCO ESTRUTURAL CERAMICO 14 X 19 X 19 CM, 4,0 MPA (NBR 15270) | UN |  | 1.04
34781 | MEIO BLOCO ESTRUTURAL CERAMICO 14 X 19 X 19 CM, 6,0 MPA (NBR 15270) | UN |  | 1.18
34774 | MEIO BLOCO VEDACAO CONCRETO 14 X 19 X 19 CM (CLASSE D - NBR 6136) | UN |  | 1.03
34773 | MEIO BLOCO VEDACAO CONCRETO 14 X 19 X 19 CM APARENTE (CLASSE D - NBR 6136) | UN |  | 1.15
34771 | MEIO BLOCO VEDACAO CONCRETO 19 X 19 X 19 CM (CLASSE D - NBR 6136) | UN |  | 1.18
34769 | MEIO BLOCO VEDACAO CONCRETO 19 X 19 X 19 CM APARENTE (CLASSE D - NBR 6136/07) | UN |  | 1.33
34764 | MEIO BLOCO VEDACAO CONCRETO 9 X 19 X 19 CM (CLASSE D - NBR 6136)PREÇOS DE INSUMOS | UN |  | 0.72
34763 | MEIO BLOCO VEDACAO CONCRETO 9 X 19 X 19 CM APARENTE (CLASSE D - NBR 6136) | UN |  | 0.77
4062 | MEIO-FIO OU GUIA DE CONCRETO, PRE-MOLDADO, COMP 1 M, *30 X 15* CM (H X L) | UN |  | 15.68
4059 | MEIO-FIO OU GUIA DE CONCRETO, PRE-MOLDADO, COMP 1 M, *30 X 15/ 12* CM (H X L1/L2) | M |  | 19
4061 | MEIO-FIO OU GUIA DE CONCRETO, PRE-MOLDADO, COMP 80 CM, *45 X 18 /12* CM (H X L1/L2) | UN |  | 15.2
10608 | MESA VIBRATORIA COM DIMENSOES DE 2,0 X 1,0 M, COM MOTOR ELETRICO DE 2 POLOS EPOTENCIA DE 3 CV | UN |  | 8791.6
4069 | MESTRE DE OBRAS | H |  | 44.48
34361 | METACAULIM DE ALTA REATIVIDADE/CAULIM CALCINADO | KG |  | 1.41
36512 | MICRO-TRATOR CORTADOR DE GRAMA COM LARGURA DO CORTE DE 107 CM, COM 2LAMINAS E DESCARTE LATERAL | UN |  | 8255.18
25972 | MICROESFERAS DE VIDRO PARA SINALIZACAO HORIZONTAL VIARIA, TIPO I-B (PREMIX) - NBR | KG |  | 6.06
16184 | KG6,06MICROESFERAS DE VIDRO PARA SINALIZACAO HORIZONTAL VIARIA, TIPO II-A (DROP-ON) NBR 16184 | CR |  | 25973
11697 | MICTORIO COLETIVO ACO INOX (AISI 304), E = 0,8 MM, DE *100 X 40 X 30* CM (C X A X P) | UN |  | 392.31
11698 | MICTORIO COLETIVO ACO INOX (AISI 304), E = 0,8 MM, DE *100 X 50 X 35* CM (C X A X P) | UN |  | 468.01
11699 | MICTORIO INDIVIDUAL ACO INOX (AISI 304), E = 0,8 MM, DE *50 X 45 X 35* (C X A X P) | UN |  | 517.26
10432 | MICTORIO SIFONADO LOUCA BRANCA SEM COMPLEMENTOS | UN |  | 225.75
10430 | MICTORIO SIFONADO LOUCA COR SEM COMPLEMENTOS | UN |  | 243.12
21109 | MINUTERIA ELETRONICA COLETIVA COM POTENCIA MAXIMA RESISTIVA PARA LAMPADASFLUORESCENTES DE *300* W ( 110 V ) / *600* W ( 110 V ) | UN |  | 57.19
36800 | MISTURADOR BASE PARA CHUVEIRO/BANHEIRA, 1/2 " OU 3/4 ", SOLDAVEL OU ROSCAVEL | UN |  | 52.23
11769 | MISTURADOR CROMADO DE MESA BICA BAIXA PARA LAVATORIO (REF 1875) | UN |  | 128
36793 | MISTURADOR CROMADO DE PAREDE PARA LAVATORIO (REF 1178) | UN |  | 207.23
34762 | MISTURADOR DE ARGAMASSA HORIZONTAL, CAPACIDADE DE 50 L, MOTOR TRIFASICO COMPOTENCIA DE 1,5 HP (LOCACAO) | H |  | 0.45
37546 | MISTURADOR DE ARGAMASSA, EIXO HORIZONTAL, CAPACIDADE DE MISTURA 160 KG,MOTOR ELETRICO TRIFASICO 220/380 V, POTENCIA 3 CV | UN |  | 5738.67
37544 | MISTURADOR DE ARGAMASSA, EIXO HORIZONTAL, CAPACIDADE DE MISTURA 300 KG,MOTOR ELETRICO TRIFASICO 220/380 V, POTENCIA 5 CV | UN |  | 6069.61
37545 | MISTURADOR DE ARGAMASSA, EIXO HORIZONTAL, CAPACIDADE DE MISTURA 600 KG,MOTOR ELETRICO TRIFASICO 220/380 V, POTENCIA 7,5 CV | UN |  | 7222.02
11771 | MISTURADOR DE PAREDE CROMADO PARA COZINHA BICA MOVEL COM AREJADOR (REF1258) | UN |  | 158.76
37587 | MISTURADOR MONOCOMANDO PARA CHUVEIRO, BASE BRUTA E ACABAMENTO CROMADO | UN |  | 144.4
11560 | MOLA FECHA PORTA P/ PORTA C/ LARGURA ATE 90CM | UN |  | 171.99
11571 | MOLA FECHA PORTA P/ PORTA C/ LARGURA MAIOR QUE 100CM | UN |  | 227.78
11561 | MOLA FECHA PORTA P/ PORTA C/ LARGURA 91 A 100CM | UN |  | 208.64
11499 | MOLA HIDRAULICA DE PISO P/ VIDRO TEMPERADO 10MM | UN |  | 882.84
2700 | MONTADOR | H |  | 16.56
2701 | MONTADOR (TUBO ACO/EQUIPAMENTOS) | H |  | 16.56
25957 | MONTADOR DE ESTRUTURA METALICA | H |  | 7.52
34761 | MONTADOR ELETROELETRONICO | H |  | 11.52
2437 | MONTADOR ELETROMECANICO | H |  | 18.04
2703 | MONTADOR INDUSTRIAL | H |  | 18.51
14252 | MOTOBOMBA AUTOESCORVANTE MOTOR A GASOLINA, POTENCIA 6,0HP, BOCAIS 3" X 3",HM/Q = 5 MCA / 24 M3/H A 52,5 MCA / 5,0 M3/H | UN |  | 1330.2
730 | MOTOBOMBA AUTOESCORVANTE MOTOR ELETRICO TRIFASICO 7,4HP BOCA DIAMETRO DESUCCAO X RECLAQUE: 2"X2", HM/ Q = 10 M / 73,5 M3/H A 28 M / 8,2 M3 /H | UN |  | 3554.05
723 | MOTOBOMBA AUTOESCORVANTE POTENCIA 5,42 HP, BOCAIS SUCCAO X RECALQUE 2" X 2",A GASOLINA, DIAMETRO DO ROTOR 122 MM HM/Q = 6 MCA / 33,0 M3/H A 28 MCA / 8,0 M3/H | UN |  | 1766.49
741 | MOTOBOMBA CENTRIFUGA ELETRICA MONOFASICA ATE 2CV P/ DRENAGEM, SAIDA 1 1/2" | H |  | 0.4
744 | MOTOBOMBA CENTRIFUGA ELETRICA TRIFASICA POTENCIA ENTRE 5CV E 10CV PARADRENAGEM, SAIDA 3", HM = * 20 M* (LOCACAO)PREÇOS DE INSUMOS | H |  | 0.88
36502 | MOTOBOMBA CENTRIFUGA, MOTOR A GASOLINA, POTENCIA 5,42 HP, BOCAIS 1 1/2" X 1",DIAMETRO ROTOR 143 MM HM/Q = 6 MCA / 16,8 M3/H A 38 MCA / 6,6 M3/H | UN |  | 1660.29
36503 | MOTOBOMBA TRASH (PARA AGUA SUJA) AUTO ESCORVANTE, MOTOR GASOLINA DE 6,41 HP,DIAMETROS DE SUCCAO X RECALQUE: 3" X 3", HM/Q: 10/60 A 23/0 | UN |  | 2047.33
4087 | MOTOCICLETA COM MOTOR DE *125* CILINDRADAS, USO URBANO, COM BANCO ADAPTADOPARA FIXACAO DE BAU | UN |  | 9000
13227 | MOTONIVELADORA - POTÊNCIA 177 HP PESO OPERACIONAL 14,7T | UN |  | 537860.85
10597 | MOTONIVELADORA - POTÊNCIA 185HP PESO OPERACIONAL 14,7T | UN |  | 723755.25
4092 | MOTONIVELADORA ATE 130HP (INCL MANUT/OPERACAO) | H |  | 132.32
4091 | MOTONIVELADORA COM POTENCIA DE 140 A 155 HP (LOCACAO COM OPERADOR,COMBUSTIVEL E MANUTENCAO) | H |  | 144
4090 | MOTONIVELADORA POTENCIA BASICA LIQUIDA (PRIMEIRA MARCHA) 125 HP , PESO BRUTO13032 KG, LARGURA DA LAMINA DE 3,7 M | UN |  | 515000
4089 | MOTONIVELADORA 185 A 200HP (INCL MANUT/OPERACAO) | H |  | 155.68
20020 | MOTORISTA DE BASCULANTE | H |  | 12.02
4093 | MOTORISTA DE CAMINHAO | H |  | 13.04
10512 | MOTORISTA DE CAMINHAO - PISO MENSAL (ENCARGO SOCIAL MENSALISTA) | MES |  | 2286.49
4094 | MOTORISTA DE CAMINHAO E CARRETA | H |  | 13.8
4095 | MOTORISTA DE VEICULO LEVE | H |  | 12.96
4097 | MOTORISTA DE VEICULO PESADO | H |  | 14.04
4096 | MOTORISTA OPERADOR DE MUNCK | H |  | 14.04
10763 | MOTOSSERRA A GASOLINA PORTATIL TIPO HUSQVARNA MOD. 61 OU SIMILAR | H |  | 2.96
13955 | MOTOSSERRA PORTATIL COM MOTOR A GASOLINA DE *60* CC | UN |  | 1987.64
4114 | MOURAO CONCRETO CURVO, SECAO "T", H = 2,80 M + CURVA COM 0,45 M, COM FUROS PARAFIOS | UN |  | 37.79
4107 | MOURAO DE CONCRETO RETO, *10 X 10* CM, H= 2,30 M | UN |  | 31.82
36799 | MOURAO DE CONCRETO RETO, TIPO ESTICADOR, *10 X 10* CM, H= 2,50 M | UN |  | 30.38
4108 | MOURAO DE CONCRETO RETO, 10 X 10 CM, H= 2,00 M | UN |  | 25.59
4102 | MOURAO DE CONCRETO RETO, 10 X 10 CM, H= 3,00 M | UN |  | 38.06
358 | MUDA DE ARVORE REGIONAL ORNAMENTAL | UN |  | 24
365 | MUDAS ARBUSTIVAS DA REGIAO | UN |  | 6.5
360 | MUDAS RASTEIRAS DA REGIAO | UN |  | 1.2
4127 | MUFLA TERMINAL PRIMARIA UNIPOLAR USO EXTERNO PARA CABO 25/70MM2 ISOL, 3,6/6KVEM EPR - BORRACHA DE SILICONE | UN |  | 159.64
4135 | MUFLA TERMINAL PRIMARIA UNIPOLAR USO EXTERNO PARA CABO 35/70MM2 ISOL. 20/35KVEM EPR - BORRACHA DE SILICONE | UN |  | 240.75
4145 | MUFLA TERMINAL PRIMARIA UNIPOLAR USO EXTERNO PARA CABO 50/185MM2 ISOL. 20/35KVEM EPR | UN |  | 190.54
4154 | MUFLA TERMINAL PRIMARIA UNIPOLAR USO INTERNO PARA CABO 25/70MM2 ISOL 6/10KV EMEPR- BORRACHA DE SILICONE | UN |  | 195.05
4168 | MUFLA TERMINAL PRIMARIA UNIPOLAR USO INTERNO PARA CABO 35/120MM2 ISOLACAO15/25KV EM EPR - BORRACHA DE SILICONE | UN |  | 205.99
4161 | MUFLA TERMINAL PRIMARIA UNIPOLAR USO INTERNO PARA CABO 35/70MM2 ISOLACAO8,7/15KV EM EPR - BORRACHA DE SILICONE | UN |  | 198.27
4209 | NIPEL FERRO GALV ROSCA 1.1/2" | UN |  | 8.23
4180 | NIPEL FERRO GALV ROSCA 1.1/4" | UN |  | 7.26
4177 | NIPEL FERRO GALV ROSCA 1/2" | UN |  | 2.16
4179 | NIPEL FERRO GALV ROSCA 1" | UN |  | 5.21
4208 | NIPEL FERRO GALV ROSCA 2.1/2" | UN |  | 25.57
4181 | NIPEL FERRO GALV ROSCA 2" | UN |  | 17.9
4178 | NIPEL FERRO GALV ROSCA 3/4" | UN |  | 3.09
4182 | NIPEL FERRO GALV ROSCA 3" | UN |  | 36.32
4183 | NIPEL FERRO GALV ROSCA 4"PREÇOS DE INSUMOS | UN |  | 57.05
4184 | NIPEL FERRO GALV ROSCA 5" | UN |  | 102.46
4185 | NIPEL FERRO GALV ROSCA 6" | UN |  | 125.2
4214 | NIPEL PVC, ROSCAVEL, 1 1/2", AGUA FRIA PREDIAL | UN |  | 4.21
4215 | NIPEL PVC, ROSCAVEL, 1 1/4", AGUA FRIA PREDIAL | UN |  | 3.49
4210 | NIPEL PVC, ROSCAVEL, 1/2", AGUA FRIA PREDIAL | UN |  | 0.54
4212 | NIPEL PVC, ROSCAVEL, 1", AGUA FRIA PREDIAL | UN |  | 1.41
4213 | NIPEL PVC, ROSCAVEL, 2", AGUA FRIA PREDIAL | UN |  | 7.6
4211 | NIPEL PVC, ROSCAVEL, 3/4", AGUA FRIA PREDIAL | UN |  | 0.8
4205 | NIPEL REDUCAO FERRO GALV ROSCA 1.1/2" X 1.1/4" | UN |  | 8.19
4192 | NIPEL REDUCAO FERRO GALV ROSCA 1.1/2" X 1" | UN |  | 8.11
4191 | NIPEL REDUCAO FERRO GALV ROSCA 1.1/2" X 3/4" | UN |  | 8.11
4207 | NIPEL REDUCAO FERRO GALV ROSCA 1.1/4" X 1/2" | UN |  | 6.81
4206 | NIPEL REDUCAO FERRO GALV ROSCA 1.1/4" X 1" | UN |  | 7.18
4190 | NIPEL REDUCAO FERRO GALV ROSCA 1.1/4" X 3/4" | UN |  | 7
4186 | NIPEL REDUCAO FERRO GALV ROSCA 1/2" X 1/4" | UN |  | 2.16
4188 | NIPEL REDUCAO FERRO GALV ROSCA 1" X 1/2" | UN |  | 5.14
4189 | NIPEL REDUCAO FERRO GALV ROSCA 1" X 3/4" | UN |  | 5.02
4196 | NIPEL REDUCAO FERRO GALV ROSCA 2.1/2" X 1.1/2" | UN |  | 24.86
4195 | NIPEL REDUCAO FERRO GALV ROSCA 2.1/2" X 1.1/4" | UN |  | 25.16
4197 | NIPEL REDUCAO FERRO GALV ROSCA 2.1/2" X 2" | UN |  | 24.86
4194 | NIPEL REDUCAO FERRO GALV ROSCA 2" X 1.1/2" | UN |  | 17.49
4193 | NIPEL REDUCAO FERRO GALV ROSCA 2" X 1.1/4" | UN |  | 17.49
4204 | NIPEL REDUCAO FERRO GALV ROSCA 2" X 1" | UN |  | 17.49
4187 | NIPEL REDUCAO FERRO GALV ROSCA 3/4" X 1/2" | UN |  | 3.09
4198 | NIPEL REDUCAO FERRO GALV ROSCA 3" X 1.1/2" | UN |  | 35.88
4202 | NIPEL REDUCAO FERRO GALV ROSCA 3" X 2.1/2" | UN |  | 35.88
4203 | NIPEL REDUCAO FERRO GALV ROSCA 3" X 2" | UN |  | 35.88
2645 | NIPLE FERRO GALV P/ ELETRODUTO 1" | UN |  | 2.1
2646 | NIPLE LONGO FERRO GALV P/ ELETRODUTO TAMANHO 150MM X DN 1" | UN |  | 3.33
7252 | NIVEL OTICO C/ PRECISAO +/- 0,7MM TIPO WILD NA-2 OU EQUIV | H |  | 1.18
7595 | NIVELADOR | H |  | 12.81
11138 | OLEO COMBUSTIVEL BPF A GRANEL | L |  | 1.79
5333 | OLEO DE LINHACA | L |  | 14.56
4221 | OLEO DIESEL COMBUSTIVEL COMUM | L |  | 2.78
4227 | OLEO LUBRIFICANTE PARA MOTORES DE EQUIPAMENTOS PESADOS (CAMINHOES,TRATORES, RETROS E ETC) | L |  | 18
4242 | OPERADOR DE ACABADORA | H |  | 12.73
4243 | OPERADOR DE BETONEIRA (CAMINHAO) | H |  | 12.69
37623 | OPERADOR DE BETONEIRA ESTACIONARIA/MISTURADOR *COLETADO CAIXA* | H |  | 9.08
4250 | OPERADOR DE COMPRESSOR OU COMPRESSORISTA | H |  | 7.64
25960 | OPERADOR DE DEMARCADORA DE FAIXAS | H |  | 8.37
4234 | OPERADOR DE ESCAVADEIRA | H |  | 12.73
4253 | OPERADOR DE GUINCHO | H |  | 7.06
4254 | OPERADOR DE GUINDASTE | H |  | 13.87
4230 | OPERADOR DE MAQUINAS E EQUIPAMENTOS | H |  | 13.38
4257 | OPERADOR DE MARTELETE OU MARTELETEIRO | H |  | 7.1
4240 | OPERADOR DE MOTO-ESCREIPER | H |  | 12.73
4239 | OPERADOR DE MOTONIVELADORAPREÇOS DE INSUMOS | H |  | 13.96
4248 | OPERADOR DE PA CARREGADEIRA | H |  | 13.7
25959 | OPERADOR DE PAVIMENTADORA | H |  | 10.82
4238 | OPERADOR DE ROLO COMPACTADOR | H |  | 12.73
4233 | OPERADOR DE USINA DE ASFALTO, DE SOLOS OU DE CONCRETO | H |  | 14.04
4251 | OPERADOR JATO DE AREIA OU JATISTA | H |  | 7.58
4252 | OPERADOR PARA BATE ESTACAS | H |  | 8.95
2 | OXIGENIO, RECARGA PARA CILINDRO DE CONJUNTO OXICORTE GRANDE | M3 |  | 8.24
4261 | PA CARREGADEIRA SOBRE PNEUS * 105 HP * CAP. 1,72M3 * PESO OPERACIONAL* 9 T * TIPOCATERPILAR 924 - F II NACIONAL OU EQUIV (INCL MANUTENCAO/OPERACAO) | H |  | 101.37
4259 | PA CARREGADEIRA SOBRE PNEUS * 170 HP * CAP. * 3 M 3 * PESO OPERACIONAL * 16 T * TIPOCATERPILAR 950 - F II NACIONAL OU EQUIV (INCL MANUTENCAO/OPERACAO) | H |  | 126.71
4260 | PA CARREGADEIRA SOBRE PNEUS COM MOTOR DE 105 HP E CAPACIDADE NA CACAMBA DE1,91 M3 (LOCACAO COM OPERADOR, COMBUSTIVEL E MANUTENCAO) | H |  | 90
36517 | PA CARREGADEIRA SOBRE RODAS, POTENCIA BRUTA 127 HP, CAPACIDADE DA CACAMBA DE2,0 A 2,4 M3, PESO OPERACIONAL DE 10330 KG | UN |  | 279720
4262 | PA CARREGADEIRA SOBRE RODAS, POTENCIA LIQUIDA 128 HP, CAPACIDADE DA CACAMBADE 1,7 A 2,8 M3, PESO OPERACIONAL DE 11632 KG | UN |  | 315000
4263 | PA CARREGADEIRA SOBRE RODAS, POTENCIA LIQUIDA 197 HP, CAPACIDADE DA CACAMBADE 2,5 A 3,5 M3, PESO OPERACIONAL DE 18338 KG | UN |  | 436799.98
36518 | PA CARREGADEIRA SOBRE RODAS, POTENCIA LIQUIDA 213 HP, CAPACIDADE DA CACAMBADE 1,9 A 3,5 M3, PESO OPERACIONAL DE 19234 KG | UN |  | 497279.98
14221 | PA CARREGADEIRA SOBRE RODAS, POTENCIA 152 HP, CAPACIDADE DA CACAMBA DE 1,53 A2,30 M3, PESO OPERACIONAL DE 10216 KG | UN |  | 290219.99
13597 | PADRAO POLIFASICO COMPLETO EM POSTE GALV DE 3" X 5,0M | UN |  | 549.56
21144 | PAPEL MANTEIGA (FOLHA 66 X 96CM) | UN |  | 0.96
21140 | PAPEL MILIMETRADO TRANSPARENTE - ROLO DE 1,05 X 10M | 10M |  | 5
11851 | PAPEL SULFITE ALCALINO A 4 (PACOTE COM 500 FOLHAS) | FL |  | 0.03
11852 | PAPEL VEGETAL 100G/M2 - 0,80M DE LARGURA | M |  | 5.43
11853 | PAPEL VEGETAL 65G/M2 - 0,80M DE LARGURA | M |  | 4.33
21139 | PAPEL VEGETAL 90G/M2 - 0,8M DE LARGURA | M |  | 4.13
11703 | PAPELEIRA DE PAREDE EM METAL CROMADO SEM TAMPA | UN |  | 38.98
25400 | PAR DE TABELAS DE BASQUETE EM COMPENSADO NAVAL DE *1,80 X 1,20* M, COM ARO DEMETAL E REDE (SEM SUPORTE DE FIXACAO) | UN |  | 815.47
4272 | PARA-RAIOS DE BAIXA TENSAO, TENSAO DE OPERACAO 275V ( VN = 220V ) E 150V ( VN =127V ), CORR. MAX. 19,5KA | UN |  | 58.19
4276 | PARA-RAIOS DE DISTRIBUICAO TIPO VALVULA DE OXIDO DE ZINCO, TENSAO NOMINAL 15KV,5KA | UN |  | 157.58
4273 | PARA-RAIOS DE DISTRIBUICAO TIPO VALVULA DE OXIDO DE ZINCO, TENSAO NOMINAL 30KV,10KA | UN |  | 418.78
4274 | PARA-RAIOS TIPO FRANKLIN, EM LATAO CROMADO, DUAS DESCIDAS, GRANDE, PARAPROTECAO DE EDIFICACOES CONTRA DESCARGAS ATMOSFERICAS | UN |  | 43.64
11963 | PARAFUSO DE ACO TIPO CHUMBADOR PARABOLT, DIAMETRO 1/2", COMPRIMENTO 75 MM | UN |  | 5.47
11964 | PARAFUSO DE ACO TIPO CHUMBADOR PARABOLT, DIAMETRO 3/8", COMPRIMENTO 75 MM | UN |  | 1.38
4379 | PARAFUSO DE ACO ZINCADO COM ROSCA SOBERBA, CABECA CHATA E FENDA SIMPLES,DIAMETRO 2,5 MM, COMPRIMENTO * 9,5 * MM | UN |  | 0.03
4377 | PARAFUSO DE ACO ZINCADO COM ROSCA SOBERBA, CABECA CHATA E FENDA SIMPLES,DIAMETRO 4,2 MM, COMPRIMENTO * 32 * MM | UN |  | 0.11
4356 | PARAFUSO DE ACO ZINCADO COM ROSCA SOBERBA, CABECA CHATA E FENDA SIMPLES,DIAMETRO 4,8 MM, COMPRIMENTO 45 MM | UN |  | 0.15
13246 | PARAFUSO DE FERRO POLIDO, SEXTAVADO, COM ROSCA INTEIRA, DIAMETRO 5/16",COMPRIMENTO 3/4", COM PORCA E ARRUELA LISA LEVE | UN |  | 0.26
4346 | PARAFUSO DE FERRO POLIDO, SEXTAVADO, COM ROSCA PARCIAL, DIAMETRO 5/8",COMPRIMENTO 6", COM PORCA E ARRUELA DE PRESSAO MEDIA | UN |  | 5.86
11955 | PARAFUSO DE LATAO COM ACABAMENTO CROMADO PARA FIXAR PECA SANITARIA, INCLUIPORCA CEGA, ARRUELA E BUCHA DE NYLON TAMANHO S-10 | UN |  | 2.57
11960 | PARAFUSO DE LATAO COM ROSCA SOBERBA, CABECA CHATA E FENDA SIMPLES, DIAMETRO2,5 MM, COMPRIMENTO 12 MMPREÇOS DE INSUMOS | UN |  | 0.09
4333 | PARAFUSO DE LATAO COM ROSCA SOBERBA, CABECA CHATA E FENDA SIMPLES, DIAMETRO3,2 MM, COMPRIMENTO 16 MM | UN |  | 0.15
4358 | PARAFUSO DE LATAO COM ROSCA SOBERBA, CABECA CHATA E FENDA SIMPLES, DIAMETRO4,8 MM, COMPRIMENTO 65 MM | UN |  | 1.17
4329 | PARAFUSO EM FERRO GALVANIZADO, TIPO MAQUINA, SEXTAVADO E SEM PORCA,DIAMETRO 1/2", COMPRIMENTO 2" | UN |  | 1.25
4383 | PARAFUSO FRANCES METRICO ZINCADO 12 X 140MM, INCL PORCA SEXT E ARRUELA DEPRESSAO/MEDIA | UN |  | 2.69
4344 | PARAFUSO FRANCES METRICO ZINCADO, DIAMETRO 12 MM, COMPRIEMNTO 150MM, COMPORCA SEXTAVADA E ARRUELA DE PRESSAO MEDIA | UN |  | 2.51
436 | PARAFUSO FRANCES M16 EM ACO GALVANIZADO, COMPRIMENTO = 150 MM, DIAMETRO = 16MM, CABECA ABAULADA | UN |  | 4.05
442 | PARAFUSO FRANCES M16 EM ACO GALVANIZADO, COMPRIMENTO = 45 MM, DIAMETRO = 16MM, CABECA ABAULADA | UN |  | 2.4
4335 | PARAFUSO FRANCES ZINCADO, DIAMETRO 1/2'', COMPRIEMNTO 12'', COM PORCA E ARRUELALISA MEDIA | UN |  | 7.96
4334 | PARAFUSO FRANCES ZINCADO, DIAMETRO 1/2'', COMPRIEMNTO 15'', COM PORCA E ARRUELALISA MEDIA | UN |  | 10.91
4343 | PARAFUSO FRANCES ZINCADO, DIAMETRO 1/2'', COMPRIEMNTO 4'', COM PORCA E ARRUELA | UN |  | 2.68
11953 | PARAFUSO FRANCES ZINCADO, DIAMETRO 1/2'', COMPRIMENTO 2'', COM PORCA E ARRUELA | UN |  | 1.88
430 | PARAFUSO M16 EM ACO GALVANIZADO, COMPRIMENTO = 125 MM, DIAMETRO = 16 MM,ROSCA MAQUINA, CABECA QUADRADA | UN |  | 3.63
441 | PARAFUSO M16 EM ACO GALVANIZADO, COMPRIMENTO = 150 MM, DIAMETRO = 16 MM,ROSCA MAQUINA, CABECA QUADRADA | UN |  | 3.99
431 | PARAFUSO M16 EM ACO GALVANIZADO, COMPRIMENTO = 200 MM, DIAMETRO = 16 MM,ROSCA MAQUINA, CABECA QUADRADA | UN |  | 4.82
432 | PARAFUSO M16 EM ACO GALVANIZADO, COMPRIMENTO = 250 MM, DIAMETRO = 16 MM,ROSCA MAQUINA, CABECA QUADRADA | UN |  | 5.32
429 | PARAFUSO M16 EM ACO GALVANIZADO, COMPRIMENTO = 300 MM, DIAMETRO = 16 MM,ROSCA DUPLA | UN |  | 7.17
439 | PARAFUSO M16 EM ACO GALVANIZADO, COMPRIMENTO = 300 MM, DIAMETRO = 16 MM,ROSCA MAQUINA, CABECA QUADRADA | UN |  | 6.11
433 | PARAFUSO M16 EM ACO GALVANIZADO, COMPRIMENTO = 350 MM, DIAMETRO = 16 MM,ROSCA MAQUINA, CABECA QUADRADA | UN |  | 7.14
437 | PARAFUSO M16 EM ACO GALVANIZADO, COMPRIMENTO = 400 MM, DIAMETRO = 16 MM,ROSCA DUPLA | UN |  | 9.48
11790 | PARAFUSO M16 EM ACO GALVANIZADO, COMPRIMENTO = 450 MM, DIAMETRO = 16 MM,ROSCA MAQUINA, CABECA QUADRADA | UN |  | 10.75
428 | PARAFUSO M16 EM ACO GALVANIZADO, COMPRIMENTO = 500 MM, DIAMETRO = 16 MM,ROSCA MAQUINA, COM CABECA SEXTAVADA E PORCA | UN |  | 11.69
4384 | PARAFUSO NIQUELADO COM ACABAMENTO CROMADO PARA FIXAR PECA SANITARIA, INCLUIPORCA CEGA, ARRUELA E BUCHA DE NYLON TAMANHO S-10 | UN |  | 12.99
4351 | PARAFUSO NIQUELADO P/ FIXAR PECA SANITARIA - INCL PORCA CEGA, ARRUELA E BUCHADE NYLON S-8 | UN |  | 2.4
11054 | PARAFUSO ROSCA SOBERBA ZINCADO CABECA CHATA FENDA SIMPLES 3,2 X 20 MM (3/4 ") | UN |  | 0.03
11055 | PARAFUSO ROSCA SOBERBA ZINCADO CABECA CHATA FENDA SIMPLES 3,5 X 25 MM (1 ") | UN |  | 0.04
11056 | PARAFUSO ROSCA SOBERBA ZINCADO CABECA CHATA FENDA SIMPLES 3,8 X 30 MM (1.1/4 ") | UN |  | 0.05
11057 | PARAFUSO ROSCA SOBERBA ZINCADO CABECA CHATA FENDA SIMPLES 4,8 X 40 MM (1.1/2 ") | UN |  | 0.1
11059 | PARAFUSO ROSCA SOBERBA ZINCADO CABECA CHATA FENDA SIMPLES 5,5 X 50 MM (2 ") | UN |  | 0.19
11058 | PARAFUSO ROSCA SOBERBA ZINCADO CABECA CHATA FENDA SIMPLES 5,5 X 65 MM (2.1/2 ") | UN |  | 0.24
4354 | PARAFUSO SEXTAVADO ZINCADO GRAU 5 ROSCA INTEIRA 1.1/2" X 4" " | UN |  | 1.3
4380 | PARAFUSO ZINCADO ROSCA SOBERBA 5/16 " X 120 MM PARA TELHA FIBROCIMENTO | UN |  | 0.82
4299 | PARAFUSO ZINCADO ROSCA SOBERBA, CABECA SEXTAVADA, 5/16 " X 110 MM, PARAFIXACAO DE TELHA EM MADEIRA | UN |  | 0.77
4304 | PARAFUSO ZINCADO ROSCA SOBERBA, CABECA SEXTAVADA, 5/16 " X 150 MM, PARAFIXACAO DE TELHA EM MADEIRA | UN |  | 1.05
4305 | PARAFUSO ZINCADO ROSCA SOBERBA, CABECA SEXTAVADA, 5/16 " X 180 MM, PARAFIXACAO DE TELHA EM MADEIRA | UN |  | 1.22
4306 | PARAFUSO ZINCADO ROSCA SOBERBA, CABECA SEXTAVADA, 5/16 " X 200 MM, PARAPREÇOS DE INSUMOSFIXACAO DE TELHA EM MADEIRA | UN |  | 1.42
4308 | PARAFUSO ZINCADO ROSCA SOBERBA, CABECA SEXTAVADA, 5/16 " X 230 MM, PARAFIXACAO DE TELHA EM MADEIRA | UN |  | 2.93
4302 | PARAFUSO ZINCADO ROSCA SOBERBA, CABECA SEXTAVADA, 5/16 " X 250 MM, PARAFIXACAO DE TELHA EM MADEIRA | UN |  | 2.2
4300 | PARAFUSO ZINCADO ROSCA SOBERBA, CABECA SEXTAVADA, 5/16 " X 50 MM, PARA FIXACAODE TELHA EM MADEIRA | UN |  | 0.53
4301 | PARAFUSO ZINCADO ROSCA SOBERBA, CABECA SEXTAVADA, 5/16 " X 85 MM, PARA FIXACAODE TELHA EM MADEIRA | UN |  | 0.64
4320 | PARAFUSO ZINCADO 5/16 " X 250 MM PARA FIXACAO DE TELHA DE FIBROCIMENTO CANALETE49, INCLUI BUCHA NYLON S-10 | UN |  | 1.94
4318 | PARAFUSO ZINCADO 5/16 " X 85 MM PARA FIXACAO DE TELHA DE FIBROCIMENTO CANALETE90, INCLUI BUCHA NYLON S-10 | UN |  | 0.95
11962 | PARAFUSO ZINCADO, SEXTAVADO, COM ROSCA INTEIRA, DIAMETRO 1/4", COMPRIMENTO 1/2" | UN |  | 0.13
4332 | PARAFUSO ZINCADO, SEXTAVADO, COM ROSCA INTEIRA, DIAMETRO 3/8", COMPRIMENTO 2" | UN |  | 0.63
4331 | PARAFUSO ZINCADO, SEXTAVADO, COM ROSCA INTEIRA, DIAMETRO 5/8", COMPRIMENTO 2 1/4" | UN |  | 2.37
4336 | PARAFUSO ZINCADO, SEXTAVADO, COM ROSCA INTEIRA, DIAMETRO 5/8", COMPRIMENTO 3",COM PORCA E ARRUELA DE PRESSAO MEDIA | UN |  | 3.03
13294 | PARAFUSO ZINCADO, SEXTAVADO, COM ROSCA SOBERBA, DIAMETRO 3/8", COMPRIMENTO80 MM | UN |  | 0.87
11948 | PARAFUSO ZINCADO, SEXTAVADO, COM ROSCA SOBERBA, DIAMETRO 5/16", COMPRIMENTO40 MM | UN |  | 0.39
4382 | PARAFUSO ZINCADO, SEXTAVADO, COM ROSCA SOBERBA, DIAMETRO 5/16", COMPRIMENTO80 MM | UN |  | 0.65
4385 | PARALELEPIPEDO GRANITICO OU BASALTICO, PARA PAVIMENTACAO, SEM FRETE, *30 A 35*PECAS POR M2 | MIL |  | 1500
4386 | PARALELEPIPEDO GRANITICO OU BASALTICO, PARA PAVIMENTACAO, SEM FRETE, *30 A 35*PECAS POR M2 | M2 |  | 63.42
20079 | PASTA LUBRIFICANTE PARA USO EM TUBOS DE PVC COM ANEL DE BORRACHA (POTE DE3.500* G) | UN |  | 113.46
20078 | PASTA LUBRIFICANTE PARA USO EM TUBOS DE PVC COM ANEL DE BORRACHA (POTE DE400* G) | UN |  | 18.19
118 | PASTA VEDA JUNTAS/ROSCA, LATA DE *500* G, PARA INSTALACOES DE GAS E OUTROS | UN |  | 68.77
4396 | PASTILHA CERAMICA/PORCELANA, REVEST INT/EXT E PISCINA, CORES BRANCA OU FRIAS,*2,5 X 2,5* CM | M2 |  | 99.5
4397 | PASTILHA CERAMICA/PORCELANA, REVEST INT/EXT E PISCINA, CORES QUENTES, *2,5 X 2,5*CM | M2 |  | 161.35
34754 | PASTILHA DE VIDRO CRISTAL, NACIONAL, REVEST INT/EXT E PISCINA, TODAS AS CORES, EMAIOR OU IGUAL A 5 MM *2,0 X 2,0* CM | M2 |  | 298.77
25962 | PASTILHA DE VIDRO PIGMENTADA *2,0 X 2,0* CM, NACIONAL, PARA REVESTIMENTOINTERNO/EXTERNO E PISCINA, BRANCA OU CORES FRIAS, ESPESSURA MAIOR OU IGUAL A 5MM | M2 |  | 189.23
34752 | PASTILHA DE VIDRO PIGMENTADA, NACIONAL, REVEST INT/EXT E PISCINA, CORES QUENTES,E MAIOR OU IGUAL A 5 MM *2,0 X 2,0* CM | M2 |  | 333.23
4751 | PASTILHEIRO | H |  | 15.96
13186 | PAVIMENTACAO OU CALCAMENTO POLIEDRICO, COM PEDRAS IRREGULARES | M3 |  | 89.21
4425 | PECA DE MADEIRA DE LEI *6 X 12* CM, NÃO APARELHADA, (VIGA - P/TELHADO) | M |  | 21.61
4460 | PECA DE MADEIRA DE LEI *2,5 X 10* CM (1" X 4") NÃO APARELHADA, (SARRAFO-P/TELHADO) | M |  | 5.68
4415 | PECA DE MADEIRA DE LEI *2,5 X 5* CM, NÃO APARELHADA, (RIPÃO-P/TELHADO) | M |  | 2.87
4417 | PECA DE MADEIRA DE LEI *2,5 X 7,5* CM (1" X 3"), NÃO APARELHADA, (P/TELHADO) | M |  | 4.3
4430 | PECA DE MADEIRA DE LEI *5 X 6* CM, NÃO APARELHADA, (CAIBRO-P/TELHADO) | M |  | 8.99
4400 | PECA DE MADEIRA DE LEI *5,0 X 7,5* CM ( 2" X 3" ) NÃO APARELHADA, (P/TELHADO) | M |  | 10.82
4472 | PECA DE MADEIRA DE LEI *6 X 16* CM, NÃO APARELHADA, (VIGA - P/TELHADO) | M |  | 27.26
4481 | PECA DE MADEIRA DE LEI *7,5 X 15* CM ( 3" X 6" ), NÃO APARELHADA, (P/TELHADO,ESTRUTURAS PERMANENTES) | M |  | 32.53
4433 | PECA DE MADEIRA DE LEI *7,5 X 7,5* CM, NÃO APARELHADA, (P/TELHADO, ESTRUTURASPERMANENTES)PREÇOS DE INSUMOS | M |  | 16.86
4408 | PECA DE MADEIRA DE LEI NATIVA/REGIONAL *1,5 X 5* CM (1/2 X 2) NAO APARELHADA | M |  | 1.71
4487 | PECA DE MADEIRA DE LEI NATIVA/REGIONAL *5 X 10* CM NAO APARELHADA | M |  | 10.47
4465 | PECA DE MADEIRA DE LEI NATIVA/REGIONAL *5,0 X 22,5* CM (2 X 9") NAO APARELHADA | M |  | 33.79
4470 | PECA DE MADEIRA DE LEI NATIVA/REGIONAL *7,5 X 40,0* CM (3 X 16") NAO APARELHADA | M |  | 90
4419 | PECA DE MADEIRA DE LEI NATIVA/REGIONAL 10 X 10 X 3 CM P/ FIXACAO DE ESQUADRIAS OURODAPE | UN |  | 0.69
4418 | PECA DE MADEIRA DE LEI NATIVA/REGIONAL 5 X 5 X10 CM (APROX) P/ FIXACAO DEESQUADRIAS OU RODAPE | UN |  | 0.55
4412 | PECA DE MADEIRA DE LEI NATIVA/REGIONAL1 X 3 CM NAO APARELHADA | M |  | 0.69
20205 | PECA DE MADEIRA LEI APARELHADA 1,5 X 4CM | M |  | 2.36
20206 | PECA DE MADEIRA LEI APARELHADA 2 X 10CM | M |  | 7.91
20212 | PECA DE MADEIRA LEI APARELHADA 2 X 3" (5 X 7,5CM) | M |  | 14.86
20208 | PECA DE MADEIRA LEI APARELHADA 3 X 12" (7,5 X 30CM) | M |  | 89.14
20209 | PECA DE MADEIRA LEI APARELHADA 3 X 3" (7,5 X 7,5CM) | M |  | 22.28
20211 | PECA DE MADEIRA LEI APARELHADA 3 X 6" (7,5 X 15CM) | M |  | 44.59
20204 | PECA DE MADEIRA LEI APARELHADA 3 X 9" (7,5 X 23CM) | M |  | 68.33
20213 | PECA DE MADEIRA LEI APARELHADA 6 X 12CM | M |  | 25.94
14580 | PECA DE MADEIRA LEI NATIVA/REGIONAL *7,5X30*CM (3 X 12") NÃO APARELHADA | M |  | 67.5
11844 | PECA DE MADEIRA LEI 4 X 30CM APARELHADA | M |  | 47.51
4491 | PECA DE MADEIRA NATIVA / REGIONAL 7,5 X 7,5CM (3X3) NAO APARELHADA (P/FORMA) | M |  | 8.82
4505 | PECA DE MADEIRA NATIVA/REGIONAL 1 X 7CM NAO APARELHADA (P/FORMA) | M |  | 3.49
4517 | PECA DE MADEIRA NATIVA/REGIONAL 2,5 X 7,0 CM (SARRAFO-P/FORMA) | M |  | 0.66
4448 | PECA DE MADEIRA NATIVA/REGIONAL 7,5 X 12,50 CM (3X5") NAO APARELHADA (P/FORMA) | M |  | 16.11
2745 | PECA DE MADEIRA ROLICA (EUCALIPTO) D = 10CM | M |  | 1.21
2748 | PECA DE MADEIRA ROLICA (EUCALIPTO) D = 19CM | M |  | 4.43
2742 | PECA DE MADEIRA ROLICA D = 15CM P/ ESCORAMENTOS | M |  | 4.84
4119 | PECA DE MADEIRA ROLICA D = 19CM PARA CERCA | M |  | 5.33
2736 | PECA DE MADEIRA ROLICA D = 20CM | M |  | 6.05
2751 | PECA DE MADEIRA ROLICA SEM TRATAMENTO (EUCALIPTO OU REGIONAL EQUIVALENTE) D =12 A 15 CM, P/ESCORAMENTOS, H = 6 M | M |  | 3.94
2729 | PECA DE MADEIRA ROLICA TRATADA ( EUCALIPTO OU REGIONAL EQUIVALENTE) ( D = 4 A 7CM - H = 3,0 M ( P/CAIBROS) | UN |  | 2.66
4115 | PECA DE MADEIRA ROLICA TRATADA (EUCALIPTO OU REGIONAL EQUIVALENTE) D = 12 A15CM - H = 3,0M (P/CERCA//PILAR) | M |  | 3.52
2747 | PECA DE MADEIRA ROLICA TRATADA (EUCALIPTO OU REGIONAL EQUIVALENTE) D = 16 A19CM - H = 12,0M (P/POSTES) | M |  | 4.43
2731 | PECA DE MADEIRA ROLICA TRATADA (EUCALIPTO OU REGIONAL EQUIVALENTE) D = 20 A24CM - H = 12,0M (P/POSTES) | M |  | 6.03
2794 | PECA DE MADEIRA ROLICA TRATADA (EUCALIPTO OU REGIONAL EQUIVALENTE) D = 25 A29CM - H = 6,5M (P/PILAR) | M |  | 10.5
2788 | PECA DE MADEIRA ROLICA TRATADA (EUCALIPTO OU REGIONAL EQUIVALENTE) D = 30 A34CM - H = 6,5M (P/PILAR) | M |  | 12.1
21138 | PECA DE MADEIRA ROLICA TRATADA (EUCALIPTO OU REGIONAL EQUIVALENTE) D=8 A 11 CM(P/CERCA/CAIBRO) | M |  | 2.66
14439 | PECA DE MADEIRA ROLICA, SEM TRATAMENTO (EUCALIPTO OU REGIONAL EQUIVALENTE) D= 8 A 11 CM, P/ ESCORAMENTOS, H = 6 M | M |  | 1.21
6194 | PECA DE MADEIRA 2A QUALIDADE 2,5 X 15CM (1X6") NAO APARELHADA | M |  | 8.44
4509 | PECA DE MADEIRA 3A QUALIDADE 2,5 X 10CM NAO APARELHADA | M |  | 4.53
4513 | PECA DE MADEIRA 3A/4A NATIVA/REGIONAL 5 X 5 CM | M |  | 0.96
4512 | PECA DE MADEIRA 3A/4A QUALIDADE 2,5 X 5CM NAO APARELHADA | M |  | 2.79
4500 | PECA DE MADEIRA 3A/4A QUALIDADE 7,5 X 10CM NAO APARELHADA | M |  | 13.67
10731 | PEDRA ARDOSIA, CINZA, *40 X 40* CM, E= *1 CM | M2 |  | 10.81
4704 | PEDRA ARDOSIA, CINZA, 20 X 40 CM, E= *1 CMPREÇOS DE INSUMOS | M2 |  | 9.76
10730 | PEDRA ARDOSIA, CINZA, 30 X 30, E= *1 CM | M2 |  | 10.45
4729 | PEDRA BRITADA GRADUADA, CLASSIFICADA (POSTO PEDREIRA/FORNECEDOR, SEM FRETE) | M3 |  | 63.53
4720 | PEDRA BRITADA N. 0, OU PEDRISCO (4,8 A 9,5 MM) POSTO PEDREIRA/FORNECEDOR, SEMFRETE | M3 |  | 69.46
4721 | PEDRA BRITADA N. 1 (9,5 a 19 MM) POSTO PEDREIRA/FORNECEDOR, SEM FRETE | M3 |  | 54.41
4718 | PEDRA BRITADA N. 2 (19 A 38 MM) POSTO PEDREIRA/FORNECEDOR, SEM FRETE | M3 |  | 54.4
4722 | PEDRA BRITADA N. 3 (38 A 50 MM) POSTO PEDREIRA/FORNECEDOR, SEM FRETE | M3 |  | 54.41
4723 | PEDRA BRITADA N. 4 (50 A 76 MM) POSTO PEDREIRA/FORNECEDOR, SEM FRETE | M3 |  | 59.35
4727 | PEDRA BRITADA N. 5 (76 A 100 MM) POSTO PEDREIRA/FORNECEDOR, SEM FRETE | M3 |  | 61
4748 | PEDRA BRITADA OU BICA CORRIDA, NAO CLASSIFICADA (POSTO PEDREIRA/FORNECEDOR,SEM FRETE) | M3 |  | 58.86
4730 | PEDRA DE MAO OU PEDRA RACHAO PARA ARRIMO/FUNDACAO (POSTOPEDREIRA/FORNECEDOR, SEM FRETE) | M3 |  | 56.88
2710 | PEDRA ESMERIL 6 X 3/4" | UN |  | 36.4
10737 | PEDRA GRANITICA OU BASALTO, CACO, RETALHO, CAVACO, TIPO MIRACEMA, MADEIRA,PADUANA, RACHINHA, SANTA ISABEL OU OUTRAS SIMILARES, E= *1,0 A *2,0 CM | M2 |  | 33.97
10734 | PEDRA GRANITICA, SERRADA, TIPO MIRACEMA, MADEIRA, PADUANA, RACHINHA, SANTAISABEL OU OUTRAS SIMILARES, *11,5 X *23 CM, E= *1,0 A *2,0 CM | M2 |  | 20.21
4717 | PEDRA PORTUGUESA OU PETIT PAVÊ, BRANCA | M2 |  | 39.2
4708 | PEDRA PORTUGUESA OU PETIT PAVÊ, PRETA | M2 |  | 39.2
4712 | PEDRA QUARTZITO OU CALCARIO LAMINADO, CACO, TIPO CARIRI, ITACOLOMI, LAGOASANTA, LUMINARIA, PIRENOPOLIS, SAO TOME OU OUTRAS SIMILARES DA REGIAO, E= *1,5 A*2,5 CM | M2 |  | 19.16
4710 | PEDRA QUARTZITO OU CALCARIO LAMINADO, SERRADA, TIPO CARIRI, ITACOLOMI, LAGOASANTA, LUMINARIA, PIRENOPOLIS, SAO TOME OU OUTRAS SIMILARES DA REGIAO, *20 X *40CM, E= *1,5 A *2,5 CM | M2 |  | 61.45
4746 | PEDREGULHO OU PICARRA DE JAZIDA, AO NATURAL, PARA BASE DE PAVIMENTACAO (SEMTRANSPORTE) | M3 |  | 52.76
4750 | PEDREIRO | H |  | 13.22
4826 | PEITORIL MARMORE BRANCO L = 15CM ESP = 3CM, POLIDO | M |  | 48.75
4825 | PEITORIL MARMORE BRANCO L = 25CM ESP = 3CM, POLIDO | M |  | 66.13
10855 | PEITORIL PRE-MOLDADO DE GRANILITE, MARMORITE OU GRANITINA L = 15CM | M |  | 35.29
34744 | PELICULA REFLETIVA, GT 7 ANOS PARA SINALIZACAO VERTICAL | M2 |  | 16.04
13340 | PERFIL "U" CHAPA ACO DOBRADA, E = 3,04 MM , H = 20 CM, ABAS = 5 CM (4,47 KG/M) | M |  | 29.28
4773 | PERFIL ACO ESTRUTURAL "I", 10 " X 4 5/8 ", ESPESSURA = 11,35 MM (44,65 KG/M) | M |  | 299.45
4764 | PERFIL ACO ESTRUTURAL "I", 10" X 4 5/8" ( QUALQUER ESPESSURA ) | KG |  | 6.9
4775 | PERFIL ACO ESTRUTURAL "I", 12 " X 5 1/4 " , ESPESSURA = 11,68 MM (60,71 KG/M) | M |  | 433.58
4776 | PERFIL ACO ESTRUTURAL "I", 12 " X 5 1/4 ", ESPESSURA = 14,35 MM (66,97 KG/M) | M |  | 464.25
4774 | PERFIL ACO ESTRUTURAL "I", 12 " X 5 1/4 " (QUALQUER ESPESSURA) | KG |  | 6.93
4768 | PERFIL ACO ESTRUTURAL "I", 8 " X 4 " (QUALQUER ESPESSURA) | KG |  | 6.96
4769 | PERFIL ACO ESTRUTURAL "I", 8 " X 4 " , ESPESSURA = 8,86 MM (30,50 KG/M) | M |  | 209.47
10963 | PERFIL ACO ESTRUTURAL "I", 8 " X 4 ", ESPESSURA = 11,20 MM (34,22 KG/M) | M |  | 237.22
10964 | PERFIL ACO ESTRUTURAL "U", 15 " X 3,3/8 " (QUALQUER ESPESSURA) | KG |  | 9.67
34360 | PERFIL DE ALUMINIO ANODIZADO | KG |  | 25.91
20259 | PERFIL DE BORRACHA EPDM MACICO *12 X 15* MM PARA ESQUADRIAS | M |  | 9.5
14077 | PERFIL ELASTOMERICO PRE-FORMADO EM EPMD, PARA JUNTA DE DILATACAO DE PISOSCOM POUCA SOLICITACAO, 15 MM DE LARGURA, MOVIMENTACAO DE *11 A 19* MM | M |  | 145.41
3678 | PERFIL ELASTOMERICO PRE-FORMADO EM EPMD, PARA JUNTA DE DILATACAO DE USOGERAL EM MEDIAS SOLICITACOES, 8 MM DE LARGURA, MOVIMENTACAO DE *5 A 11* MM | M |  | 65.72
10962 | PERFIL LAMINADO ACO ESTRUTURAL "H", 6 " X 6 " (QUALQUER ESPESSURA) | KG |  | 7.37
4765 | PERFIL LAMINADO ACO ESTRUTURAL "I", 4" X 2 5/8", ESPESSURA = 6,43 MM ( 12,65 KG/M ) | M |  | 86.88
4766 | PERFIL LAMINADO ACO ESTRUTURAL "I", 6" X 3 3/8" ( QUALQUER ESPESSURA ) | KG |  | 6.93
4767 | PERFIL LAMINADO ACO ESTRUTURAL "I", 6" X 3 3/8", ESPESSURA = 8,71 MM ( 21,95 KG/M )PREÇOS DE INSUMOS | M |  | 149.69
10965 | PERFIL LAMINADO ACO ESTRUTURAL "U", 4 " X 1,5/8 ", ESPESSURA = 6,27 MM (9,30 KG/M) | M |  | 62.45
10966 | PERFIL LAMINADO ACO ESTRUTURAL "U", 6 " X 2 " (QUALQUER ESPESSURA) | KG |  | 6.98
11651 | PERFURATRIZ PNEUMATICA MANUAL DE PESO MEDIO, 18KG, COMPRIMENTO DE CURSO DE 6M, DIAMETRO DO PISTAO DE 5,5 CM | UN |  | 3200.77
4780 | PERFURATRIZ PNEUMATICA P/ ROCHA TIPO ATLAS COPCO RH-658 - 24,0KG OU EQUIV | H |  | 5.15
4778 | PERFURATRIZ PNEUMATICA PARA ROCHA, DE *17* KG (LOCACAO) | H |  | 4.73
5327 | PIGMENTO EM PO PARA ARGAMASSAS, CIMENTOS E OUTROS | KG |  | 23.1
11091 | PINGADEIRA PLASTICA PARA TELHA DE FIBROCIMENTO CANALETE 49 OU KALHETA | UN |  | 0.94
11092 | PINGADEIRA PLASTICA PARA TELHA FIBROCIMENTO CANALETE 90 | UN |  | 0.94
37586 | PINO DE ACO COM ARRUELA CONICA, DIAMETRO ARRUELA = *23* MM E COMP HASTE = *27*MM (ACAO INDIRETA) | CENTO |  | 25.11
37395 | PINO DE ACO COM FURO, HASTE = 27 MM (ACAO DIRETA) | CENTO |  | 21.59
14147 | PINO DE ACO COM ROSCA 1/4 ", COMPRIMENTO DA HASTE = 30 MM E ROSCA = 20 MM (ACAODIRETA) | CENTO |  | 28.64
37396 | PINO DE ACO LISO 1/4 ", HASTE = *36,5* MM (ACAO DIRETA) | CENTO |  | 17.67
37397 | PINO DE ACO LISO 1/4 ", HASTE = *53* MM (ACAO DIRETA) | CENTO |  | 18.51
444 | PINO ROSCA EXTERNA, EM ACO GALVANIZADO, PARA ISOLADOR DE 15KV, DIAMETRO 25 MM,COMPRIMENTO *290* MM | UN |  | 13.59
445 | PINO ROSCA EXTERNA, EM ACO GALVANIZADO, PARA ISOLADOR DE 25KV, DIAMETRO 35MM,COMPRIMENTO *320* MM | UN |  | 18.61
4783 | PINTOR | H |  | 12.12
12874 | PINTOR DE LETREIROS | H |  | 12.81
4785 | PINTOR PARA TINTA EPOXI | H |  | 14.44
4801 | PISO BORRACHA 500 X 500 X 3,5 MM CANELADO P/ COLA G.25 PLURIGOMA PRETO | M2 |  | 56.45
4800 | PISO BORRACHA 500 X 500 X 3,5 MM PASTILHADO P/ COLA G.15 PLURIGOMA PRETO | M2 |  | 29.14
4796 | PISO BORRACHA 500 X 500 X 7 MM FRISADO P/ ARGAMASSA A.45 PLURIGOMA PRETO | M2 |  | 126.78
4797 | PISO BORRACHA 500 X 500 X 7 MM PASTILHADO P/ ARGAMASSA A.15 PLURIGOMA PRETO | M2 |  | 126.26
4794 | PISO DE BORRACHA DE 500 X 500 X 14 MM SPORTGOMA P/ ARGAMASSA PRETO PLURIGOMA | M2 |  | 158.63
4795 | PISO DE BORRACHA 500 X 500 X 15 MM PASTILHADO P/ ARGAMASSA AI.15 PLURIGOMAPRETO | M2 |  | 220.95
1292 | PISO EM CERAMICA ESMALTADA EXTRA, PEI MAIOR OU IGUAL A 4, FORMATO MAIOR QUE2025 CM2 | M2 |  | 31.86
1287 | PISO EM CERAMICA ESMALTADA EXTRA, PEI MAIOR OU IGUAL A 4, FORMATO MENOR OUIGUAL A 2025 CM2 | M2 |  | 15.63
1297 | PISO EM CERAMICA ESMALTADA, COMERCIAL (PADRAO POPULAR), PEI MAIOR OU IGUAL A 3,FORMATO MENOR OU IGUAL A 2025 CM2 | M2 |  | 12.97
4786 | PISO EM GRANILITE, MARMORITE OU GRANITINA, AGREGADO COR PRETO, CINZA, PALHA OUBRANCO, E= *8 MM | M2 |  | 42
25977 | PISO EM GRANITO BRANCO MARFIM 30X30CM E=2CM LEVIGADO | M2 |  | 127.94
25978 | PISO EM GRANITO BRANCO MARFIM 50X50CM E=2CM LEVIGADO | M2 |  | 140.74
25979 | PISO EM GRANITO BRANCO MONET 50X50CM E=2CM LEVIGADO | M2 |  | 136.47
25980 | PISO EM GRANITO BRANCO QUARTZ E=2CM LEVIGADO | M2 |  | 140.74
25981 | PISO EM GRANITO BRANCO QUARTZ 30X30CM E=2CM LEVIGADO | M2 |  | 169.74
25982 | PISO EM GRANITO BRANCO QUARTZ 50X50CM E=2CM LEVIGADO | M2 |  | 168.88
21108 | PISO EM PORCELANATO RETIFICADO EXTRA, FORMATO MENOR OU IGUAL A 2025 CM2 | M2 |  | 42.47
38195 | PISO PORCELANATO, BORDA RETA, EXTRA, FORMATO MAIOR QUE 2025 CM2 | M2 |  | 50.16
4792 | PISO VINÍLICO EM PLACAS DE 30 X 30CM, C/ FLASH, ESP = 3,2MM | M2 |  | 72.84
4790 | PISO VINILICO EM PLACAS DE *30 X 30* CM, E = 2 MM (SEM COLOCACAO) | M2 |  | 42.75
21110 | PLACA CEGA METALICA REDONDA P/ TOMADA DE PISO 3 X 3" | UN |  | 10.67
12121 | PLACA CEGA REDONDA 3'' EM TERMOPLASTICO, TIPO SILENTOQUE PIAL OU EQUIV | UN |  | 3.94
12119 | PLACA CEGA 4 X 2'' EM TERMOPLASTICO, TIPO SILENTOQUE PIAL OU EQUIV | UN |  | 2.01
12120 | PLACA CEGA 4 X 4'' EM TERMOPLASTICO, TIPO SILENTOQUE PIAL OU EQUIVPREÇOS DE INSUMOS | UN |  | 4.68
13521 | PLACA DE ACO ESMALTADA PARA IDENTIFICACAO DE RUA, *45 CM X 20* CM | UN |  | 56.93
10851 | PLACA DE ACRILICO TRANSPARENTE ADESIVADA PARA SINALIZACAO DE PORTAS, BORDAPOLIDA, DE *25 X 8*, E = 6 MM (NAO INCLUI ACESSORIOS PARA FIXACAO) | UN |  | 38.64
4812 | PLACA DE GESSO PARA FORRO, DE *60 X 60* CM E ESPESSURA DE 12 MM (30 MM NASBORDAS) SEM COLOCACAO | M2 |  | 9
10849 | PLACA DE INAUGURACAO EM BRONZE *35X 50*CM | UN |  | 828.01
10848 | PLACA DE INAUGURACAO METÁLICA, 40*CM X 60*CM | UN |  | 520.09
4818 | PLACA DE MARMORE BRANCO POLIDO, PARA PISO, DE 30 X 30 CM, E = 2 CM | M2 |  | 127.5
4813 | PLACA DE OBRA (PARA CONSTRUCAO CIVIL) EM CHAPA GALVANIZADA *Nº 22*, DE *2,0 X1,125* M | M2 |  | 172.5
3408 | PLACA DE POLIESTIRENO EXPANDIDO (ISOPOR) PARA ISOLAMENTO TERMICO/ACÚSTICO,COM 1,20 X 0,60 M, E = 2 CM | M2 |  | 2.86
34723 | PLACA DE SINALIZACAO EM CHAPA DE ACO NUM 16 COM PINTURA REFLETIVA | M2 |  | 398.48
34721 | PLACA DE SINALIZACAO EM CHAPA DE ALUMINIO COM PINTURA REFLETIVA, E = 2 MM | M2 |  | 496.8
11094 | PLACA DE VEDACAO NERVURA PARA TELHA DE FIBROCIMENTO TIPO CANALETE 90 (SEMAMIANTO) | UN |  | 6.7
4309 | PLACA DE VENTILACAO PARA TELHA DE FIBROCIMENTO CANALETE 49 KALHETA | UN |  | 4.22
4307 | PLACA DE VENTILACAO PARA TELHA DE FIBROCIMENTO, CANALETE 90 OU KALHETAO | UN |  | 7.21
4822 | PLACA MARMORE BRANCO 15 X 30CM E = 2CM, POLIDO PARA REVESTIMENTO | M2 |  | 135.34
10850 | PLACA NUMERACAO RESIDENCIAL EM CHAPA GALVANIZADA ESMALTADA 12 X 18 CM | UN |  | 25.88
13457 | PLACA VIBRATORIA REVERSIVEL COM MOTOR A DIESEL DE 7 HP (7 CV), FORCA DE IMPACTOMAXIMO DE *30,5* KN (*3050* KGF) | UN |  | 4753.62
1442 | PLACA VIBRATORIA REVERSIVEL COM MOTOR 4 TEMPOS A GASOLINA DE 5,5 CV, FORCACENTRIFUGA DE 25 KN (2500 KGF) | UN |  | 5507.07
4895 | PLUG DE PVC ROSCAVEL, DE 1/2" (NBR 5648) | UN |  | 0.48
4893 | PLUG OU BUJAO FERRO GALV 1 1/2" | UN |  | 6.03
4894 | PLUG OU BUJAO FERRO GALV 1 1/4" | UN |  | 4.65
4888 | PLUG OU BUJAO FERRO GALV 1/2" | UN |  | 1.38
4890 | PLUG OU BUJAO FERRO GALV 1" | UN |  | 3.09
12411 | PLUG OU BUJAO FERRO GALV 2 1/2" | UN |  | 17.23
4891 | PLUG OU BUJAO FERRO GALV 2" | UN |  | 9.16
4889 | PLUG OU BUJAO FERRO GALV 3/4" | UN |  | 2.16
4892 | PLUG OU BUJAO FERRO GALV 3" | UN |  | 23.67
12412 | PLUG OU BUJAO FERRO GALV 4" | UN |  | 46.3
11073 | PLUG PVC P/ ESG PREDIAL 75MM | UN |  | 6.6
11071 | PLUG PVC P/ ESG PREDIAL 100MM | UN |  | 7.87
11072 | PLUG PVC P/ ESG PREDIAL 50MM | UN |  | 2.88
4897 | PLUG PVC ROSCAVEL 1", PARA AGUA FRIA PREDIAL | UN |  | 1.17
4896 | PLUG PVC ROSCAVEL 3/4", PARA AGUA FRIA PREDIAL | UN |  | 0.5
4907 | PLUG PVC, JE, DN 100 MM, PARA REDE COLETORA ESGOTO (NBR 10569) | UN |  | 15.47
4904 | PLUG PVC, JE, DN 300 MM, PARA REDE COLETORA ESGOTO (NBR 10569) | UN |  | 124.87
4905 | PLUG PVC, JE, DN 400 MM, PARA REDE COLETORA ESGOTO ( NBR 10569) | UN |  | 203.65
4902 | PLUG PVC, JE, DN 150 MM, PARA REDE COLETORA ESGOTO (NBR 10569) | UN |  | 35.02
4908 | PLUG PVC, JE, DN 200 MM, PARA REDE COLETORA ESGOTO (NBR 10569) | UN |  | 50.41
4909 | PLUG PVC, JE, DN 250 MM, PARA REDE COLETORA ESGOTO (NBR 10569) | UN |  | 92.4
4903 | PLUG PVC, JE, DN 350 MM, PARA REDE COLETORA ESGOTO (NBR 10569) | UN |  | 181.72
4900 | PLUG PVC, ROSCAVEL, 1 1/2", AGUA FRIA PREDIAL | UN |  | 3.39
4898 | PLUG PVC, ROSCAVEL, 1 1/4", AGUA FRIA PREDIAL | UN |  | 1.48
4899 | PLUG PVC, ROSCAVEL, 2", AGUA FRIA PREDIAL | UN |  | 4.62
11096 | PO DE MARMORE (POSTO PEDREIRA/FORNECEDOR, SEM FRETE) | KG |  | 0.28
4741 | PO DE PEDRA (POSTO PEDREIRA/FORNECEDOR, SEM FRETE)PREÇOS DE INSUMOS | M3 |  | 51.93
1375 | PO 2 P/ TRATAM ESPECIAL (SIST IMPERM) CIMENTO ESPECIAL PEGA ULTRA RAPIDA HEY'DI,VIAPOL OU EQUIV | KG |  | 7.77
4752 | POCEIRO | H |  | 11.98
13954 | POLIDORA DE PISO (POLITRIZ) ELETRICA, MOTOR MONOFASICO DE 4 HP, PESO DE 100 KG,DIAMETRO DO TRABALHO DE 450 MM | UN |  | 4134.06
11427 | POLVORA NEGRA | KG |  | 13.41
26022 | PONTEIRO PARA ROMPEDOR 1 1/4" ( 32MM) , SEXTAVADO, TIPO TORNIBRÁS REF. 3083.304700 OU SIMILAR | UN |  | 58.77
421 | PORCA OLHAL EM ACO GALVANIZADO, DIAMETRO NOMINAL DE 16 MM | UN |  | 7.06
12362 | PORCA OLHAL EM ACO GALVANIZADO, ESPESSURA 16MM, ABERTURA 21MM | UN |  | 7.39
14148 | PORCA UNIAO/JUNCAO ZINCADA SEXTAVADA 1/4 ", CHAVE 7/16 ", COMPRIMENTO = 25 MM | UN |  | 0.49
4341 | PORCA ZINCADA, QUADRADA, DIAMETRO 3/8" | UN |  | 0.59
4337 | PORCA ZINCADA, QUADRADA, DIAMETRO 5/8" | UN |  | 1.48
4339 | PORCA ZINCADA, SEXTAVADA, DIAMETRO 1/2" | UN |  | 0.32
11971 | PORCA ZINCADA, SEXTAVADA, DIAMETRO 1" | UN |  | 2.45
4342 | PORCA ZINCADA, SEXTAVADA, DIAMETRO 3/8" | UN |  | 0.13
4330 | PORCA ZINCADA, SEXTAVADA, DIAMETRO 5/16" | UN |  | 0.09
4340 | PORCA ZINCADA, SEXTAVADA, DIAMETRO 5/8" | UN |  | 0.68
34713 | PORTA VIDRO TEMPERADO C/2 FOLHAS, DE CORRER, E = 10 MM | M2 |  | 209.03
4914 | PORTA ALUMINIO ABRIR, PERFIL SERIE 25, CHAPA CORRUGADA C/ GUARNICAO 87 X 210CM | M2 |  | 322.86
4917 | PORTA ALUMINIO ABRIR, PERFIL SERIE 25, TP VENEZIANA C/ GUARNICAO 87 X 210CM | M2 |  | 324.36
5088 | PORTA CADEADO ZINCADO OXIDADO PRETO | UN |  | 5.06
11153 | PORTA CHAPA DOBRADA ACO PRE-ZINCADO OU C/ ADICAO DE COBRE ABRIR C/ POSTIGO P/VIDRO 87 X 210CM | M2 |  | 307.13
11152 | PORTA CHAPA DOBRADA ACO PRE-ZINCADO OU C/ ADICAO DE COBRE ABRIR C/ TRAVESSASP/ VIDRO 87 X 210CM | M2 |  | 178.52
11154 | PORTA CORTA FOGO 0,90X2,10X0,04M | UN |  | 535.47
4922 | PORTA DE CORRER EM ALUMINIO (LINHA 25), COM DUAS FOLHAS PARA VIDRO EGUARNICAO, DE 1,80 X 2,10 M | M2 |  | 252.62
4911 | PORTA DE ENROLAR MANUAL COMPLETA, ARTICULADA RAIADA LARGA, EM ACOGALVANIZADO NATURAL, CHAPA NUMERO 24 (SEM INSTALACAO) | M2 |  | 189
37518 | PORTA DE ENROLAR MANUAL COMPLETA, PERFIL MEIA CANA CEGA, EM ACO GALVANIZADOCOM PINTURA ELETROSTATICA, CHAPA NUMERO 24 " (SEM INSTALACAO) | M2 |  | 241.28
4910 | PORTA DE ENROLAR MANUAL COMPLETA, PERFIL MEIA CANA CEGA, EM ACO GALVANIZADONATURAL, CHAPA NUMERO 24 (SEM INSTALACAO) | M2 |  | 189
4943 | PORTA DE ENROLAR MANUAL COMPLETA, PERFIL MEIA CANA VAZADA TIJOLINHO, EM ACOGALVANIZADO NATURAL, CHAPA NUMERO 24 (SEM INSTALACAO) | M2 |  | 299.99
4989 | PORTA DE MADEIRA SEMI-OCA ENCABECADA, FOLHA LISA PARA VERNIZ, *100 X 210 X 3,5* CM | UN |  | 152.42
5020 | PORTA DE MADEIRA SEMI-OCA ENCABECADA, FOLHA LISA PARA VERNIZ, *60 X 210 X 3,5* CM | UN |  | 102.58
4981 | PORTA DE MADEIRA SEMI-OCA ENCABECADA, FOLHA LISA PARA VERNIZ, *70 X 210 X 3,5* CM | UN |  | 112
4987 | PORTA DE MADEIRA SEMI-OCA ENCABECADA, FOLHA LISA PARA VERNIZ, *90 X 210 X 3,5* CM | UN |  | 134.53
4982 | PORTA DE MADEIRA SEMI-OCA, FOLHA LISA PARA PINTURA *100 X 210 X 3,5* CM | UN |  | 108.54
10553 | PORTA DE MADEIRA SEMI-OCA, FOLHA LISA PARA PINTURA *60 X 210 X 3,5* CM | UN |  | 69.34
10554 | PORTA DE MADEIRA SEMI-OCA, FOLHA LISA PARA PINTURA *70 X 210 X 3,5* CM | UN |  | 71.64
10555 | PORTA DE MADEIRA SEMI-OCA, FOLHA LISA PARA PINTURA *80 X 210 X 3,5* CM | UN |  | 73.94
10556 | PORTA DE MADEIRA SEMI-OCA, FOLHA LISA PARA PINTURA *90 X 210 X 3,5* CM | UN |  | 84.31
4977 | PORTA DE MADEIRA TIPO VENEZIANA, EUCALIPTO OU SIMILAR DA REGIAO, E = *3,5* CM | M2 |  | 212.42
25969 | PORTA DENTE PARA FRESADORA | UN |  | 217.29
11367 | PORTA EUCAPLAC CHAPA PINTADA COR 80X210CM E=35MM - EUCATEX | M2 |  | 178.78
11364 | PORTA EUCATEX EUCADUR PRONTA PARA PINTURA 60 X 210 X 3,5CM | UN |  | 142.16
11365 | PORTA EUCATEX EUCADUR PRONTA PARA PINTURA 70 X 210 X 3,5CM | UN |  | 146.09
11366 | PORTA EUCATEX EUCADUR PRONTA PARA PINTURA 80 X 210 X 3,5CMPREÇOS DE INSUMOS | UN |  | 95.38
4930 | PORTA FERRO ABRIR TP BARRA CHATA C/ REQUADRO E GUARNICAO COMPLETA 87 X 210CM | M2 |  | 199.79
4940 | PORTA FERRO CORRER TP CHAPA C/ GUARNICAO 1FL P/ VIDRO COMPLETA 87 X 210CM | M2 |  | 240.18
4941 | PORTA FERRO CORRER TP CHAPA C/ GUARNICAO 2FLS COMPLETA 160 X 210CM | M2 |  | 214.06
4944 | PORTA GRADE DE ENROLAR MANUAL COMPLETA, PERFIL TUBULAR TIJOLINHO 3/4 ", EM ACOGALVANIZADO NATURAL (SEM INSTALACAO) | M2 |  | 367.89
4992 | PORTA MADEIRA COMPENSADA LISA PARA CERA OU VERNIZ 80 X 210 X 3,5CM | UN |  | 116.59
4969 | PORTA MADEIRA REGIONAL 1A VENEZIANA 80 X 210 X 3CM | M2 |  | 295.09
5002 | PORTA MADEIRA REGIONAL 3A CORRER P/ VIDRO E = 3CM | M2 |  | 298.49
4962 | PORTA MADEIRA SEMI-OCA ALMOFADADA REGIONAL 1A 70 X 210 X 3CM | UN |  | 230.27
20322 | PORTA MADEIRA SEMI-OCA ALMOFADADA REGIONAL 1A 60 X 210 X 3CM | UN |  | 221.74
4958 | PORTA MADEIRA SEMI-OCA ALMOFADADA REGIONAL 2A 80 X 210 X 3,5 | M2 |  | 238.89
4964 | PORTA MADEIRA SEMI-OCA FRISADA NAS 2 FACES *80 X 210 X 3,5* CM | UN |  | 202.25
11155 | PORTA METALICA ABRIR TIPO VENEZIANA C/ GUARNICAO COMPLETA 87 X 210CM | M2 |  | 226.92
5028 | PORTA QUADRICULADA DE MADEIRA-DE-LEI (ANGELIM OU EQUIVALENTE REGIONAL), DECORRER PARA VIDRO E = *3,5* CM | M2 |  | 325.52
4998 | PORTA TIPO MEXICANA DE MADEIRA MACICA DE 1A. QUALIDADE, DE *0,80 X 2,10 X 0,035* M | M2 |  | 303.56
21102 | PORTA TOALHA BANHO EM METAL CROMADO, TIPO BARRA | UN |  | 46.38
21101 | PORTA TOALHA ROSTO EM METAL CROMADO, TIPO ARGOLA | UN |  | 29.78
4947 | PORTAO FERRO ABRIR CHAPA GALVANIZADA NUM 18 | M2 |  | 225.46
4948 | PORTAO FERRO C/ VARA 1/2" C/REQUADRO | M2 |  | 157.82
14164 | POSTE CONICO CONTINUO EM ACO GALVANIZADO, CURVO, BRACO DUPLO, ENGASTADO, H= 9 M, DIAMETRO INFERIOR = *135* MM | UN |  | 1071.17
14163 | POSTE CONICO CONTINUO EM ACO GALVANIZADO, CURVO, BRACO DUPLO, FLANGEADO, H= 9 M, DIAMETRO INFERIOR = *135* MM | UN |  | 1217.45
5051 | POSTE CONICO CONTINUO EM ACO GALVANIZADO, CURVO, BRACO SIMPLES, ENGASTADO,H = 9 M, DIAMETRO INFERIOR = *135* MM | UN |  | 1035.43
14162 | POSTE CONICO CONTINUO EM ACO GALVANIZADO, CURVO, BRACO SIMPLES, FLANGEADO,H = 9 M, DIAMETRO INFERIOR = *135* MM | UN |  | 1033.92
5052 | POSTE CONICO CONTINUO EM ACO GALVANIZADO, CURVO, BRACO SIMPLES, FLANGEADO, H= 7 M, DIAMETRO INFERIOR = *125* MM | UN |  | 771.45
14166 | POSTE CONICO CONTINUO EM ACO GALVANIZADO, RETO, ENGASTADO, H = 7 M, DIAMETROINFERIOR = *125* MM | UN |  | 781.25
14165 | POSTE CONICO CONTINUO EM ACO GALVANIZADO, RETO, ENGASTADO, H = 9 M, DIAMETROINFERIOR = *145* MM | UN |  | 1082.31
5050 | POSTE CONICO CONTINUO EM ACO GALVANIZADO, RETO, FLANGEADO, H = 3 M, DIAMETROINFERIOR = *95* MM | UN |  | 266.38
12378 | POSTE CONICO CONTINUO EM ACO GALVANIZADO, RETO, FLANGEADO, H = 6 M, DIAMETROINFERIOR = *90* CM | UN |  | 633.18
5040 | POSTE DE CONCRETO CIRCULAR, 100 KG, H = 5 M (NBR 8451) | UN |  | 166.84
5054 | POSTE DE CONCRETO CIRCULAR, 100 KG, H = 7 M (NBR 8451) | UN |  | 243.38
12366 | POSTE DE CONCRETO CIRCULAR, 150 KG, H = 10 M (NBR 8451) | UN |  | 433.3
5045 | POSTE DE CONCRETO CIRCULAR, 200 KG, H = 11 M (NBR 8451) | UN |  | 603.39
12367 | POSTE DE CONCRETO CIRCULAR, 200 KG, H = 17 M (NBR 8451) | UN |  | 1847.28
12368 | POSTE DE CONCRETO CIRCULAR, 200 KG, H = 22,5 M (NBR 8451) | UN |  | 3655
5042 | POSTE DE CONCRETO CIRCULAR, 200 KG, H = 7 M (NBR 8451) | UN |  | 314.76
5044 | POSTE DE CONCRETO CIRCULAR, 200 KG, H = 9 M (NBR 8451) | UN |  | 425.7
5055 | POSTE DE CONCRETO CIRCULAR, 300 KG, H = 11 M (NBR 8451) | UN |  | 605.23
5041 | POSTE DE CONCRETO CIRCULAR, 300 KG, H = 5 M (NBR 8451) | UN |  | 223.6
5043 | POSTE DE CONCRETO CIRCULAR, 300 KG, H = 7 M (NBR 8451) | UN |  | 386.14
5053 | POSTE DE CONCRETO CIRCULAR, 300 KG, H = 9 M (NBR 8451) | UN |  | 471.07
5035 | POSTE DE CONCRETO CIRCULAR, 400 KG, H = 11 M (NBR 8451) | UN |  | 770.19
5036 | POSTE DE CONCRETO CIRCULAR, 400 KG, H = 14 M (NBR 8451) | UN |  | 1285.7
5059 | POSTE DE CONCRETO CIRCULAR, 400 KG, H = 9 M (NBR 8451)PREÇOS DE INSUMOS | UN |  | 602.36
5034 | POSTE DE CONCRETO CIRCULAR, 600 KG, H = 10 M (NBR 8451) | UN |  | 831.2
5056 | POSTE DE CONCRETO DUPLO T ,TIPO B, 500 KG, H = 9 M (NBR 8451) | UN |  | 645.86
5057 | POSTE DE CONCRETO DUPLO T, TIPO B, 300 KG, H = 10 M (NBR 8451) | UN |  | 517.98
5033 | POSTE DE CONCRETO DUPLO T, TIPO B, 300 KG, H = 9 M (NBR 8451) | UN |  | 430
5037 | POSTE DE CONCRETO DUPLO T, TIPO D, 100 KG, H = 7 M (NBR 8451) | UN |  | 218.16
5038 | POSTE DE CONCRETO DUPLO T, TIPO D, 200 KG, H = 9 M (NBR 8451) | UN |  | 350.45
12374 | POSTE DE CONCRETO DUPLO T, 100 KG, H = 6 M, (NBR 8451) | UN |  | 215
12372 | POSTE DE CONCRETO DUPLO T, 200 KG, H = 11 M (NBR 8451) | UN |  | 461.82
13335 | POSTE DE CONCRETO DUPLO T, 200 KG, H = 8 M (NBR 8451) | UN |  | 278.12
13339 | POSTE DE CONCRETO DUPLO T, 300 KG, H = 12 M (NBR 8451) | UN |  | 686.55
12373 | POSTE DE CONCRETO DUPLO T, 400 KG,H = 12 M (NBR 8451) | UN |  | 718.96
34712 | POSTE DE CONCRETO PADRAO, 1 CAIXA, H = 7,5 M | UN |  | 524.6
34711 | POSTE DE CONCRETO PADRAO, 2 CAIXAS, H = 7,5 M | UN |  | 688
34706 | POSTE DE CONCRETO PADRAO, 3 CAIXAS , H = 7,5 M | UN |  | 1179.06
34703 | POSTE DE CONCRETO PADRAO, 4 CAIXAS , H = 7,5 M | UN |  | 1978
12388 | POSTE DECORATIVO PARA JARDIM EM ACO TUBULAR, SEM LUMINARIA, H = *2,5* M | UN |  | 157.68
34695 | POSTE PADRAO SUBTERRANEO 100 A, H = 2,5 M | UN |  | 494.5
34692 | POSTE PADRAO SUBTERRANEO 200 A, H = 2,5 M | UN |  | 1186.8
26028 | POZOLANA DE CLASSE C | T |  | 206.29
4437 | PRANCHA MADEIRA NATIVA/REGIONAL 7,5 X 22,5 CM NAO APARELHADA (P/FORMA) | M |  | 13.83
20247 | PREGO DE ACO 15 X 15 C/ CABECA | KG |  | 9.2
5063 | PREGO POLIDO COM CABECA 1 1/2 X 14 | KG |  | 7.79
5074 | PREGO POLIDO COM CABECA 1 1/2" X 13" | KG |  | 10.56
5072 | PREGO POLIDO COM CABECA 1" X 17" | KG |  | 16.09
5065 | PREGO POLIDO COM CABECA 10 X 10 | KG |  | 13.58
5066 | PREGO POLIDO COM CABECA 12 X 12 | KG |  | 10.86
5067 | PREGO POLIDO COM CABECA 16 X 24 | KG |  | 8.95
5068 | PREGO POLIDO COM CABECA 17 X 21 | KG |  | 8.55
5073 | PREGO POLIDO COM CABECA 17 X 24 | KG |  | 8.15
5069 | PREGO POLIDO COM CABECA 17 X 27 | KG |  | 8.05
5070 | PREGO POLIDO COM CABECA 17 X 30 | KG |  | 7.74
5071 | PREGO POLIDO COM CABECA 18 X 24 | KG |  | 8.05
5061 | PREGO POLIDO COM CABECA 18 X 27 | KG |  | 8.7
5075 | PREGO POLIDO COM CABECA 18 X 30 | KG |  | 8.1
5064 | PREGO POLIDO COM CABECA 2 1/2 X 10 | KG |  | 8.7
5078 | PREGO POLIDO COM CABECA 2 1/2" X 12" | KG |  | 9.3
5062 | PREGO POLIDO COM CABECA 3 X 9 | KG |  | 9.96
11149 | PRIMER EPOXI | GL |  | 135.53
34597 | PRIMER HIDROFUGANTE A BASE DE SILANO SILOXANO | L |  | 18.29
511 | PRIMER TP ADEFLEX 604-S ASFALTOS VITORIA OU EQUIV | L |  | 9.83
34604 | PRIMER UNIVERSAL, FUNDO ANTICORROSIVO TIPO ZARCAO | L |  | 21.38
11174 | PRIMER UNIVERSAL, FUNDO ANTICORROSIVO TIPO ZARCAO | 18L |  | 384.8
37540 | PROJETOR DE ARGAMASSA, CAPACIDADE DE PROJECAO 1,5 M3/H, ALCANCE DA PROJECAO30 ATE 60 M, MOTOR ELETRICO TRIFASICO | UN |  | 37339.23
37548 | PROJETOR DE ARGAMASSA, CAPACIDADE DE PROJECAO 2,0 M3/H, ALCANCE DA PROJECAOATE 50 M, MOTOR ELETRICO TRIFASICO | UN |  | 49492.96
12272 | PROJETOR P/ FACHADA PROVA DE TEMPO P/ LAMPADA INCANDESCENTE OU VAPORMERCURIO E27, TIPO Z-15 PETERCO OU EQUIV | UN |  | 72.41
12273 | PROJETOR RETANGULAR FECHADO PARA LAMPADA VAPOR DE MERCURIO/SODIO 250 W A500 W, CABECEIRAS EM ALUMINIO FUNDIDO, CORPO EM ALUMINIO ANODIZADO, PARAPREÇOS DE INSUMOSLAMPADA E40 FECHAMENTO EM VIDRO TEMPERADO. | UN |  | 43.98
11735 | PROLONGAMENTO PVC PARA CAIXA SIFONADA 100 MM X 200 MM (NBR 5688) | UN |  | 3.53
11733 | PROLONGAMENTO PVC PARA CAIXA SIFONADA 100 MM X 100 MM (NBR 5688) | UN |  | 1.73
11734 | PROLONGAMENTO PVC PARA CAIXA SIFONADA, 100 MM X 150 MM (NBR 5688) | UN |  | 2.66
11737 | PROLONGAMENTO PVC PARA CAIXA SIFONADA, 150 MM X 150 MM (NBR 5688) | UN |  | 4.71
11738 | PROLONGAMENTO PVC PARA CAIXA SIFONADA, 150 MM X 200 MM (NBR 5688) | UN |  | 7.66
11523 | PUXADOR CONCHA LATAO CROMADO OU POLIDO P/ PORTA/JAN CORRER - 3 X 9CM | UN |  | 8.23
11522 | PUXADOR CONCHA LATAO CROMADO OU POLIDO P/ PORTA/JAN CORRER C/ FURO P/ CHAVE- 4 X 10CM | UN |  | 8.94
11524 | PUXADOR TUBULAR DE CENTRO P/ JANELAS - LATAO CROMADO | UN |  | 11.4
5080 | PUXADOR ZAMAK CENTRAL P/ ESQUADRIA ALUMINIO | UN |  | 9.77
13391 | QUADRO DE DISTRIBUICAO DE EMBUTIR C/ BARRAMENTO MONOFASICO P/ 6 DISJUNTORESUNIPOLARES EM CHAPA DE ACO GALV | UN |  | 113.33
13392 | QUADRO DE DISTRIBUICAO DE EMBUTIR C/ BARRAMENTO MONOFASICO P/ 8 DISJUNTORESUNIPOLARES EM CHAPA DE ACO GALV | UN |  | 105.56
13402 | QUADRO DE DISTRIBUICAO DE EMBUTIR C/ BARRAMENTO NEUTRO P/ 18 DISJUNTORESUNIPOLARES EM CHAPA DE ACO GALV | UN |  | 172.67
13393 | QUADRO DE DISTRIBUICAO DE EMBUTIR C/ BARRAMENTO TRIFASICO P/ 12 DISJUNTORESUNIPOLARES EM CHAPA DE ACO GALV | UN |  | 124.47
13394 | QUADRO DE DISTRIBUICAO DE EMBUTIR C/ BARRAMENTO TRIFASICO P/ 15 DISJUNTORESUNIPOLARES EM CHAPA DE ACO GALV | UN |  | 137.67
13395 | QUADRO DE DISTRIBUICAO DE EMBUTIR C/ BARRAMENTO TRIFASICO P/ 18 DISJUNTORESUNIPOLARES EM CHAPA DE ACO GALV | UN |  | 167.94
12039 | QUADRO DE DISTRIBUICAO DE EMBUTIR C/ BARRAMENTO TRIFASICO P/ 24 DISJUNTORESUNIPOLARES EM CHAPA DE ACO GALV | UN |  | 207.5
13396 | QUADRO DE DISTRIBUICAO DE EMBUTIR C/ BARRAMENTO TRIFASICO P/ 27 DISJUNTORESUNIPOLARES EM CHAPA DE ACO GALV | UN |  | 207.22
13397 | QUADRO DE DISTRIBUICAO DE EMBUTIR C/ BARRAMENTO TRIFASICO P/ 30 DISJUNTORESUNIPOLARES EM CHAPA DE ACO GALV | UN |  | 212.25
5101 | QUADRO DE DISTRIBUICAO DE EMBUTIR C/ BARRAMENTO TRIFASICO P/ 30 DISJUNTORESUNIPOLARES EM CHAPA DE FERRO GALV | UN |  | 210.33
12041 | QUADRO DE DISTRIBUICAO DE EMBUTIR C/ BARRAMENTO TRIFASICO P/ 32 DISJUNTORESUNIPOLARES EM CHAPA DE ACO GALV | UN |  | 324.92
12042 | QUADRO DE DISTRIBUICAO DE EMBUTIR C/ BARRAMENTO TRIFASICO P/ 40 DISJUNTORESUNIPOLARES EM CHAPA DE ACO GALV COM CHAVE GERAL TRIFASICA | UN |  | 365.72
5097 | QUADRO DE DISTRIBUICAO DE EMBUTIR C/ BARRAMENTO TRIFASICO P/ 40 DISJUNTORESUNIPOLARES EM CHAPA DE FERRO GALV | UN |  | 345.83
12043 | QUADRO DE DISTRIBUICAO DE EMBUTIR C/ BARRAMENTO TRIFASICO P/ 50 DISJUNTORESUNIPOLARES EM CHAPA DE ACO GALV | UN |  | 511.11
12045 | QUADRO DE DISTRIBUICAO DE EMBUTIR C/ BARRAMENTO TRIFASICO P/ 60 DISJUNTORESUNIPOLARES EM CHAPA DE ACO GALV | UN |  | 634.47
13399 | QUADRO DE DISTRIBUICAO DE EMBUTIR SEM BARRAMENTO P/ 3 DISJUNTORESUNIPOLARES, COM PORTA EM CHAPA DE ACO GALV | UN |  | 12
13398 | QUADRO DE DISTRIBUICAO DE EMBUTIR SEM BARRAMENTO P/ 3 DISJUNTORESUNIPOLARES, S/ PORTA, EM CHAPA DE ACO GALV | UN |  | 9.97
13400 | QUADRO DE DISTRIBUICAO DE EMBUTIR SEM BARRAMENTO P/ 6 DISJUNTORESUNIPOLARES, S/ PORTA, EM CHAPA DE ACO GALV, | UN |  | 18.19
13401 | QUADRO DE DISTRIBUICAO DE EMBUTIR SEM BARRAMENTO, P/12 DISJUNTORESUNIPOLARES, S/ PORTA EM CHAPA DE ACO GALV | UN |  | 33.72
5095 | QUADRO DE DISTRIBUICAO DE EMBUTIR SEM BARRAMENTO, SEM PORTA, P/4 DISJUNTORESUNIPOLARES EM CHAPA DE ACO GALV | UN |  | 16.36
12038 | QUADRO DE DISTRIBUICAO DE SOBREPOR C/ BARRAMENTO TRIFASICO P/ 18 DISJUNTORESUNIPOLARES, EM CHAPA DE ACO GALV | UN |  | 192.06
12040 | QUADRO DE DISTRIBUICAO DE SOBREPOR C/ BARRAMENTO TRIFASICO P/ 24 DISJUNTORESUNIPOLARES, EM CHAPA DE ACO GALV | UN |  | 225.28
21104 | QUADRO EM CHAPA ACO GALVANIZADO 18 USG, 40X60CM P/ INSTALACAO DE PONTO DEFORCA PARA ELEVADOR | UN |  | 259.17
12035 | QUADRO EM CHAPA DE ACO 18, PARA 3 DISJUNTORES MONOPOLARES, SEM BARRAMENTO,DE EMBUTIR, COM PORTA (PARA DISTRIBUICAO DE CIRCUITOS)PREÇOS DE INSUMOS | UN |  | 12
20272 | QUADRO METALICO P/ MONT ELETRO-ELETRONICO 48 X 38 X 22CM CEMAR OU EQUIV | UN |  | 173.22
14060 | QUADRO 160 X 66CM PADRAO LIGHT TR-4 | UN |  | 109.5
4224 | QUEROSENE | L |  | 10.08
21059 | RALO QUADRADO FOFO C/ REQUADRO 150 X 150MM P/ PATIO | UN |  | 24.04
11234 | RALO QUADRADO FOFO C/ REQUADRO 200 X 200MM P/ PATIO | UN |  | 34.9
21060 | RALO QUADRADO FOFO C/ REQUADRO 250 X 250MM P/ PATIO | UN |  | 40.68
21061 | RALO QUADRADO FOFO C/ REQUADRO 300 X 300MM P/ PATIO | UN |  | 55.47
21062 | RALO QUADRADO FOFO C/ REQUADRO 400 X 400MM P/ PATIO | UN |  | 116.02
11739 | RALO SECO PVC CONICO, 100 X 40 MM, COM GRELHA REDONDA BRANCA | UN |  | 5.13
11711 | RALO SECO PVC CONICO, 100 X 40 MM, COM GRELHA QUADRADA | UN |  | 7.51
5102 | RALO SECO PVC QUADRADO, 100 X 100 X 53 MM, SAIDA 40 MM, COM GRELHA BRANCA | UN |  | 7.27
11708 | RALO SEMI-ESFERICO FOFO TP ABACAXI D = 100MM P/ LAJES, CALHAS ETC | UN |  | 18.72
11709 | RALO SEMI-ESFERICO FOFO TP ABACAXI D = 150MM P/ LAJES, CALHAS ETC | UN |  | 32.12
11710 | RALO SEMI-ESFERICO FOFO TP ABACAXI D = 200MM P/ LAJES, CALHAS ETC | UN |  | 69.33
11707 | RALO SEMI-ESFERICO FOFO TP ABACAXI D = 75MM P/ LAJES, CALHAS ETC | UN |  | 18.49
11741 | RALO SIFONADO PVC CILINDRICO, 100 X 40 MM, COM GRELHA REDONDA BRANCA | UN |  | 5.29
11743 | RALO SIFONADO PVC REDONDO CONICO, 100 X 40 MM, COM GRELHA BRANCA REDONDA | UN |  | 4.81
11745 | RALO SIFONADO PVC, QUADRADO, 100 X 100 X 53 MM, SAIDA 40 MM, COM GRELHA BRANCA | UN |  | 6.83
25961 | RASTELEIRO | H |  | 5.08
1082 | REATOR P/ LAMPADA VAPOR DE SODIO 250W USO EXT | UN |  | 99.68
12316 | REATOR P/ 1 LAMPADA VAPOR DE MERCURIO 125W USO EXT | UN |  | 45.69
12317 | REATOR P/ 1 LAMPADA VAPOR DE MERCURIO 250W USO EXT | UN |  | 54.48
12318 | REATOR P/ 1 LAMPADA VAPOR DE MERCURIO 400W USO EXT | UN |  | 62.76
12314 | REATOR PARTIDA RAPIDA P/ 1 LAMPADA FLUORESCENTE 110W/220V | UN |  | 50.7
1088 | REATOR PARTIDA RAPIDA P/ 1 LAMPADA FLUORESCENTE 20W/127V | UN |  | 19.42
1087 | REATOR PARTIDA RAPIDA P/ 1 LAMPADA FLUORESCENTE 40W/127V | UN |  | 19.42
1086 | REATOR PARTIDA RAPIDA P/ 2 LAMPADAS FLUORESCENTES 20W/127V | UN |  | 26.51
1079 | REATOR PARTIDA RAPIDA P/ 2 LAMPADAS FLUORESCENTES 40W/127V | UN |  | 29.32
5104 | REBITE DE ALUMINIO VAZADO DE REPUXO, 3,2 X 8 MM (1KG = 1025 UNIDADES) | KG |  | 42.24
26023 | REBOLO ABRASIVO, DIVERSAS GRANAS, TIPO RETO, DIM. 6" ( 152,4MM X 25,4MM X 31,75MM) | UN |  | 22.4
14575 | RECICLADORA DE ASFALTO A FRIO SOBRE RODAS, LARG. FRESAGEM 2,00 M, POT. 315KW/422 HP | UN |  | 2194786.18
20053 | REDUCAO EXCENTRICA PVC LEVE DN 200 X 150MM | UN |  | 21.47
20033 | REDUCAO EXCENTRICA PVC NBR 10569 P/REDE COLET ESG PB JE 125 X 100MM | UN |  | 14.49
20034 | REDUCAO EXCENTRICA PVC NBR 10569 P/REDE COLET ESG PB JE 150 X 100MM | UN |  | 23.74
20035 | REDUCAO EXCENTRICA PVC NBR 10569 P/REDE COLET ESG PB JE 150 X 125MM | UN |  | 26.42
20036 | REDUCAO EXCENTRICA PVC NBR 10569 P/REDE COLET ESG PB JE 200 X 150MM | UN |  | 38.21
20037 | REDUCAO EXCENTRICA PVC NBR 10569 P/REDE COLET ESG PB JE 250 X 200MM | UN |  | 77.95
20038 | REDUCAO EXCENTRICA PVC NBR 10569 P/REDE COLET ESG PB JE 300 X 250MM | UN |  | 143.83
20039 | REDUCAO EXCENTRICA PVC NBR 10569 P/REDE COLET ESG PB JE 350 X 300MM | UN |  | 203.16
20040 | REDUCAO EXCENTRICA PVC NBR 10569 P/REDE COLET ESG PB JE 400 X 300MM | UN |  | 259.1
20041 | REDUCAO EXCENTRICA PVC NBR 10569 P/REDE COLET ESG PB JE 400 X 350MM | UN |  | 261.52
20043 | REDUCAO EXCENTRICA PVC P/ ESG PREDIAL DN 100 X 50MM | UN |  | 1.43
20044 | REDUCAO EXCENTRICA PVC P/ ESG PREDIAL DN 100 X 75MM | UN |  | 1.75
20042 | REDUCAO EXCENTRICA PVC P/ ESG PREDIAL DN 75 X 50MM | UN |  | 1.32
20046 | REDUCAO EXCENTRICA PVC SERIE R P/ESG PREDIAL DN 100 X 75MM | UN |  | 3.88
20047 | REDUCAO EXCENTRICA PVC SERIE R P/ESG PREDIAL DN 150 X 100MM | UN |  | 11.22
20045 | REDUCAO EXCENTRICA PVC SERIE R P/ESG PREDIAL DN 75 X 50MMPREÇOS DE INSUMOS | UN |  | 2
20972 | REDUCAO FIXA TIPO STORZ, ENGATE RAPIDO 2.1/2" X 1.1/2", EM LATAO, PARA INSTALACAOPREDIAL COMBATE A INCENDIO PREDIAL | UN |  | 72.14
20032 | REDUCAO PVC PBA JE BB P/REDE AGUA DN 75 X 50/DE 85 X 60MM | UN |  | 16.22
11321 | REDUCAO PVC PBA JE PB P/REDE AGUA DN 100 X 50/DE 110 X 60MM | UN |  | 11
11323 | REDUCAO PVC PBA JE PB P/REDE AGUA DN 100 X 75/DE 110 X 85MM | UN |  | 13.14
20327 | REDUCAO PVC PBA JE PB P/REDE AGUA DN 75 X 50/DE 85 X 60MM | UN |  | 6.26
25966 | REDUTOR TIPO THINNER PARA ACABAMENTO | L |  | 12.88
13846 | REFLETOR ABERTO TIPO BEDO ( PRATO), DIAM 12" (310MM), SOQUETE E-27" | UN |  | 26.87
13390 | REFLETOR REDONDO EM ALUMINIO ANODIZADO PARA LAMPADA VAPOR DEMERCURIO/SODIO, CORPO EM ALUMINIO COM PINTURA EPOXI, PARA LAMPADA E-27 DE 300W, COM SUPORTE REDONDO E ALCA REGULAVEL PARA FIXACAO. | UN |  | 57.66
6029 | REGISTRO DE ESFERA PVC DE 1/2 CABEÇA QUADRADA, COM ROSCA - NB 5648 | UN |  | 12
6019 | REGISTRO GAVETA BRUTO EM LATAO FORJADO, BITOLA 1 " (REF 1509) | UN |  | 40.18
6010 | REGISTRO GAVETA BRUTO EM LATAO FORJADO, BITOLA 1 1/2 " (REF 1509) | UN |  | 69.14
6017 | REGISTRO GAVETA BRUTO EM LATAO FORJADO, BITOLA 1 1/4 " (REF 1509) | UN |  | 54.76
6020 | REGISTRO GAVETA BRUTO EM LATAO FORJADO, BITOLA 1/2 " (REF 1509) | UN |  | 24.13
6028 | REGISTRO GAVETA BRUTO EM LATAO FORJADO, BITOLA 2 " (REF 1509) | UN |  | 96.3
6011 | REGISTRO GAVETA BRUTO EM LATAO FORJADO, BITOLA 2 1/2 " (REF 1509) | UN |  | 199.71
6016 | REGISTRO GAVETA BRUTO EM LATAO FORJADO, BITOLA 3/4 " (REF 1509) | UN |  | 25.46
6013 | REGISTRO GAVETA COM ACABAMENTO E CANOPLA CROMADOS, SIMPLES, BITOLA 1 " (REF1509) | UN |  | 76.02
6015 | REGISTRO GAVETA COM ACABAMENTO E CANOPLA CROMADOS, SIMPLES, BITOLA 1 1/2 "(REF 1509) | UN |  | 110.55
6014 | REGISTRO GAVETA COM ACABAMENTO E CANOPLA CROMADOS, SIMPLES, BITOLA 1 1/4 "(REF 1509) | UN |  | 105.69
6006 | REGISTRO GAVETA COM ACABAMENTO E CANOPLA CROMADOS, SIMPLES, BITOLA 1/2 " (REF1509) | UN |  | 55.05
6005 | REGISTRO GAVETA COM ACABAMENTO E CANOPLA CROMADOS, SIMPLES, BITOLA 3/4 " (REF1509) | UN |  | 62.1
6012 | REGISTRO GAVETA 3" BRUTO LATAO REF 1502-B | UN |  | 369.27
6027 | REGISTRO GAVETA 4" BRUTO LATAO REF 1502-B | UN |  | 629.27
11756 | REGISTRO OU REGULADOR DE GAS COZINHA, VAZAO DE 2 KG/H, 2,8 KPA | UN |  | 29.66
10904 | REGISTRO OU VALVULA GLOBO ANGULAR DE LATAO, 45 GRAUS, D = 2 1/2", PARA HIDRANTESEM INSTALACAO PREDIAL DE INCENDIO | UN |  | 101
6034 | REGISTRO PASSEIO PVC P/ POLIET PE-5 20 MM | UN |  | 7.39
11752 | REGISTRO PRESSAO BRUTO EM LATAO FORJADO, BITOLA 1/2 " (REF 1400) | UN |  | 17.1
11753 | REGISTRO PRESSAO BRUTO EM LATAO FORJADO, BITOLA 3/4 " (REF 1400) | UN |  | 20.42
6021 | REGISTRO PRESSAO COM ACABAMENTO E CANOPLA CROMADA, SIMPLES, BITOLA 1/2 " (REF1416) | UN |  | 56.66
6024 | REGISTRO PRESSAO COM ACABAMENTO E CANOPLA CROMADA, SIMPLES, BITOLA 3/4 " (REF1416) | UN |  | 58.57
6036 | REGISTRO PVC ESFERA BORB C/ROSCA REF 1/2" | UN |  | 10.07
6031 | REGISTRO PVC ESFERA BORB C/ROSCA REF 3/4" | UN |  | 11.85
6033 | REGISTRO PVC ESFERA CAB QUAD C/ROSCA REF 3/4" | UN |  | 15.79
11672 | REGISTRO PVC ESFERA VS ROSCAVEL DN 1 1/2" | UN |  | 34.37
11669 | REGISTRO PVC ESFERA VS ROSCAVEL DN 1 1/4" | UN |  | 28.45
11670 | REGISTRO PVC ESFERA VS ROSCAVEL DN 1/2" | UN |  | 12.53
20055 | REGISTRO PVC ESFERA VS ROSCAVEL DN 1" | UN |  | 21.51
11671 | REGISTRO PVC ESFERA VS ROSCAVEL DN 2" | UN |  | 50.06
6032 | REGISTRO PVC ESFERA VS ROSCAVEL DN 3/4" | UN |  | 15.01
11673 | REGISTRO PVC ESFERA VS SOLDAVEL DN 20 | UN |  | 11.82
11674 | REGISTRO PVC ESFERA VS SOLDAVEL DN 25 | UN |  | 15.22
11675 | REGISTRO PVC ESFERA VS SOLDAVEL DN 32PREÇOS DE INSUMOS | UN |  | 21.22
11676 | REGISTRO PVC ESFERA VS SOLDAVEL DN 40 | UN |  | 28.11
11677 | REGISTRO PVC ESFERA VS SOLDAVEL DN 50 | UN |  | 33.38
11678 | REGISTRO PVC ESFERA VS SOLDAVEL DN 60 | UN |  | 58.26
11718 | REGISTRO PVC PRESSAO S-30 ROSCAVEL DN 3/4" | UN |  | 18.49
6038 | REGISTRO PVC PRESSAO S-30 ROSCAVEL REF 1/2" | UN |  | 16.74
11719 | REGISTRO PVC PRESSAO S-30 SOLDAVEL DN 25 MM | UN |  | 17.61
6037 | REGISTRO PVC PRESSAO S-30 SOLDAVEL 20MM | UN |  | 15.88
13897 | REGUA VIBRADORA DUPLA PARA CONCRETO A GASOLINA 5,5 HP, PESO DE 60 KG,COMPRIMENTO 4 M | UN |  | 3770.26
10640 | REGUA VIBRATORIA DE CONCRETO TRELICADA, EQUIPADA COM MOTOR A GASOLINA DE 9HP | UN |  | 8165.6
11086 | REJEITO DE MINERIO DE FERRO PARA PAVIMENTACAO (POSTO PEDREIRA/FORNECEDOR,SEM FRETE) | M3 |  | 48.91
34356 | REJUNTE BRANCO | KG |  | 2.61
34357 | REJUNTE COLORIDO | KG |  | 2.9
37329 | REJUNTE EPOXI BRANCO | KG |  | 39.99
37398 | REJUNTE EPOXI COR | KG |  | 51.18
2510 | RELE FOTOELETRICO 1000W/220V | UN |  | 26.19
12359 | RELE TERMICO BIMETAL PARA USO EM MOTORES TRIFASICOS, TENSAO 380 V, POTENCIAATÃ 15 CV, CORRENTE NOMINAL MAXIMA 22 A | UN |  | 123.36
5320 | REMOVEDOR DE TINTA OLEO/ESMALTE VERNIZ | L |  | 25.76
7353 | RESINA ACRILICA BASE AGUA - COR BRANCA | L |  | 20.62
10518 | RETARDO PARA CORDEL DETONANTE | UN |  | 18.12
6044 | RETROESCAVADEIRA C/ CARREGADEIRA SOBRE PNEUS 75HP C/CONVERSOR DE TORQUE(INCL MANUTENCAO/OPERACAO E COMBUSTÍVEL) | H |  | 90.72
6042 | RETROESCAVADEIRA C/ CARREGADEIRA SOBRE PNEUS 76HP TRANSMISSAO MECANICA(INCL MANUTENCAO/OPERACAO E COMBUSTÍVEL ) | H |  | 72.9
6043 | RETROESCAVADEIRA COM PA CARREGADEIRA SOBRE RODAS, MOTOR DE 70 A 80 HP,CAPACIDADE DE 0,2 / 0,7 M3, COM TRANSMISSAO MECANICA (LOCACAO COM OPERADOR,COMBUSTIVEL E MANUTENCAO) | H |  | 81
36530 | RETROESCAVADEIRA SOBRE RODAS COM CARREGADEIRA, TRACAO 4 X 2, POTENCIALIQUIDA 79 HP, PESO OPERACIONAL MINIMO DE 6570 KG, CAPACIDADE DA CARREGADEIRADE 1,00 M3 E DA RETROESCAVADEIRA MINIMA DE 0,20 M3, PROFUNDID | UN |  | 191304.87
6046 | RETROESCAVADEIRA SOBRE RODAS COM CARREGADEIRA, TRACAO 4 X 4, POTENCIALIQUIDA 72 HP, PESO OPERACIONAL MINIMO DE 7140 KG, CAPACIDADE MINIMA DACARREGADEIRA DE 0,79 M3 E DA RETROESCAVADEIRA MINIMA DE 0,18 M3, PRO | UN |  | 207500
36531 | RETROESCAVADEIRA SOBRE RODAS COM CARREGADEIRA, TRACAO 4 X 4, POTENCIALIQUIDA 88 HP, PESO OPERACIONAL MINIMO DE 6674 KG, CAPACIDADE DA CARREGADEIRADE 1,00 M3 E DA RETROESCAVADEIRA MINIMA DE 0,26 M3, PROFUNDID | UN |  | 215091.45
34684 | REVESTIMENTO DE PAREDE EM GRANILITE, MARMORITE OU GRANITINA - ESP = 5 MM | M2 |  | 99.34
34683 | REVESTIMENTO DE PAREDE EM GRANILITE, MARMORITE OU GRANITINA COLORIDO - ESP = 5MM | M2 |  | 62.09
533 | REVESTIMENTO EM CERAMICA ESMALTADA COMERCIAL, PEI MENOR OU IGUAL A 3,FORMATO MENOR OU IGUAL A 2025 CM2 | M2 |  | 12.4
10515 | REVESTIMENTO EM CERAMICA ESMALTADA EXTRA, PEI MAIOR OU IGUAL 4, FORMATO MAIORA 2025 CM2 | M2 |  | 31.96
536 | REVESTIMENTO EM CERAMICA ESMALTADA EXTRA, PEI MENOR OU IGUAL A 3, FORMATOMENOR OU IGUAL A 2025 CM2 | M2 |  | 21
153 | REVESTIMENTO EPOXI DE ALTA RESISTENCIA QUIMICA, ISENTO DE SOLVENTES,BICOMPONENTE | L |  | 69.97
34682 | REVESTIMENTO PARA ESCADA EM GRANILITE, MARMORITE OU GRANITINA ESP = 8 MM | M2 |  | 47.48
1112 | RINCAO CHAPA GALVANIZADA NUM 26 L = 50CM | M |  | 14.81
10559 | ROCADEIRA COSTAL COM MOTOR A GASOLINA DE *32* CC | UN |  | 2028.5
10664 | ROCADEIRA REBOCAVEL, LARGURA DE TRABALHO DE 1,3 M | UN |  | 5513.03
25983 | RODAPÉ EM GRANITO BRANCO MARFIM E=2CM, H=10CM, LEVIGADO | M2 |  | 196.18
10857 | RODAPE ARDOSIA, CINZA, 10 CM, E= *1CMPREÇOS DE INSUMOS | M |  | 4.21
4803 | RODAPE BORRACHA LISO H = 7CM P/ ARGAMASSA RCI.70 ESP = 2,0MM | M |  | 18.68
20231 | RODAPE GRANITO 10 X 2CM | M |  | 30.76
6186 | RODAPE MADEIRA LEI 1A QUALIDADE 7 X 1,5CM | M |  | 7.89
4829 | RODAPE MARMORE BRANCO COMUM H = 7CM, ESP = 2CM, POLIDO | M |  | 21.53
34680 | RODAPE PRE-MOLDADO DE GRANILITE, MARMORITE OU GRANITINA L = 10 CM | M |  | 14.61
4804 | RODAPE VINILICO 5CM E = 1MM | M |  | 5.96
11573 | RODIZIO LATAO 6MM C/ ROLAMENTO SKF | UN |  | 14.71
11575 | ROLDANA FIXA DUPLA LATAO C/ ROLAMENTO P/ PORTA/JAN CORRER | UN |  | 26.98
11576 | ROLDANA LATAO P/ JANELA GUILHOTINA | UN |  | 28.34
20256 | ROLDANAS PLASTICAS/PVC OU CLEATS TAMANHO MEDIO P/ INSTALACAO ELETR APARENTE | UN |  | 2.42
13470 | ROLO COMPACTADOR DE PNEUS (7 PNEUS), ESTATICO, PRESSAO VARIAVEL, POTENCIA130CV, PESO OPERACIONAL SEM/COM LASTRO 8,5/25 T, LARGURA DE ROLAGEM 2,28 M | UN |  | 344263.23
6066 | ROLO COMPACTADOR DE PNEUS ESTÁTICO PARA ASFALTO, PRESSÃO VARIÁVEL, DYNAPAC,MODELO CP-221, POTÊNCIA 100HP - PESO SEM/COM LASTRO 11,8/21T | UN |  | 328102.78
14511 | ROLO COMPACTADOR DE PNEUS, ESTATICO, PRESSAO VARIAVEL, POTENCIA 110 HP, PESOSEM/COM LASTRO 10,8/27 T, LARGURA DE ROLAGEM 2,30 M | UN |  | 339685.25
10642 | ROLO COMPACTADOR DE PNEUS, ESTATICO, PRESSAO VARIAVEL, POTENCIA 111 HP, PESOSEM/COM LASTRO 9,5/26,0 T, LARGURA DE ROLAGEM 1,90 M | UN |  | 320000
6063 | ROLO COMPACTADOR DE PNEUS, PRESSAO VARIAVEL, AUTOPROPELIDO 145HP, PESOVAZIO/C/ LASTRO 9,8/27 T, P/ SELAGEM ASFALTICA, TIPO DYNAPAC CP-27 OU EQUIV (INCLMANUTENCAO/OPERACAO) | H |  | 77.2
6051 | ROLO COMPACTADOR DE PNEUS, PRESSAO VARIAVEL, AUTOPROPELIDO 94HP, PESOVAZIO/C/ LASTRO 7,6/22 T P/ SELAGEM ASFALTICA TIPO DYNAPAC CP - 22 OU EQUIV (INCLMANUTENCAO/OPERACAO) | H |  | 63.16
6054 | ROLO COMPACTADOR ESTATICO LISO AUTOPROPELIDO 58,5HP, FORCA IMPACTO 6 A 9T,TIPO MULLER RT-82H OU EQUIV (INCL MANUTENCAO/OPERACAO) | H |  | 51.93
6050 | ROLO COMPACTADOR LISO VIBRATORIO REBOCAVEL PESO 5T, FORCA IMPACTO 15,4T TIPODYNAPAC CH-44 OU EQUIV | H |  | 24.56
6049 | ROLO COMPACTADOR LISO VIBRATORIO REBOCAVEL PESO 6,7T, FORCA IMPACTO 20,7TTIPO DYNAPAC CFB-66 OU EQUIV | H |  | 26.32
13469 | ROLO COMPACTADOR PE DE CARNEIRO VIBRATORIO PARA SOLOS, POTENCIA 110 HP, PESOOPERACIONAL MAXIMO 13,05 T, IMPACTO DINAMICO 38,4 T, LARGURA DE TRABALHO 2,13 M | UN |  | 299856.93
6048 | ROLO COMPACTADOR PE DE CARNEIRO VIBRATORIO REBOCAVEL PESO 6,7T, FORCAIMPACTO 20,7T TIPO DYNAPAC CF B-66 OU EQUIV | H |  | 26.32
6047 | ROLO COMPACTADOR PE DE CARNEIRO VIBRATORIO REBOCAVEL, PESO 5T, FORCAIMPACTO 15,4T TIPO DYNAPAC CH-44 OU EQUIV | H |  | 24.56
14489 | ROLO COMPACTADOR PE DE CARNEIRO VIBRATORIO, POTENCIA 125 HP, PESOOPERACIONAL SEM/COM LASTRO 11,95/13,30 T, IMPACTO DINAMICO 38,5/22,5 T, LARGURA DETRABALHO 2,15 M | UN |  | 283834.05
14626 | ROLO COMPACTADOR TANDEM VIBRATÓRIO CILINDROS LISO DE AÇO, DYNAPAC, MODELOCC-422, POTÊNCIA 125HP - PESO MÁXIMO OPERACIONAL 11,2T | UN |  | 169550.34
13467 | ROLO COMPACTADOR VIBRATORIO DE UM CILINDRO LISO DE ACO, POTENCIA 110 HP, PESOOPERACIONAL 13,3 T, LARGURA TRABALHO 2,13 M | UN |  | 292989.98
13600 | ROLO COMPACTADOR VIBRATORIO DE UM CILINDRO LISO DE ACO, POTENCIA 125 HP, PESOSEM/COM LASTRO 10,75/12,92 T, IMPACTO DINAMICO 31,5/18,5 T, LARGURA TRABALHO 2,15 M | UN |  | 274678.08
36541 | ROLO COMPACTADOR VIBRATORIO DE UM CILINDRO LISO DE ACO, POTENCIA 80 HP, PESOOPERACIONAL MAXIMO 8,5 T, LARGURA TRABALHO 1,676 M | UN |  | 213791.1
10646 | ROLO COMPACTADOR VIBRATORIO DE UM CILINDRO, ACO LISO, POTENCIA 80 HP, PESOOPERACIONAL MAXIMO 8,1 T, IMPACTO DINAMICO 16,15/9,5 T, LARGURA TRABALHO 1,68 M | UN |  | 204754.21
6058 | ROLO COMPACTADOR VIBRATORIO LISO AUTOPROPELIDO 101HP P/ ASFALTO, PESO 7,5T,FORCA IMPACTO 13 A 19,2 T TIPO DYNAPAC CA-15A OU EQUIV (INCLMANUTENCAO/OPERACAO) | H |  | 63.16
6065 | ROLO COMPACTADOR VIBRATORIO LISO AUTOPROPELIDO 101HP P/ SOLOS, PESO 6,58T,FORCA IMPACTO 18 T, TIPO DYNAPAC CA- 15 OU EQUIV (INCL MANUTENCAO/OPERACAO) | H |  | 63.16
6052 | ROLO COMPACTADOR VIBRATORIO LISO AUTOPROPELIDO 65HP, FORCA IMPACTO 18T, TIPOMULLER VAP-70 L OU EQUIV (INCL MANUTENCAO/OPERACAO) | H |  | 63.16
6056 | ROLO COMPACTADOR VIBRATORIO LISO AUTOPROPELIDO 76HP, FORCA IMPACTO 11T, TIPOMULLER VAP-SSA OU EQUIV (INCL MANUTENCAO/OPERACAO) | H |  | 60
6059 | ROLO COMPACTADOR VIBRATORIO LISO AUTOPROPELIDO 83HP, FORCA IMPACTO 11T, TIPOMULLER VAP-SSL OU EQUIV (INCL MANUTENCAO/OPERACAO)PREÇOS DE INSUMOS | H |  | 62.46
10758 | ROLO COMPACTADOR VIBRATORIO LISO TANDEM AUTOPROPELIDO 11 CV, PESO 1,9T FORCAIMPACTO 4,2 T TIPO DYNAPAC CG -11 OU EQUIV (INCL MANUTENCAO/OPERACAO) | H |  | 49.12
6060 | ROLO COMPACTADOR VIBRATORIO PE DE CARNEIRO AUTOPROPELIDO 83HP, FORCAIMPACTO 19T, TIPO MULLER VAP-SSP OU EQUIV (INCL MANUTENCAO/OPERACAO) | H |  | 63.16
13881 | ROLO COMPACTADOR VIBRATORIO TANDEM, ACO LISO, POTENCIA 15,2 HP, PESOOPERACIONAL 2,00 T, IMPACTO DINAMICO 4,24 T | UN |  | 109871.23
13468 | ROLO COMPACTADOR VIBRATORIO TANDEM, ACO LISO, POTENCIA 31 HP, PESOOPERACIONAL MAXIMO 2,46 T | UN |  | 153179.04
13365 | ROLO COMPACTADOR VIBRATORIO TANDEM, ACO LISO, POTENCIA 45 HP, PESOOPERACIONAL MAXIMO 4,0 T | UN |  | 173069.18
11282 | ROLO COMPACTADOR VIBRATORIO TANDEM, CILINDROS EM ACO LISO, POTENCIA 23,5 HP,PESO OPERACIONAL 1,665 T, LARGURA DE TRABALHO 0,9 M | UN |  | 114449.18
6062 | ROLO COMPACTADOR VIBRATORIO, PE DE CARNEIRO, AUTOPROPELIDO, POTENCIA = 125HP, PESO = 11,1 T, FORCA DE IMPACTO = 31,1 T (LOCACAO COM OPERADOR, COMBUSTIVELE MANUTENCAO) | H |  | 70.88
6068 | ROLO COMPACTADOR VIBRATÓRIO DE UM CILINDRO AÇO LISO, DYNAPAC, MODELO CA-150A,POTÊNCIA 80HP - PESO OPERACIONAL 8,1T | UN |  | 242869.38
6070 | ROLO COMPACTADOR VIBRATÓRIO PÉ DE CARNEIRO (OPERADO POR CONTROLE REMOTO),DYNAPAC, MODELO LP-8500, POTÊNCIA 17HP - PESO OPERACIONAL 1,65 T | UN |  | 50243.71
14513 | ROLO COMPACTADOR VIBRATÓRIO PÉ DE CARNEIRO PARA SOLOS, DYNAPAC, MODELO CA150P, POTÊNCIA 80HP - PESO MÁXIMO OPERACIONAL 8,8T - IMPACTO DINÂMICO 14,58T | UN |  | 231871.52
6069 | ROLO COMPACTADOR VIBRATÓRIO REBOCÁVEL AÇO LISO, CMV, MODELO CVR-15L,POTÊNCIA 65CV - PESO 3,8T - IMPACTO DINÂMICO 18,3T | UN |  | 69819.9
6067 | ROLO COMPACTADOR VIBRATÓRIO TANDEM AÇO LISO, MULLER, MODELO RT-82H, POTÊNCIA58CV - PESO SEM/COM LASTRO 6,5/9,4T | UN |  | 180204.45
36532 | ROMPEDOR ELETRICO PESO 26 KG, POTENCIA OPERACIONAL DE 2,5 KW | UN |  | 5005.5
11578 | ROSETA LATAO CROMADO TIPO 203 LA FONTE P/ FECHADURA PORTA | UN |  | 7.21
11577 | ROSETA LATAO CROMADO TIPO 303 LA FONTE P/ FECHADURA PORTA | UN |  | 4.92
1115 | RUFO CHAPA GALVANIZADA NUM 24 L = 16CM | M |  | 9.96
1116 | RUFO CHAPA GALVANIZADA NUM 24 L = 25CM | M |  | 12.13
1111 | RUFO CHAPA GALVANIZADA NUM 24 L = 33CM | M |  | 20.53
1114 | RUFO CHAPA GALVANIZADA NUM 24 L = 50CM | M |  | 18.04
1113 | RUFO CHAPA GALVANIZADA NUM 26 L = 35CM | M |  | 12.35
20215 | RUFO PARA TELHA DE FIBROCIMENTO (SEM AMIANTO) | UN |  | 15.5
20214 | RUFO PARA TELHA DE FIBROCIMENTO CANALETE 49 OU KALHETA (SEM AMIANTO) | UN |  | 28.23
7237 | RUFO PARA TELHA DE FIBROCIMENTO ONDULADA (SEM AMIANTO) | UN |  | 16.33
11064 | RUFO PARA TELHA FIBROCIMENTO CANALETE 90 OU KALHETAO (SEM AMIANTO) | UN |  | 11.97
16 | SABAO | KG |  | 2.88
11757 | SABONETEIRA DE PAREDE EM METAL CROMADO | UN |  | 38
11758 | SABONETEIRA EM VIDRO C/ SUPORTE EM ACO INOX P/ SABAO LIQUIDO | UN |  | 28.53
37526 | SACO DE RAFIA PARA ENTULHO, NOVO, LISO (SEM CLICHE), *60 x 90* CM | UN |  | 2.35
6076 | SAIBRO PARA ARGAMASSA (COLETADO NO COMERCIO) | M3 |  | 59.42
12413 | SAIDA EM T FLANGE EM PE FERRO GALV 2 1/2" (COMBATE INCENDIO) | UN |  | 134.84
13109 | SAPATA DE PVC ADITIVADO NERVURADO D = 6" | UN |  | 163.06
13110 | SAPATA DE PVC ADITIVADO NERVURADO D = 8" | UN |  | 214.59
7581 | SAPATILHA EM ACO GALVANIZADO PARA CABOS COM DIAMETRO NOMINAL ATE 5/8" | UN |  | 1.95
37373 | SEGURO (ENCARGOS COMPLEMENTARES) *COLETADO CAIXA* | H |  | 0.04
4734 | SEIXO ROLADO PARA APLICACAO EM CONCRETO (POSTO PEDREIRA/FORNECEDOR, SEMFRETE) | M3 |  | 69.61
6085 | SELADOR ACRILICO | L |  | 10.68
6090 | SELADOR LATEX PVA | L |  | 12.46
11622 | SELANTE A BASE DE ALCATRAO E POLIURETANO PARA JUNTAS HORIZONTAIS | KG |  | 45.26
142 | SELANTE ELASTICO MONOCOMPONENTE A BASE DE POLIURETANO PARA JUNTAS DIVERSAS | 310ML |  | 23.76
6105 | SELIM PVC 90G C/ TRAVAS NBR 10569 P/ REDE COLET ESG DN 125X100MMPREÇOS DE INSUMOS | UN |  | 11.56
6106 | SELIM PVC 90G C/ TRAVAS NBR 10569 P/ REDE COLET ESG DN 150X100MM | UN |  | 11.73
6107 | SELIM PVC 90G ELASTICO NBR 10569 P/ REDE COLET ESG DN 200X100MM | UN |  | 19.38
6108 | SELIM PVC 90G ELASTICO NBR 10569 P/ REDE COLET ESG DN 250X100MM | UN |  | 20.39
6109 | SELIM PVC 90G ELASTICO NBR 10569 P/ REDE COLET ESG DN 300X100MM | UN |  | 20.59
38653 | SEMIRREBOQUE COM DOIS EIXOS EM TANDEM TIPO BASCULANTE COM CACAMBA METALICA14 M3 (INCLUI MONTAGEM, NAO INCLUI CAVALO MECANICO) *COLETADO CAIXA* | UN |  | 43253
38652 | SEMIRREBOQUE COM TRES EIXOS EM TANDEM TIPO BASCULANTE COM CACAMBAMETALICA 18 M3 (INCLUI MONTAGEM, NAO INCLUI CAVALO MECANICO) *COLETADO CAIXA* | UN |  | 113294
14618 | SERRA CIRCULAR DE BANCADA COM MOTOR ELETRICO, POTENCIA DE *1600* W, PARADISCO DE DIAMETRO DE 10" (250 MM) | UN |  | 849.42
12817 | SERRA COPO P/ CANALETA ENTRADA P/ TIL PVC EB-644 DN 100/DE 101,6 MM | UN |  | 311.74
12818 | SERRA COPO P/ CANALETA ENTRADA P/ TIL PVC EB-644 DN 100/DE 110,O MM | UN |  | 335.83
12819 | SERRA COPO P/ CANALETA ENTRADA P/ TIL PVC EB-644 DN 125/DE 125,0 MM | UN |  | 383.99
12820 | SERRA COPO P/ CANALETA ENTRADA P/ TIL PVC EB-644 DN 150/DE 160,0 MM | UN |  | 386.35
12821 | SERRA COPO P/ SELIM PVC EB-644 DN 100 | UN |  | 380.21
13887 | SERRA DIAMANTADA 14" P/CONCRETO | UN |  | 244.66
6110 | SERRALHEIRO | H |  | 12.49
6111 | SERVENTE | H |  | 8.25
25950 | SERVICO DE BOMBEAMENTO DE CONCRETO COM CONSUMO MINIMO DE 40 M3 | M3 |  | 27.37
6136 | SIFAO EM METAL CROMADO PARA LAVATORIO, DE 1" X 1 1/2" | UN |  | 89.45
11760 | SIFAO EM METAL CROMADO 1 X 1 1/4" | UN |  | 111.92
6150 | SIFAO EM METAL CROMADO 1 1/2 X 2" | UN |  | 111.21
20262 | SIFAO FLEXIVEL P/ PIA AMERICANA 1 1/2 X 2" | UN |  | 13.5
20261 | SIFAO FLEXIVEL P/ PIA E LAVATORIO 3/4" X 1 1/2" | UN |  | 14.31
6148 | SIFAO PLASTICO FLEXIVEL SAIDA VERTICAL PARA COLUNA LAVATORIO, 1 X 1.1/2 " | UN |  | 5.67
6145 | SIFAO PLASTICO TIPO COPO PARA PIA AMERICANA 1.1/2 X 1.1/2 " | UN |  | 10.16
6149 | SIFAO PLASTICO TIPO COPO PARA PIA OU LAVATORIO, 1 X 1.1/2 " | UN |  | 9.59
6146 | SIFAO PLASTICO TIPO COPO PARA TANQUE, 1.1/4 X 1.1/2 " | UN |  | 10.17
26026 | SILICA ATIVA PARA ADICAO EM CONCRETO E ARGAMASSA | KG |  | 1.94
20250 | SISAL EM FIBRA | KG |  | 10.58
7 | SODA CAUSTICA | KG |  | 3.84
12732 | SOLDA P/ TUBO E CONEXOES DE COBRE 500 G | UN |  | 48
13388 | SOLDA 50/50 | KG |  | 52.21
6160 | SOLDADOR | H |  | 23.01
6166 | SOLDADOR A (PARA SOLDA A SER TESTADA COM RAIOS "X") | H |  | 25.13
4828 | SOLEIRA DE MARMORE BRANCO NACIONAL, POLIDO, DE 13 A 15 CM DE LARGURA E 2 CM DEESPESSURA | M |  | 28.5
20232 | SOLEIRA GRANITO 15 X 3CM | M |  | 55.37
20233 | SOLEIRA GRANITO 25 X 3CM | M |  | 89.2
20248 | SOLEIRA MARMORE DE 3 X 5CM | M |  | 33.84
10856 | SOLEIRA PRE-MOLDADA EM GRANILITE, MARMORITE OU GRANITINA, L = *15 CM | M |  | 40.17
11610 | SOLUCAO ASFALTICA ELASTOMERICA IMPERMEABILIZANTE, APLICACAO A FRIO | L |  | 9.6
11609 | SOLUCAO ASFALTICA ELASTOMERICA PARA IMPRIMACAO, APLICACAO A FRIO | L |  | 7.84
20083 | SOLUCAO LIMPADORA PARA PVC, FRASCO COM 1000 CM3 | UN |  | 43.15
20082 | SOLUCAO LIMPADORA PARA PVC, FRASCO COM 200 CM3 | UN |  | 16.81
5318 | SOLVENTE DILUENTE A BASE DE AGUARRAS | L |  | 9.58
10691 | SOLVENTE PARA COLA (PARA LAMINADO MELAMINICO) A BASE DE RESINA SINTETICA | L |  | 20.39
34595 | SOLVENTE PARA MATERIAIS BASE EPOXI | L |  | 26.88
13329 | SOQUETE DE PVC PARA LÂMPADA INCANDESCENTE (BASE E-27) COM RABICHO, DE 10 A/250VPREÇOS DE INSUMOS | UN |  | 2.3
14543 | SOQUETE P/ LAMPADA INCANDESCENTE (E-27) EM PVC C/ CHAVE 10A, 250V | UN |  | 4.31
21044 | SPRINKLER TIPO PENDENTE, 68 GRAUS CELSIUS (BULBO VERMELHO), ACABAMENTOCROMADO, 1/2" - 15 MM | UN |  | 20.44
21045 | SPRINKLER TIPO PENDENTE, 68 GRAUS CELSIUS (BULBO VERMELHO), ACABAMENTOCROMADO, 3/4" - 20 MM | UN |  | 28
21040 | SPRINKLER TIPO PENDENTE, 68 GRAUS CELSIUS (BULBO VERMELHO), ACABAMENTONATURAL, 1/2" - 15 MM | UN |  | 20
21041 | SPRINKLER TIPO PENDENTE, 68 GRAUS CELSIUS (BULBO VERMELHO), ACABAMENTONATURAL, 3/4" - 20 MM | UN |  | 24.14
21047 | SPRINKLER TIPO PENDENTE, 79 GRAUS CELSIUS (BULBO AMARELO), ACABAMENTOCROMADO, 3/4" - 20 MM | UN |  | 30.13
21042 | SPRINKLER TIPO PENDENTE, 79 GRAUS CELSIUS (BULBO AMARELO), ACABAMENTONATURAL, 1/2" - 15 MM | UN |  | 23.23
21043 | SPRINKLER TIPO PENDENTE, 79 GRAUS CELSIUS (BULBO AMARELO), ACABAMENTONATURAL, 3/4" - 20 MM | UN |  | 29.34
21046 | SPRINKLER TIPO PENDENTE, 79 GRAUS CELSIUS (BULBO AMARELO,) ACABAMENTOCROMADO, 1/2" - 15 MM | UN |  | 23.23
1105 | STARTER S- 10 (P/ LAMPADA 30/40/65W) | UN |  | 1.08
1104 | STARTER S- 2 (P/ LAMPADA 15/20W) | UN |  | 0.98
11895 | SUMIDOURO CONCRETO PRE MOLDADO, COMPLETO, PARA 10 CONTRIBUINTES | UN |  | 697.53
11896 | SUMIDOURO CONCRETO PRE MOLDADO, COMPLETO, PARA 100 CONTRIBUINTES | UN |  | 3656
11897 | SUMIDOURO CONCRETO PRE MOLDADO, COMPLETO, PARA 150 CONTRIBUINTES | UN |  | 4770.44
11898 | SUMIDOURO CONCRETO PRE MOLDADO, COMPLETO, PARA 200 CONTRIBUINTES | UN |  | 5010.96
3282 | SUMIDOURO CONCRETO PRE MOLDADO, COMPLETO, PARA 5 CONTRIBUINTES | UN |  | 507.11
11899 | SUMIDOURO CONCRETO PRE MOLDADO, COMPLETO, PARA 50 CONTRIBUINTES | UN |  | 2473.41
11900 | SUMIDOURO CONCRETO PRE MOLDADO, COMPLETO, PARA 75 CONTRIBUINTES | UN |  | 3391.42
14149 | SUPORTE "Y" PARA FITA PERFURADA | CENTO |  | 101.92
20061 | SUPORTE DE PVC MR AQUAPLUV D = 125MM | UN |  | 2.8
7576 | SUPORTE EM ACO GALVANIZADO PARA TRANSFORMADOR PARA POSTE DUPLO T 185 X 95MM, CHAPA DE 5/16" | UN |  | 80.03
7572 | SUPORTE ISOLADOR REFORCADO ROSCA SOBERBA EM FG C/ ISOLADOR | UN |  | 5.61
3396 | SUPORTE ISOLADOR SIMPLES ROSCA SOBERBA C/ ISOLADOR | UN |  | 2.37
37590 | SUPORTE MAO-FRANCESA EM ACO, ABAS IGUAIS 30 CM, CAPACIDADE MINIMA 60 KG,BRANCO | UN |  | 20.76
37591 | SUPORTE MAO-FRANCESA EM ACO, ABAS IGUAIS 40 CM, CAPACIDADE MINIMA 70 KG,BRANCO | UN |  | 28.89
11033 | SUPORTE PARA CALHA DE 150 MM EM FERRO GALVANIZADO | UN |  | 4.03
390 | SUPORTE PARA TUBO DE PROTECAO DN 2'' C/ ROSCA MECANICA | UN |  | 5.11
3384 | SUPORTE SIMPLES C/ROLDANA P/ CHUMBAR GT-P1 GAMATEC OU SIMILAR | UN |  | 6.24
12626 | SUPORTE ZINCADO DOBRADO AQUAPLUV (PVC-TIGRE) | UN |  | 7.73
20249 | TABEIRA EM MARMORE 2 X 5CM | M |  | 18.46
6204 | TABUA DE MADEIRA DE LEI, *2,5 X 15* CM (1 X 6) NAO APARELHADA, (TABEIRA-P/TELHADO) | M |  | 13.5
3993 | TABUA MADEIRA LEI E = 2,5CM (1") APARELHADA | M2 |  | 83.13
3992 | TABUA MADEIRA LEI 2,5 X 30,0CM (1 X 12") APARELHADA | M |  | 24.97
6178 | TABUA MADEIRA LEI 1A QUALIDADE MACHO/FEMEA 10 X 2,0CM P/ PISO | M2 |  | 105.47
6180 | TABUA MADEIRA LEI 1A QUALIDADE MACHO/FEMEA 15 X 2,0CM P/ PISO | M2 |  | 96.71
6182 | TABUA MADEIRA LEI 1A QUALIDADE MACHO/FEMEA 20 X 2,0CM P/ PISO | M2 |  | 106.03
3990 | TABUA MADEIRA LEI 2,5 X 25,0CM (1 X 10") APARELHADA | M |  | 20.81
6193 | TABUA MADEIRA 2A QUALIDADE 2,5 X 20,0CM (1 X 8") NAO APARELHADA | M |  | 12.11
6189 | TABUA MADEIRA 2A QUALIDADE 2,5 X 30,0CM (1 X 12") NAO APARELHADA | M |  | 18.16
10567 | TABUA MADEIRA 3A QUALIDADE 2,5 X 23,0CM (1 X 9") NAO APARELHADA | M |  | 12.33
6212 | TABUA MADEIRA 3A QUALIDADE 2,5 X 30,0CM (1 X 12 ) NAO APARELHADAPREÇOS DE INSUMOS | M |  | 17.24
6188 | TABUA MADEIRA 3A QUALIDADE 2,5 X 30CM (1 X 12 ) NAO APARELHADA | M2 |  | 57.47
6214 | TACO (NAO PICHADO) DE MADEIRA DE 1A. QUALIDADE PARA PISO, DE *7 X 21* CM | M2 |  | 54.73
10740 | TALHA ELETRICA 3 T, VELOCIDADE 2,1 M / MIN, POTENCIA 1,3 KW | UN |  | 7505.05
10809 | TALHA ELETRICA 3 T, VELOCIDADE 2,1 M / MIN, POTENCIA 1,3 KW - (LOCACAO) | H |  | 0.91
13914 | TALHA MANUAL DE CORRENTE, CAPACIDADE DE 1 T COM ELEVACAO DE 3 M | UN |  | 543.02
10742 | TALHA MANUAL DE CORRENTE, CAPACIDADE DE 2 T COM ELEVACAO DE 3 M | UN |  | 792
10811 | TALHA MANUAL DE CORRENTE, CAPACIDADE DE 2 T COM ELEVACAO DE 3 M - (LOCACAO) | H |  | 0.78
11730 | TAMPA CEGA EM ACO INOX P/ RALO SIFONADO 20 X 20CM | UN |  | 29.29
7552 | TAMPA CEGA EM LATAO POLIDO PARA CONDULETE EM LIGA DE ALUMINIO 4 X 4" | UN |  | 9.3
7543 | TAMPA CEGA EM PVC P/CONDULETE 4 X 2" | UN |  | 3.45
13255 | TAMPA CONCRETO P/PV E/OU CX. INSPECAO 60 X 60 X 8CM | UN |  | 34.8
11299 | TAMPA FOFO TIPO R2 PADRAO TELEBRAS 545 X 1104MM 75KG CARGA MAX 2000KG P/ CAIXATELEFONE | UN |  | 339.73
14112 | TAMPA FOFO TP R1 PADRAO TELEBRAS 385 X 630MM 25KG CARGA MAX 1500KG P/ CAIXATELEFONE | UN |  | 203.38
21071 | TAMPA QUADRADA FOFO C/ BASE 400 X 400MM CARGA MAX 2000KG P/ CAIXA INSPECAO,ESGOTO, AGUA, ELETRICA ETC | UN |  | 166.86
20964 | TAMPAO COM CORRENTE, EM LATAO, ENGATE RAPIDO 1 1/2", PARA INSTALACAO PREDIALDE COMBATE A INCENDIO | UN |  | 39.44
10905 | TAMPAO COM CORRENTE, EM LATAO, ENGATE RAPIDO 2 1/2", PARA INSTALACAO PREDIALDE COMBATE A INCENDIO | UN |  | 52.9
21090 | TAMPAO FOFO ARTICULADO 83KG CARGA MAX 30000KG DIAM ABERT 600MM P/ POCO VISITADE REDE AGUA PLUVIAL, ESGOTO ETC | UN |  | 517.92
11301 | TAMPAO FOFO ARTICULADO83KG CARGA MAX 12500KG DIAM ABERT 600MM P/ POCO VISITADE REDE AGUA PLUVIAL, ESGOTO ETC | UN |  | 998.4
11315 | TAMPAO FOFO T-16 (7KG) - 30x30CM (P/ CAIXA DE INSPECAO) | UN |  | 57.31
11296 | TAMPAO FOFO 170KG CARGA MAX 30000KG DIAM ABERT 900MM P/ POCO VISITA DE REDE DEAGUA PLUVIAL, ESGOTO ETC | UN |  | 2639.29
11292 | TAMPAO FOFO 30 X 40 CM S/INSCRICAO | UN |  | 124.8
11316 | TAMPAO FOFO 33KG CARGA MAX 12500KG DIAM ABERT 500MM P/ POCO VISITA DE REDE DEAGUA PLUVIAL, ESGOTO ETC | UN |  | 268.09
11293 | TAMPAO FOFO 40X50CM C/INSCRICAO "INCENDIO" | UN |  | 191.82
21079 | TAMPAO FOFO 55KG CARGA MAX 2600KG DIAM ABERT 476MM P/ POCO VISITA DE REDEAGUA PLUVIAL, ESGOTO ETC EM VIA TRAFEGO LEVE | UN |  | 254.22
6243 | TAMPAO FOFO 83KG CARGA MAX 12500KG DIAM ABERT 600MM P/ POCO VISITA DE REDE DEAGUA PLUVIAL, ESGOTO ETC | UN |  | 942.93
6240 | TAMPAO FOFO 83KG CARGA MAX 30000KG DIAM ABERT 600MM P/ POCO VISITA DE REDE DEAGUA PLUVIAL, ESGOTO ETC | UN |  | 543.11
11066 | TAMPAO PARA TELHA DE FIBROCIMENTO TIPO CANALETE 49 OU KALHETA (SEM AMIANTO) | UN |  | 9.94
11065 | TAMPAO PARA TELHA DE FIBROCIMENTO TIPO CANALETE 90 (SEM AMIANTO) | UN |  | 11.39
6249 | TAMPAO PVC P/ TIL EB-644 P/ REDE COLET ESG DN 100MM | UN |  | 35.11
6250 | TAMPAO PVC P/ TIL EB-644 P/ REDE COLET ESG DN 125MM | UN |  | 46.73
6251 | TAMPAO PVC P/ TIL EB-644 P/ REDE COLET ESG DN 150MM | UN |  | 53.87
6252 | TAMPAO PVC P/ TIL EB-644 P/ REDE COLET ESG DN 200MM | UN |  | 68.75
11289 | TAMPAO T-5 AR (5,0Kg) 20 X 20CM P/ CAIXA DE REGISTRO | UN |  | 28.65
2666 | TAMPAO/TERMINAL 1 1/4" P/ DUTOS TP KANAFLEX | UN |  | 2.77
2668 | TAMPAO/TERMINAL 2" P/ DUTOS TP KANAFLEX | UN |  | 3.84
2664 | TAMPAO/TERMINAL 3" P/ DUTOS TP KANAFLEX | UN |  | 5.35
2662 | TAMPAO/TERMINAL 4" P/ DUTOS TP KANAFLEX | UN |  | 10.62
2663 | TAMPAO/TERMINAL 5" P/ DUTOS TP KANAFLEX | UN |  | 16.01
2665 | TAMPAO/TERMINAL 6" P/ DUTOS TP KANAFLEX | UN |  | 19.62
11688 | TANQUE ACO INOXIDAVEL (ACO 304) COM ESFREGADOR E VALVULA, DE *50 X 40 X 22* CM | UN |  | 280.89
25014 | TANQUE DE ASFALTO ESTACIONARIO COM MACARICO, CAPACIDADE 20.000 LPREÇOS DE INSUMOS | UN |  | 78842.12
25013 | TANQUE DE ASFALTO ESTACIONARIO COM SERPENTINA, CAPACIDADE 20.000 L | UN |  | 82634.89
14405 | TANQUE DE ASFALTO ESTACIONARIO COM SERPENTINA, CAPACIDADE 30.000 L | UN |  | 97000
6253 | TANQUE DE LAVAR ROUPAS EM CONCRETO PRE-MOLDADO, 1 BOCA, COM APOIO/PES, DE *60X 65 X 80* CM (L X P X A) | UN |  | 47.58
20271 | TANQUE LOUCA BRANCA COM COLUNA *30* L | UN |  | 433.56
10423 | TANQUE LOUCA BRANCA SUSPENSO *20* L | UN |  | 268.91
11690 | TANQUE MARMORE SINTETICO 22L | UN |  | 93.42
20234 | TANQUE MONOBLOCO DE GRANITINA OU MARMORITE, MODELO POPULAR (1 ESFREGADOR),PARA LAVAR ROUPAS | UN |  | 110
4763 | TAQUEADOR OU TAQUEIRO | H |  | 10.86
14583 | TARIFA "A" ENTRE 0 E 20M3 FORNECIMENTO D'AGUA | M3 |  | 11.16
14250 | TARIFA DE ENERGIA ELETRICA COMERCIAL, BAIXA TENSAO, RELATIVA AO CONSUMO DE ATE100 KWH, INCLUINDO ICMS, PIS/PASEP E COFINS | KW/H |  | 0.59
11457 | TARJETA TIPO LIVRE/OCUPADO P/ PORTA BANHEIRO | UN |  | 23.11
13304 | TAXA DE RELIGACAO NORMAL DE ENERGIA COMERCIAL MONOFASICA, BAIXA TENSAO,INCLUINDO ICMS | UN |  | 6.11
12740 | TE COBRE S/ ANEL DE SOLDA REF. 611 079MM | UN |  | 331.4
12733 | TE COBRE S/ANEL DE SOLDA REF. 611 015MM | UN |  | 3.16
12734 | TE COBRE S/ANEL DE SOLDA REF. 611 022MM | UN |  | 7.46
12735 | TE COBRE S/ANEL DE SOLDA REF. 611 028MM | UN |  | 13.51
12736 | TE COBRE S/ANEL DE SOLDA REF. 611 035MM | UN |  | 32.1
12737 | TE COBRE S/ANEL DE SOLDA REF. 611 042MM | UN |  | 42.93
12738 | TE COBRE S/ANEL DE SOLDA REF. 611 054MM | UN |  | 90.1
12739 | TE COBRE S/ANEL DE SOLDA REF. 611 066MM | UN |  | 204.95
12741 | TE COBRE S/ANEL DE SOLDA REF. 611 104MM | UN |  | 540.8
21121 | TE CPVC (AQUATHERM) 90G SOLD 15MM | UN |  | 2.13
38680 | TE CPVC, SOLDAVEL, 90 GRAUS, 22 MM, PARA AGUA QUENTE PREDIAL *COLETADO CAIXA* | UN |  | 3.47
7138 | TE DE PVC 90º SOLDAVEL, DE 20 MM (NBR 5688) | UN |  | 0.73
37420 | TE DE SERVICO INTEGRADO, EM POLIPROPILENO (PP), PARA TUBOS EM PEAD/PVC, 60 X 20MM - LIGACAO PREDIAL DE AGUA | UN |  | 21.51
37421 | TE DE SERVICO INTEGRADO, EM POLIPROPILENO (PP), PARA TUBOS EM PEAD/PVC, 60 X 32MM - LIGACAO PREDIAL DE AGUA | UN |  | 29.4
37422 | TE DE SERVICO INTEGRADO, EM POLIPROPILENO (PP), PARA TUBOS EM PEAD, 63 X 20 MM LIGACAO PREDIAL DE AGUA | UN |  | 27.52
37443 | TE DE SERVICO, PEAD PE 100, DE 125 X 20 MM, PARA ELETROFUSAO | UN |  | 57.79
37444 | TE DE SERVICO, PEAD PE 100, DE 125 X 32 MM, PARA ELETROFUSAO | UN |  | 58.77
37445 | TE DE SERVICO, PEAD PE 100, DE 125 X 63 MM, PARA ELETROFUSAO | UN |  | 89.08
37446 | TE DE SERVICO, PEAD PE 100, DE 200 X 20 MM, PARA ELETROFUSAO | UN |  | 97.11
37447 | TE DE SERVICO, PEAD PE 100, DE 200 X 32 MM, PARA ELETROFUSAO | UN |  | 98.63
37448 | TE DE SERVICO, PEAD PE 100, DE 200 X 63 MM, PARA ELETROFUSAO | UN |  | 135.29
37440 | TE DE SERVICO, PEAD PE 100, DE 63 X 20 MM, PARA ELETROFUSAO | UN |  | 45.87
37441 | TE DE SERVICO, PEAD PE 100, DE 63 X 32 MM, PARA ELETROFUSAO | UN |  | 45.87
37442 | TE DE SERVICO, PEAD PE 100, DE 63 X 63 MM, PARA ELETROFUSAO | UN |  | 55.25
12414 | TE FERRO GALVANIZADO 45G 1.1/2" | UN |  | 38.71
12415 | TE FERRO GALVANIZADO 45G 1.1/4" | UN |  | 28.47
12417 | TE FERRO GALVANIZADO 45G 1/2" | UN |  | 7.33
12416 | TE FERRO GALVANIZADO 45G 1" | UN |  | 19.43
12418 | TE FERRO GALVANIZADO 45G 2.1/2" | UN |  | 90.85
12419 | TE FERRO GALVANIZADO 45G 2" | UN |  | 61.33
12421 | TE FERRO GALVANIZADO 45G 3/4" | UN |  | 11.72
12420 | TE FERRO GALVANIZADO 45G 3"PREÇOS DE INSUMOS | UN |  | 144.18
12422 | TE FERRO GALVANIZADO 45G 4" | UN |  | 252.74
6297 | TE FERRO GALVANIZADO 90G 1.1/2" | UN |  | 17.57
6296 | TE FERRO GALVANIZADO 90G 1.1/4" | UN |  | 15.41
6294 | TE FERRO GALVANIZADO 90G 1/2" | UN |  | 3.91
6323 | TE FERRO GALVANIZADO 90G 1" | UN |  | 9.97
6299 | TE FERRO GALVANIZADO 90G 2.1/2" | UN |  | 56.16
6298 | TE FERRO GALVANIZADO 90G 2" | UN |  | 31.9
6295 | TE FERRO GALVANIZADO 90G 3/4" | UN |  | 5.92
6322 | TE FERRO GALVANIZADO 90G 3" | UN |  | 72.87
6300 | TE FERRO GALVANIZADO 90G 4" | UN |  | 138.78
6321 | TE FERRO GALVANIZADO 90G 5" | UN |  | 260.93
6301 | TE FERRO GALVANIZADO 90G 6" | UN |  | 373.7
7105 | TE INSPECAO PVC P/ ESG PREDIAL 100 X 75MM | UN |  | 32.51
20183 | TE INSPECAO PVC SERIE R P/ESG PREDIAL 100 X 75MM | UN |  | 39.14
20182 | TE INSPECAO PVC SERIE R P/ESG PREDIAL 75 X 75MM | UN |  | 31.73
38684 | TE MISTURADOR DE TRANSICAO, CPVC, SOLDAVEL, 22 MM X 3/4, PARA AGUA QUENTE*COLETADO CAIXA* | UN |  | 22.1
7094 | TE PVC C/ROSCA 90G P/ AGUA FRIA PREDIAL 1" | UN |  | 6.12
20174 | TE PVC LEVE 90G CURTO 150MM | UN |  | 51.83
20175 | TE PVC LEVE 90G CURTO 200MM | UN |  | 187.61
7049 | TE PVC PBA NBR 10351 P/ REDE AGUA 90G BBB DN 100/ DE 110MM | UN |  | 49.9
7048 | TE PVC PBA NBR 10351 P/ REDE AGUA 90G BBB DN 50/ DE 60MM | UN |  | 10.72
7088 | TE PVC PBA NBR 10351 P/ REDE AGUA 90G BBB DN 75/ DE 85MM | UN |  | 26.87
7118 | TE PVC ROSCAVEL, 90 GRAUS, 1 1/2", AGUA FRIA PREDIAL | UN |  | 13.06
7117 | TE PVC ROSCAVEL, 90 GRAUS, 1 1/4", AGUA FRIA PREDIAL | UN |  | 9.93
7123 | TE PVC ROSCAVEL, 90 GRAUS, 3/4", AGUA FRIA PREDIAL | UN |  | 2.18
20179 | TE PVC SERIE R P/ ESG PREDIAL 100 X 100MM | UN |  | 40.26
20178 | TE PVC SERIE R P/ ESG PREDIAL 100 X 75MM | UN |  | 29.65
20180 | TE PVC SERIE R P/ ESG PREDIAL 150 X 100MM | UN |  | 71.65
20181 | TE PVC SERIE R P/ ESG PREDIAL 150 X 150MM | UN |  | 90.63
20177 | TE PVC SERIE R P/ ESG PREDIAL 75 X 75MM | UN |  | 23.08
7121 | TE PVC SOLD 90G C/ BUCHA LATAO NA BOLSA CENTRAL 20MM X 1/2" | UN |  | 7.24
7137 | TE PVC SOLD 90G C/ BUCHA LATAO NA BOLSA CENTRAL 25MM X 1/2" | UN |  | 8.03
7122 | TE PVC SOLD 90G C/ BUCHA LATAO NA BOLSA CENTRAL 25MM X 3/4" | UN |  | 8.2
7114 | TE PVC SOLD 90G C/ BUCHA LATAO NA BOLSA CENTRAL 32MM X 3/4" | UN |  | 13.59
7109 | TE PVC SOLD 90G C/ ROSCA NA BOLSA CENTRAL 20MM X 1/2" | UN |  | 1.85
7135 | TE PVC SOLD 90G C/ ROSCA NA BOLSA CENTRAL 25MM X 1/2" | UN |  | 2.92
7103 | TE PVC SOLD 90G C/ ROSCA NA BOLSA CENTRAL 32MM X 3/4" | UN |  | 7.58
7146 | TE PVC SOLD 90G P/ AGUA FRIA PREDIAL 110MM | UN |  | 121.63
7139 | TE PVC SOLD 90G P/ AGUA FRIA PREDIAL 25MM | UN |  | 0.84
7140 | TE PVC SOLD 90G P/ AGUA FRIA PREDIAL 32MM | UN |  | 2.53
7141 | TE PVC SOLD 90G P/ AGUA FRIA PREDIAL 40MM | UN |  | 6.46
7142 | TE PVC SOLD 90G P/ AGUA FRIA PREDIAL 50MM | UN |  | 6.74
7143 | TE PVC SOLD 90G P/ AGUA FRIA PREDIAL 60MM | UN |  | 25.83
7144 | TE PVC SOLD 90G P/ AGUA FRIA PREDIAL 75MM | UN |  | 42.68
7145 | TE PVC SOLD 90G P/ AGUA FRIA PREDIAL 85MM | UN |  | 58.85
7116 | TE PVC SOLD 90G P/ ESG PREDIAL BBB DN 40MM | UN |  | 2.36
7082 | TE PVC 90G NBR 10569 P/ REDE COLET ESG JE BBB DN 100MMPREÇOS DE INSUMOS | UN |  | 37.36
7069 | TE PVC 90G NBR 10569 P/ REDE COLET ESG JE BBB DN 150MM | UN |  | 61.57
7070 | TE PVC 90G NBR 10569 P/ REDE COLET ESG JE BBB DN 200MM | UN |  | 104.68
7060 | TE PVC 90G NBR 10569 P/ REDE COLET ESG JE BBB DN 250MM | UN |  | 399.43
7061 | TE PVC 90G NBR 10569 P/ REDE COLET ESG JE BBB DN 300MM | UN |  | 612.95
7065 | TE PVC 90G NBR 10569 P/ REDE COLET ESG JE BBB DN 400MM | UN |  | 677.77
20172 | TE PVC 90G NBR 10569 P/ REDE COLET ESG JE BBP DN 100MM | UN |  | 14.94
7098 | TE PVC, ROSCAVEL, 90 GRAUS, 1/2", AGUA FRIA PREDIAL | UN |  | 1.65
7110 | TE PVC, ROSCAVEL, 90 GRAUS, 2", AGUA FRIA PREDIAL | UN |  | 23.59
6314 | TE REDUCAO FERRO GALV 90G C/ ROSCA 3" X 2.1/2" | UN |  | 73.47
6313 | TE REDUCAO FERRO GALV 90G C/ ROSCA 3" X 2" | UN |  | 72.87
6315 | TE REDUCAO FERRO GALV 90G C/ ROSCA 4" X 2" | UN |  | 136.55
6316 | TE REDUCAO FERRO GALV 90G C/ ROSCA 4" X 3" | UN |  | 136.55
6319 | TE REDUCAO FERRO GALV 90G ROSCA 1.1/2" X 1" | UN |  | 17.49
6304 | TE REDUCAO FERRO GALV 90G ROSCA 1.1/2" X 3/4" | UN |  | 17.08
21116 | TE REDUCAO FERRO GALV 90G ROSCA 1.1/4" X 3/4" | UN |  | 16.23
6320 | TE REDUCAO FERRO GALV 90G ROSCA 1" X 1/2" | UN |  | 9.71
6303 | TE REDUCAO FERRO GALV 90G ROSCA 1" X 3/4" | UN |  | 9.94
6308 | TE REDUCAO FERRO GALV 90G ROSCA 2.1/2" X 1.1/2" | UN |  | 56.38
6317 | TE REDUCAO FERRO GALV 90G ROSCA 2.1/2" X 1.1/4" | UN |  | 55.71
6307 | TE REDUCAO FERRO GALV 90G ROSCA 2.1/2" X 1" | UN |  | 56.16
6309 | TE REDUCAO FERRO GALV 90G ROSCA 2.1/2" X 2" | UN |  | 56.16
6318 | TE REDUCAO FERRO GALV 90G ROSCA 2" X 1.1/2" | UN |  | 31.75
6306 | TE REDUCAO FERRO GALV 90G ROSCA 2" X 1.1/4" | UN |  | 31.23
6305 | TE REDUCAO FERRO GALV 90G ROSCA 2" X 1" | UN |  | 30.85
6302 | TE REDUCAO FERRO GALV 90G ROSCA 3/4" X 1/2" | UN |  | 5.95
6312 | TE REDUCAO FERRO GALV 90G ROSCA 3" X 1.1/2" | UN |  | 72.87
6311 | TE REDUCAO FERRO GALV 90G ROSCA 3" X 1.1/4" | UN |  | 71.98
6310 | TE REDUCAO FERRO GALV 90G ROSCA 3" X 1" | UN |  | 71.09
7119 | TE REDUCAO PVC C/ ROSCA 90G P/ AGUA FRIA PREDIAL 1 X 3/4" | UN |  | 5.05
7120 | TE REDUCAO PVC C/ ROSCA 90G P/ AGUA FRIA PREDIAL 3/4 X 1/2" | UN |  | 3.43
20176 | TE REDUCAO PVC LEVE 90G CURTO C/ BOLSA P/ ANEL 150 X 100MM | UN |  | 56.38
11378 | TE REDUCAO PVC PBA NBR 10351 P/ REDE AGUA BBB JE DN 100 X 50 /DE 110 X 60MM | UN |  | 40.43
11379 | TE REDUCAO PVC PBA NBR 10351 P/ REDE AGUA BBB JE DN 100 X 75 /DE 110 X 85MM | UN |  | 44.15
11493 | TE REDUCAO PVC PBA NBR 10351 P/ REDE AGUA BBB JE DN 75 X 50 /DE 85 X 60MM | UN |  | 22.35
7106 | TE REDUCAO PVC SOLD 90G P/ AGUA FRIA PREDIAL 110 MM X 60 MM | UN |  | 78.78
7104 | TE REDUCAO PVC SOLD 90G P/ AGUA FRIA PREDIAL 25 MM X 20 MM | UN |  | 2.25
7136 | TE REDUCAO PVC SOLD 90G P/ AGUA FRIA PREDIAL 32 MM X 25 MM | UN |  | 4.32
7128 | TE REDUCAO PVC SOLD 90G P/ AGUA FRIA PREDIAL 40 MM X 32 MM | UN |  | 6.01
7108 | TE REDUCAO PVC SOLD 90G P/ AGUA FRIA PREDIAL 50 MM X 20 MM | UN |  | 8.14
7129 | TE REDUCAO PVC SOLD 90G P/ AGUA FRIA PREDIAL 50 MM X 25 MM | UN |  | 6.85
7130 | TE REDUCAO PVC SOLD 90G P/ AGUA FRIA PREDIAL 50 MM X 32 MM | UN |  | 10.73
7131 | TE REDUCAO PVC SOLD 90G P/ AGUA FRIA PREDIAL 50 MM X 40 MM | UN |  | 13.36
7132 | TE REDUCAO PVC SOLD 90G P/ AGUA FRIA PREDIAL 75 MM X 50 MM | UN |  | 29.65
7133 | TE REDUCAO PVC SOLD 90G P/ AGUA FRIA PREDIAL 85 MM X 60 MM | UN |  | 63.62
7066 | TE REDUCAO PVC 90G NBR 10569 P/ REDE COLET ESG JE BBB DN 200 X 150MM | UN |  | 122.69
7068 | TE REDUCAO PVC 90G NBR 10569 P/ REDE COLET ESG JE BBB DN 250 X 150MM | UN |  | 216.88
7126 | TE REDUCAO PVC, ROSCAVEL, 90 GRAUS, 1.1/2" X 3/4", AGUA FRIA PREDIAL | UN |  | 10.44
7091 | TE SANITARIO PVC P/ ESG PREDIAL DN 100 X 100MMPREÇOS DE INSUMOS | UN |  | 12.41
11655 | TE SANITARIO PVC P/ ESG PREDIAL DN 100X50MM | UN |  | 11.4
11656 | TE SANITARIO PVC P/ ESG PREDIAL DN 100X75MM | UN |  | 10.84
7097 | TE SANITARIO PVC P/ ESG PREDIAL DN 50 X 50MM | UN |  | 4.89
11657 | TE SANITARIO PVC P/ ESG PREDIAL DN 75X50 MM | UN |  | 9.15
11658 | TE SANITARIO PVC P/ ESG PREDIAL DN 75X75 MM | UN |  | 12.63
7153 | TECNICO DE LABORATORIO | H |  | 18.47
6175 | TECNICO DE SONDAGEM | H |  | 22.19
34548 | TELA DE AÇO SOLDADA GALVANIZADA PARA ALVENARIA , FIO 1,20 A 1.70 DE DIÂMETRO,MALHA 15 X 15 MM, LARGURA 17,5 CM E COMPRIMENTO 50,0 CM | M |  | 2.07
34557 | TELA DE ACO SOLDADA GALVANIZADA PARA ALVENARIA, FIO 1,20 A 1,70 DE DIAMETRO,MALHA 15 X 15 MM, LARGURA 7,5 CM E COMPRIMENTO 50,0 CM | M |  | 1.3
10932 | TELA ARAME GALV FIO 8 BWG (4,19MM) MALHA 2" (5X5CM) QUADRADA OU LOSANGO H=2,0M | M2 |  | 44.37
7162 | TELA ARAME GALV FIO 10 BWG (3,4MM) MALHA 2" (5 X 5CM) QUADRADA OU LOSANGO H=2,0M | M2 |  | 23.67
10925 | TELA ARAME GALV FIO 10 BWG (3,4MM) MALHA 8 X 8CM QUADRADA OU LOSANGO H=2,0M | M2 |  | 16.64
10926 | TELA ARAME GALV FIO 12 BWG (2,77MM) MALHA 1.1/2" (4 X 4CM) QUADRADA OU LOSANGOH=2,0M | M2 |  | 20.34
10933 | TELA ARAME GALV FIO 12 BWG (2,77MM) MALHA 4" (10 X 10CM) QUADRADA OU LOSANGOH=2,0M | M2 |  | 12.61
10927 | TELA ARAME GALV FIO 12 BWG (2,77MM) MALHA 8 X 8CM QUADRADA OU LOSANGO H = 2,0M | M2 |  | 10.72
7167 | TELA ARAME GALV FIO 14 BWG (2,11MM) MALHA 2" (5x5cm) QUADRADA OU LOSANGO H = 2,0M | M2 |  | 10.61
10928 | TELA ARAME GALV FIO 14 BWG (2,11MM) MALHA 8 X 8CM QUADRADA OU LOSANGO H=2,0M | M2 |  | 9.17
10929 | TELA ARAME GALV FIO 18 BWG (1,24MM) MALHA 2 X 2CM QUADRADA OU LOSANGO | M2 |  | 17.75
10931 | TELA ARAME GALV FIO 24 BWG MALHA 1/2" P/ VIVEIROS | M2 |  | 9.13
7164 | TELA ARAME GALV PRENSADO FIO 12 (2,77MM) MALHA 2" (5 X 5CM) | M2 |  | 22.19
10935 | TELA ARAME GALV REVESTIDO C/ PVC FIO 12 BWG (2,77MM) MALHA 3" (7,5 X 7,5CM) | M2 |  | 18.04
10937 | TELA ARAME GALV REVESTIDO C/ PVC FIO 14 BWG (2,11MM) MALHA 2" (5 X 5CM) | M2 |  | 16.79
34547 | TELA DE ACO SOLDADA GALVANIZADA PARA ALVENARIA, FIO 1,20 A 1,70 DE DIAMETRO,MALHA 15 X 15 MM, LARGURA 12 CM E COMPRIMENTO 50 CM | M |  | 2.12
34550 | TELA DE ACO SOLDADA GALVANIZADA PARA ALVENARIA, FIO 1,20 A 1,70 DE DIAMETRO,MALHA 15 X 15 MM, LARGURA 6 CM E COMPRIMENTO 50 CM | M |  | 0.74
34558 | TELA DE ACO SOLDADA GALVANIZADA PARA ALVENARIA, FIO 1,20 A 1,70 DE DIAMETRO,MALHA 15 X15 MM, LARGURA 10,5 CM E COMPRIMENTO 50,0 CM | M |  | 1.39
37411 | TELA DE ACO SOLDADA GALVANIZADA/ZINCADA PARA ALVENARIA, FIO D = *1,24 MM, MALHA25 X 25 MM | M2 |  | 10.39
7155 | TELA DE ACO SOLDADA NERVURADA CA-60, Q-138, (2,20 KG/M2), DIAMETRO DO FIO = 4,2 MM,LARGURA = 2,45 X 120 M DE COMPRIMENTO, ESPACAMENTO DA MALHA = 10 X 10 CM | M2 |  | 11.97
7154 | TELA DE ACO SOLDADA NERVURADA CA-60, Q-138, (2,20 KG/M2), DIAMETRO DO FIO = 4,2 MM,LARGURA = 2,45 X 120 M DE COMPRIMENTO, ESPACAMENTO DA MALHA = 10 X 10 CM | KG |  | 5.39
10915 | TELA DE ACO SOLDADA NERVURADA CA-60, Q-61, (0,97 KG/M2), DIAMETRO DO FIO = 3,4 MM,LARGURA = 2,45 X 120 M DE COMPRIMENTO, ESPACAMENTO DA MALHA = 15 X 15 CM | KG |  | 5.59
10917 | TELA DE ACO SOLDADA NERVURADA CA-60, Q-61, (0,97 KG/M2), DIAMETRO DO FIO = 3,4 MM,LARGURA = 2,45 X 120 M DE COMPRIMENTO, ESPACAMENTO DA MALHA = 15 X 15 CM | M2 |  | 5.43
21141 | TELA DE ACO SOLDADA NERVURADA CA-60, Q-92, (1,48 KG/M2), DIAMETRO DO FIO = 4,2 MM,LARGURA = 2,45 X 60 M DE COMPRIMENTO, ESPACAMENTO DA MALHA = 15 X 15 CM | M2 |  | 8.04
10916 | TELA DE ACO SOLDADA NERVURADA CA-60, Q-92, (1,48 KG/M2), DIAMETRO DO FIO = 4,2 MM,LARGURA = 2,45 X 60 M DE COMPRIMENTO, ESPACAMENTO DA MALHA = 15 X 15 CM | KG |  | 5.44
7156 | TELA DE ACO SOLDADA NERVURADA, CA-60, Q-196, (3,11 KG/M2), DIAMETRO DO FIO = 5,0 MM,LARGURA = 2,45 M, ESPACAMENTO DA MALHA = 10 X 10 CM | M2 |  | 16.17
25988 | TELA DE ANIAGEM (JUTA) | M2 |  | 9.5
7158 | TELA DE ARAME GALVANIZADO, DIÂMETRO DO FIO = 2,77 MM (12 BWG), ESPAÇAMENTO DAMALHA 5 X 5 CM, H=2M PARA ALAMBRADO | M2 |  | 16.27
7169 | TELA DE ESTUQUE - TIPO STANDARD | M2 |  | 2.18
36887 | TELA DE FIBRA DE VIDRO, ACABAMENTO ANTI-ALCALINO, MALHA 10 X 10 MM | M2 |  | 10.55
34612 | TELA EM MALHA HEXAGONAL DUPLA TORCAO 8 X 10 CM (ZN/AL + PVC), FIO 2,7 MM,DIMENSOES 0,5 X 1,0 X 3,0 M (SOLO REFORCADO)PREÇOS DE INSUMOS | UN |  | 448.18
34614 | TELA EM MALHA HEXAGONAL DUPLA TORCAO 8 X 10 CM (ZN/AL + PVC), FIO 2,7 MM,DIMENSOES 0,5 X 1,0 X 4,0 M (SOLO REFORÃADO) | UN |  | 526.5
34635 | TELA EM MALHA HEXAGONAL DUPLA TORCAO 8 X 10 CM (ZN/AL + PVC), FIO 2,7 MM,DIMENSOES 1,0 X 1,0 X 3,0 M (SOLO REFORCADO) | UN |  | 576.33
34633 | TELA EM MALHA HEXAGONAL DUPLA TORCAO 8 X 10 CM (ZN/AL + PVC), FIO 2,7 MM,DIMENSOES 1,0 X 1,0 X 4,0 M (SOLO REFORCADO) | UN |  | 635.27
7170 | TELA FACHADEIRA EM POLIETILENO, ROLO DE 3 X 100 M (L X C), COR BRANCA, SEMLOGOMARCA - PARA PROTECAO DE OBRAS | M2 |  | 1.5
34630 | TELA MALHA HEXAGONAL DUPLA TORCAO VERDE 8 X 10 CM (ZN/AL + PVC), FIO 2,7 MM,DIMENSOES 70 GRAUS X 0,6 X 3,0 M (SOLO REFORCADO) | UN |  | 578.71
7161 | TELA METAL EXPANDIDO DEPLOYE MALHA LOSANGO 3/4" CORDAO 0,9MM ESP 0,6MM | M2 |  | 1.7
10936 | TELA METAL REFORCADA FIO 12 BWG (2,77MM) MALHA QUADRADA 3 X 3CM | M2 |  | 35.09
37524 | TELA PLASTICA LARANJA, TIPO TAPUME PARA SINALIZACAO, MALHA RETANGULAR, ROLO1.20 X 50 M (L X C) | M |  | 1.44
37525 | TELA PLASTICA TECIDA LISTRADA BRANCA E LARANJA, TIPO GUARDA CORPO, EMPOLIETILENO MONOFILADO, ROLO 1,20 X 50 M (L X C) | M |  | 1.71
10920 | TELA SOLDADA ARAME GALVANIZADO 12 BWG (2,77MM), MALHA 15 X 5 CM | M2 |  | 10.78
7238 | TELHA ALUMINIO ONDULADA E = 0,5MM | M2 |  | 25.01
7239 | TELHA ALUMINIO ONDULADA E = 0,6MM | M2 |  | 28.52
7240 | TELHA ALUMINIO ONDULADA E = 0,7MM | M2 |  | 35.07
11067 | TELHA ALUMINIO TRAPEZOIDAL E = 0,5 MM | KG |  | 17.54
11068 | TELHA ALUMINIO TRAPEZOIDAL E = 0,7 MM | KG |  | 19.8
36789 | TELHA CERAMICA TIPO AMERICANA, COMPRIMENTO DE *45* CM, RENDIMENTO DE *12*TELHAS/M2 | UN |  | 1.29
7173 | TELHA CERAMICA TIPO COLONIAL, COMPRIMENTO DE *44* CM, RENDIMENTO DE *26*TELHAS/M2 | MIL |  | 830
7176 | TELHA CERAMICA TIPO COLONIAL, COMPRIMENTO DE *44* CM, RENDIMENTO DE *26*TELHAS/M2 | UN |  | 0.83
7183 | TELHA CERAMICA TIPO FRANCESA, COMPRIMENTO DE *40* CM, RENDIMENTO DE *16*TELHAS/M2 | UN |  | 1.33
7180 | TELHA CERAMICA TIPO PAULISTA, DE 1A. QUALIDADE, COM 33 CM (COBERTURA DE *26*TELHAS POR M2) | UN |  | 1.24
11088 | TELHA CERAMICA TIPO PLAN, COMPRIMENTO DE *47* CM, RENDIMENTO DE *26* TELHAS/M2 | UN |  | 0.75
36788 | TELHA CERAMICA TIPO PORTUGUESA, COMPRIMENTO DE *40* CM, RENDIMENTO DE *16*TELHAS/M2 | UN |  | 0.86
7175 | TELHA CERAMICA TIPO ROMANA, COMPRIMENTO DE *41* CM, RENDIMENTO DE *16*TELHAS/M2 | UN |  | 0.94
25007 | TELHA DE ACO ZINCADO ONDULADA, A = *17* MM, E = 0,5 MM, SEM PINTURA | M2 |  | 17.6
14171 | TELHA DE ACO ZINCADO TRAPEZOIDAL AUTOPORTANTE, A = 120 MM, E = 0,95 MM, COMPINTURA ELETROSTATICA BRANCA EM 1 FACE | M2 |  | 47.06
14170 | TELHA DE ACO ZINCADO TRAPEZOIDAL AUTOPORTANTE, A = 120 MM, E = 0,95 MM, SEMPINTURA | M2 |  | 41.58
14173 | TELHA DE ACO ZINCADO TRAPEZOIDAL AUTOPORTANTE, A = 259 MM, E = 0,95 MM, COMPINTURA ELETROSTATICA BRANCA EM 1 FACE | M2 |  | 54.82
14172 | TELHA DE ACO ZINCADO TRAPEZOIDAL AUTOPORTANTE, A = 259 MM, E = 0,95 MM, SEMPINTURA | M2 |  | 44.38
7243 | TELHA DE ACO ZINCADO TRAPEZOIDAL, A = *40* MM, E = 0,5 MM, SEM PINTURA | M2 |  | 17.41
7184 | TELHA DE FIBRA DE VIDRO ONDULADA INCOLOR, E = 0,6 MM, DE *0,50 X 2,44* M | M2 |  | 24.59
34468 | TELHA DE FIBROCIMENTO E = 6 MM, DE *4,60 X 1,06* M (SEM AMIANTO) | UN |  | 148.47
34473 | TELHA DE FIBROCIMENTO E = 8 MM, DE *3,00 X 1,06* M (SEM AMIANTO) | UN |  | 121.43
34480 | TELHA DE FIBROCIMENTO E = 8 MM, DE *4,10 X 1,06* M (SEM AMIANTO) | UN |  | 165.59
34486 | TELHA DE FIBROCIMENTO E = 8 MM, DE *4,60 X 1,06* M (SEM AMIANTO) | UN |  | 185.46
7202 | TELHA DE FIBROCIMENTO E= 8 MM, DE *3,70 X 1,06* M (SEM AMIANTO) | M2 |  | 38.01
34417 | TELHA DE FIBROCIMENTO ONDULADA E = 4 MM, DE *2,13 X 0,50* M (SEM AMIANTO) | UN |  | 11.33
7213 | TELHA DE FIBROCIMENTO ONDULADA E = 4 MM, DE *2,44 X 0,50* M (SEM AMIANTO) | M2 |  | 10.77
7191 | TELHA DE FIBROCIMENTO ONDULADA E = 4 MM, DE *2,44 X 0,50* M (SEM AMIANTO)PREÇOS DE INSUMOS | UN |  | 13.14
7195 | TELHA DE FIBROCIMENTO ONDULADA E = 6 MM, DE *1,53 X 1,10* M (SEM AMIANTO) | UN |  | 31.3
7186 | TELHA DE FIBROCIMENTO ONDULADA E = 6 MM, DE *1,83 X 1,10* M (SEM AMIANTO) | UN |  | 37.44
7194 | TELHA DE FIBROCIMENTO ONDULADA E = 6 MM, DE *2,44 X 1,10* M (SEM AMIANTO) | M2 |  | 18.57
7207 | TELHA DE FIBROCIMENTO ONDULADA E = 6 MM, DE *2,44 X 1,10* M (SEM AMIANTO) | UN |  | 49.83
7197 | TELHA DE FIBROCIMENTO ONDULADA E = 6 MM, DE *3,66 X 1,10* M (SEM AMIANTO) | UN |  | 74.86
7192 | TELHA DE FIBROCIMENTO ONDULADA E = 8 MM, DE *1,53 X 1,10* M (SEM AMIANTO) | UN |  | 41.18
7193 | TELHA DE FIBROCIMENTO ONDULADA E = 8 MM, DE *1,83 X 1,10* M (SEM AMIANTO) | UN |  | 49.15
7189 | TELHA DE FIBROCIMENTO ONDULADA E = 8 MM, DE *2,44 X 1,10* M (SEM AMIANTO) | UN |  | 69.04
7198 | TELHA DE FIBROCIMENTO ONDULADA E = 8 MM, DE *3,66 X 1,10* M (SEM AMIANTO) | M2 |  | 25.7
7190 | TELHA DE FIBROCIMENTO ONDULADA E= 4 MM, DE *1,22 X 0,50* M (SEM AMIANTO) | UN |  | 6.52
34458 | TELHA DE FIBROCIMENTO, E = 6 MM, DE *3,00 X 1,06* M (SEM AMIANTO) | UN |  | 95.89
34464 | TELHA DE FIBROCIMENTO, E = 6 MM, DE *4,10 X 1,06* M (SEM AMIANTO) | UN |  | 128.65
7245 | TELHA DE VIDRO TIPO FRANCESA, *39 X 23* CM | UN |  | 35.5
7212 | TELHA ESTRUTURAL DE FIBROCIMENTO, CANALETE 49 OU KALHETA, C = 7,20 M (SEMAMIANTO) | UN |  | 216.26
34425 | TELHA ESTRUTURAL DE FIBROCIMENTO, CANALETE 49 OU KALHETA, 1 ABA, C = 2,00 M (SEMAMIANTO) | UN |  | 63.99
7223 | TELHA ESTRUTURAL DE FIBROCIMENTO, CANALETE 49 OU KALHETA, 1 ABA, C = 2,50,M (SEMAMIANTO) | UN |  | 74.58
7234 | TELHA ESTRUTURAL DE FIBROCIMENTO, CANALETE 49 OU KALHETA, 1 ABA, C = 3,60 M (SEMAMIANTO) | UN |  | 107.57
7224 | TELHA ESTRUTURAL DE FIBROCIMENTO, CANALETE 49 OU KALHETA, 1 ABA, C = 4,00 M (SEMAMIANTO) | UN |  | 118.81
7221 | TELHA ESTRUTURAL DE FIBROCIMENTO, CANALETE 49 OU KALHETA, 1 ABA, C = 4,50 M (SEMAMIANTO) | M2 |  | 57.77
7210 | TELHA ESTRUTURAL DE FIBROCIMENTO, CANALETE 49 OU KALHETA, 1 ABA, C = 4,50 M (SEMAMIANTO) | UN |  | 135.19
7225 | TELHA ESTRUTURAL DE FIBROCIMENTO, CANALETE 49 OU KALHETA, 1 ABA, C = 5,00 M (SEMAMIANTO) | UN |  | 150.21
7226 | TELHA ESTRUTURAL DE FIBROCIMENTO, CANALETE 49 OU KALHETA, 1 ABA, C = 5,50 M (SEMAMIANTO) | UN |  | 165.3
7236 | TELHA ESTRUTURAL DE FIBROCIMENTO, CANALETE 49 OU KALHETA, 1 ABA, C = 6,00 M (SEMAMIANTO) | UN |  | 180.28
7227 | TELHA ESTRUTURAL DE FIBROCIMENTO, CANALETE 49 OU KALHETA, 1 ABA, C = 6,50 M (SEMAMIANTO) | UN |  | 195.31
7229 | TELHA ESTRUTURAL DE FIBROCIMENTO, CANALETE 90 OU KALHETAO, C = 3,00 M (SEMAMIANTO) | UN |  | 143.01
7230 | TELHA ESTRUTURAL DE FIBROCIMENTO, CANALETE 90 OU KALHETAO, C = 4,60 M (SEMAMIANTO) | UN |  | 227.89
7231 | TELHA ESTRUTURAL DE FIBROCIMENTO, CANALETE 90 OU KALHETAO, C = 6,00 M (SEMAMIANTO) | UN |  | 299.29
7220 | TELHA ESTRUTURAL DE FIBROCIMENTO, CANALETE 90 OU KALHETAO, C = 7,40 M (SEMAMIANTO) | UN |  | 367.95
7233 | TELHA ESTRUTURAL DE FIBROCIMENTO, CANALETE 90 OU KALHETAO, C = 9,20 M (SEMAMIANTO) | UN |  | 458.5
34447 | TELHA ESTRUTURAL FIBROCIMENTO CANALETE 90 OU KALHETAO, C = 8,20 M (SEM AMIANTO) | UN |  | 409.54
34402 | TELHA FIBROCIMENTO ONDULADA E = 8 MM, DE *3,66 X 1,10* M (SEM AMIANTO) | UN |  | 103.48
7246 | TELHA VIDRO TIPO CANAL OU COLONIAL, C = 46 A 50 CM | UN |  | 33.03
12869 | TELHADISTA | H |  | 11.43
7247 | TEODOLITO COM PRECISAO DE + / - 6 SEGUNDOS, INCLUSIVE TRIPE (LOCACAO) | H |  | 2.03
1574 | TERMINAL A COMPRESSAO EM COBRE ESTANHADO P/ CABO 10MM2 | UN |  | 1.25
1575 | TERMINAL A COMPRESSAO EM COBRE ESTANHADO P/ CABO 16MM2 | UN |  | 1.55
1570 | TERMINAL A COMPRESSAO EM COBRE ESTANHADO P/ CABO 2,5MM2 | UN |  | 0.65
1576 | TERMINAL A COMPRESSAO EM COBRE ESTANHADO P/ CABO 25MM2 | UN |  | 1.5
1577 | TERMINAL A COMPRESSAO EM COBRE ESTANHADO P/ CABO 35MM2PREÇOS DE INSUMOS | UN |  | 1.75
1571 | TERMINAL A COMPRESSAO EM COBRE ESTANHADO P/ CABO 4MM2 | UN |  | 1
1578 | TERMINAL A COMPRESSAO EM COBRE ESTANHADO P/ CABO 50MM2 | UN |  | 2.7
1573 | TERMINAL A COMPRESSAO EM COBRE ESTANHADO P/ CABO 6MM2 | UN |  | 1.45
1579 | TERMINAL A COMPRESSAO EM COBRE ESTANHADO P/ CABO 70MM2 | UN |  | 2.8
1580 | TERMINAL A COMPRESSAO EM COBRE ESTANHADO P/ CABO 95MM2 | UN |  | 4
1581 | TERMINAL A COMPRESSAO EM COBRE ESTANHADO P/ CABO120MM2 | UN |  | 6.6
1535 | TERMINAL A PRESSAO DE BRONZE P/ CABO A BARRA, CABO 1,5 A 10MM2, C/ 1 FURO DEFIXACAO | UN |  | 3
1543 | TERMINAL A PRESSAO DE BRONZE P/ CABO A BARRA, CABO 16 A 25MM2 C/ 2 FUROS P/FIXACAO | UN |  | 4
11838 | TERMINAL A PRESSAO DE BRONZE P/ CABO A BARRA, CABO 240MM2 C/ 1 FURO DE FIXACAO | UN |  | 20.8
11839 | TERMINAL A PRESSAO DE BRONZE P/ CABO A BARRA, CABO 300MM2 C/ 1 FURO DE FIXACAO | UN |  | 16
1547 | TERMINAL A PRESSAO DE BRONZE P/ CABO A BARRA, CABOS 150 A 185MM2 C/ 2 FUROS P/FIXACAO | UN |  | 71
1542 | TERMINAL A PRESSAO DE BRONZE P/ CABO A BARRA, CABOS 4 A 10MM2 C/ 2 FUROS P/FIXACAO | UN |  | 3.75
1545 | TERMINAL A PRESSAO DE BRONZE P/ CABO A BARRA, CABOS 50 A 70MM2 C/ 2 FUROS P/FIXACAO | UN |  | 15.15
1546 | TERMINAL A PRESSAO DE BRONZE P/ CABO A BARRA, CABOS 95 A 120MM2 C/ 2 FUROS P/FIXACAO | UN |  | 33.6
11876 | TERMINAL A PRESSAO P/ CABO A BARRA, CABO 150 A 180MM2 | UN |  | 15.5
11872 | TERMINAL A PRESSAO P/ CABO A BARRA, CABO 16 A 25MM2 | UN |  | 4.45
11877 | TERMINAL A PRESSAO P/ CABO A BARRA, CABO 240 A 300MM2 | UN |  | 20
1594 | TERMINAL A PRESSAO P/ CABO A BARRA, CABO 25-35MM2 C/ 2 FUROS P/ FIXACAO | UN |  | 8.6
11873 | TERMINAL A PRESSAO P/ CABO A BARRA, CABO 35MM2 | UN |  | 4.65
11875 | TERMINAL A PRESSAO P/ CABO A BARRA, CABO 95 A120MM2 | UN |  | 11.5
11874 | TERMINAL A PRESSAO P/CABO A BARRA, CABO 50 A 70MM2 | UN |  | 7.05
1591 | TERMINAL A PRESSAO 1 CABO 120MM2 C/ 1 FURO DE FIXACAO | UN |  | 8.85
1585 | TERMINAL A PRESSAO 1 CABO 16MM2 C/ 1 FURO DE FIXACAO | UN |  | 2.7
1593 | TERMINAL A PRESSAO 1 CABO 185MM2 C/ 1 FURO DE FIXACAO | UN |  | 10.45
1586 | TERMINAL A PRESSAO 1 CABO 25MM2 C/ 1 FURO DE FIXACAO | UN |  | 2.85
1587 | TERMINAL A PRESSAO 1 CABO 35MM2 C/ 1 FURO DE FIXACAO | UN |  | 4.5
1588 | TERMINAL A PRESSAO 1 CABO 50MM2 C/ 1 FURO DE FIXACAO | UN |  | 5.25
1589 | TERMINAL A PRESSAO 1 CABO 70MM2 C/ 1 FURO DE FIXACAO | UN |  | 6.4
1590 | TERMINAL A PRESSAO 1 CABO 95MM2 C/ 1 FURO DE FIXACAO | UN |  | 6.4
7571 | TERMINAL AEREO EM ACO GALV DN 3/8'', COMPRIM= 300MM C/ BASE DE FIXACAOHORIZONTAL | UN |  | 6.4
12356 | TERMINAL AEREO EM ACO GALV, C/ BASE DE FIXACAO HORIZONTAL DN 1/2" | UN |  | 7.19
21122 | TERMINAL CPVC (AQUATHERM) SOLDAVEL REF.15MM X 1/2" | UN |  | 12.24
2669 | TERMINAL P/ ACABAMENTO NA PAREDE CAIXA KANAFLEX 3" | UN |  | 5.39
7253 | TERRA VEGETAL | M3 |  | 123.27
4806 | TESTEIRA VINILICA - PECA 5M | M |  | 12.95
34401 | TIJOLO CERAMICO LAMINADO 5,5 X 11 X 23 CM | UN |  | 1.1
7258 | TIJOLO CERAMICO MACICO *5 X 10 X 20* CM | UN |  | 0.35
7260 | TIJOLO CERAMICO MACICO APARENTE *6 X 12 X 24* CM | UN |  | 1.07
7256 | TIJOLO CERAMICO MACICO APARENTE 2 FUROS, *6,5 X 10 X 20* CM | UN |  | 0.62
34400 | TIJOLO CERAMICO REFRATARIO 2,5 X 11,4 X 22,9 CM | UN |  | 2.69
10617 | TIJOLO CERAMICO REFRATARIO 6,3 X 11,4 X 22,9 CM | UN |  | 3.75
7274 | TIL PVC LIGACAO PREDIAL NBR 10569 P/REDE COLET ESG JE BBB DN 100 X 100MM | UN |  | 16.66
7280 | TIL PVC PASSAGEM NBR 10569 P/REDE COLET ESG JE BBB DN 100X100MM | UN |  | 60.74
7282 | TIL PVC PASSAGEM NBR 10569 P/REDE COLET ESG JE BBB DN 150X150MMPREÇOS DE INSUMOS | UN |  | 61.75
7276 | TIL PVC PASSAGEM NBR 10569 P/REDE COLET ESG JE BBB DN 200X150MM | UN |  | 87.74
7277 | TIL PVC PASSAGEM NBR 10569 P/REDE COLET ESG JE BBB DN 250X150MM | UN |  | 104.29
7278 | TIL PVC PASSAGEM NBR 10569 P/REDE COLET ESG JE BBB DN 300X150MM | UN |  | 156.34
7275 | TIL PVC RADIAL NBR 10569 P/REDE COLET ESG JE BBB DN 150X200MM | UN |  | 158.46
7284 | TIL PVC RADIAL NBR 10569 P/REDE COLET ESG JE BBB DN 300X200MM | UN |  | 218.7
11663 | TIL TUBO QUEDA PVC NBR 10569 P/ REDE COLET ESG BBB JE DN 100 X 100MM | UN |  | 25.66
11665 | TIL TUBO QUEDA PVC NBR 10569 P/ REDE COLET ESG BBB JE DN 150 X 150MM | UN |  | 46.59
11666 | TIL TUBO QUEDA PVC NBR 10569 P/ REDE COLET ESG BBB JE DN 200 X 150MM | UN |  | 58.15
11667 | TIL TUBO QUEDA PVC NBR 10569 P/ REDE COLET ESG BBB JE DN 250 X 150MM | UN |  | 81.42
11668 | TIL TUBO QUEDA PVC NBR 10569 P/ REDE COLET ESG BBB JE DN 300 X 150MM | UN |  | 102.82
7314 | TINTA À BASE DE BORRACHA CLORADA - CORES | L |  | 45.07
11630 | TINTA À DE BASE BORRACHA CLORADA - CORES | GL |  | 162.27
7287 | TINTA A OLEO BRILHANTE (USO GERAL) | GL |  | 59.95
7350 | TINTA ACRILICA PARA CERAMICA | L |  | 21.18
7348 | TINTA ACRILICA PREMIUM PARA PISO | L |  | 11.88
7347 | TINTA ACRILICA PREMIUM PARA PISO | GL |  | 42.77
7355 | TINTA ACRILICA PREMIUM, COR BRANCO FOSCO | GL |  | 64.09
7356 | TINTA ACRILICA PREMIUM, COR BRANCO FOSCO | L |  | 17.81
7313 | TINTA ASFALTICA PARA CONCRETO E ALVENARIA | L |  | 9.24
7319 | TINTA ASFALTICA PARA CONCRETO E ARGAMASSA - LATA 18L | L |  | 7.14
11632 | TINTA BASE BORRACHA CLORADA | GL |  | 260.66
7311 | TINTA ESMALTE SINTETICO ACETINADO | L |  | 25.46
7292 | TINTA ESMALTE SINTETICO ALTO BRILHO | L |  | 24.02
7288 | TINTA ESMALTE SINTETICO FOSCO | L |  | 26.06
7293 | TINTA GRAFITE ESMALTE PROTETORA DE SUPERFICIE METALICA | L |  | 24.75
35693 | TINTA LATEX ACRILICA ECONOMICA, COR BRANCA | L |  | 8.17
35692 | TINTA LATEX ACRILICA STANDART, COR BRANCA | L |  | 43.78
7344 | TINTA LATEX PVA PREMIUM, COR BRANCA | GL |  | 55.4
7345 | TINTA LATEX PVA PREMIUM, COR BRANCA | L |  | 15.39
35691 | TINTA LATEX PVA STANDART, COR BRANCA | L |  | 12.16
7342 | TINTA MINERAL IMPERMEAVEL PO | KG |  | 3.87
7343 | TINTA PARA SINALIZACAO HORIZONTAL A BASE DE RESINA ACRILICA | L |  | 29.3
11625 | TINTA PRIMARIA BETUMINOSA EM SUSPENSAO AQUOSA | KG |  | 5.53
26032 | TINTA RETRORREFLETIVAS A BASE DE RESINA ACRÍLICA COM MICROESFERA DE VIDRO, DB800 COR BRANCA N 9,5 | L |  | 22.36
154 | TINTA/REVESTIMENTO A BASE DE RESINA EPOXI COM ALCATRAO, BICOMPONENTE | L |  | 32.01
7338 | TINTA/REVESTIMENTO A BASE DE RESINA EPOXI COM ALCATRAO, BICOMPONENTE | KG |  | 21.34
11060 | TIRANTE EM FERRO GALVANIZADO PARA CONTRAVENTAMENTO DE TELHA CANALETE 90, 1/4" X 400 MM | UN |  | 23.89
20245 | TOMADA COMPLETA P/ RADIO E TV | UN |  | 6.96
7528 | TOMADA DE EMBUTIR, 2 P + T, UNIVERSAL, DE 10 A / 250 V, COM PLACA | UN |  | 6.9
12145 | TOMADA DE PISO 2P UNIVERSAL 10A/250V C/ PLACA 4'' X 4'' EM TERMOPLASTICO ALTARESISTENCIA, TIPO PIAL OU EQUIV | UN |  | 21.83
7524 | TOMADA EMBUTIR 3P + T 30A/440V REF 56403 USO INDUSTRIAL SEM PLACA, PIAL OU EQUIV | UN |  | 20.67
7525 | TOMADA EMBUTIR 3P + T 30A/440V REF 56404 USO INDUSTRIAL C/ PLACA, PIAL OU EQUIV | UN |  | 26.47
12143 | TOMADA ESPECIAL C/ PINO 15A, REVESTIMENTO EM BORRACHA, TIPO SAVEL OU EQUIV | UN |  | 23.84
12142 | TOMADA SOBREPOR P/ TELEFONE PADRAO TELEBRAS, TIPO SILENTOQUE PIAL OU EQUIV | UN |  | 8.74
12147 | TOMADA SOBREPOR 2P UNIVERSAL 10A/250V, TIPO SILENTOQUE PIAL OU EQUIV | UN |  | 10.66
7592 | TOPOGRAFOPREÇOS DE INSUMOS | H |  | 15.77
11762 | TORNEIRA CROMADA COM BICO PARA JARDIM/TANQUE 1/2 " OU 3/4 " (REF 1153) | UN |  | 35.7
13418 | TORNEIRA CROMADA CURTA SEM BICO PARA TANQUE, PADRAO POPULAR, 1/2 " OU 3/4 " (REF1140) | UN |  | 9.98
13984 | TORNEIRA CROMADA CURTA SEM BICO PARA USO GERAL 1/2 " OU 3/4 " (REF 1152) | UN |  | 24.95
11772 | TORNEIRA CROMADA DE MESA PARA COZINHA BICA MOVEL COM AREJADOR 1/2 " OU 3/4 "(REF 1167) | UN |  | 60.59
36795 | TORNEIRA CROMADA DE MESA PARA LAVATORIO COM SENSOR DE PRESENCA | UN |  | 389.7
36796 | TORNEIRA CROMADA DE MESA PARA LAVATORIO TEMPORIZADA PRESSAO BICA BAIXA | UN |  | 100.34
36791 | TORNEIRA CROMADA DE MESA PARA LAVATORIO, BICA ALTA (REF 1195) | UN |  | 51.7
13415 | TORNEIRA CROMADA DE MESA PARA LAVATORIO, PADRAO POPULAR, 1/2 " OU 3/4 " (REF1193) | UN |  | 30.05
36792 | TORNEIRA CROMADA DE PAREDE LONGA PARA LAVATORIO (REF 1178) | UN |  | 98.82
11773 | TORNEIRA CROMADA DE PAREDE PARA COZINHA BICA MOVEL COM AREJADOR 1/2 " OU 3/4 "(REF 1168) | UN |  | 57.85
11775 | TORNEIRA CROMADA DE PAREDE PARA COZINHA COM AREJADOR 1/2 " OU 3/4 " (REF 1157) | UN |  | 60.4
13983 | TORNEIRA CROMADA DE PAREDE PARA COZINHA COM AREJADOR, PADRAO POPULAR, 1/2 "OU 3/4 " (REF 1159) | UN |  | 30.86
13416 | TORNEIRA CROMADA DE PAREDE PARA COZINHA SEM AREJADOR, PADRAO POPULAR, 1/2 "OU 3/4 " (REF 1158) | UN |  | 24.89
13417 | TORNEIRA CROMADA SEM BICO PARA TANQUE 1/2 " OU 3/4 " (REF 1143) | UN |  | 21.95
7604 | TORNEIRA CROMADA SEM BICO PARA TANQUE, PADRAO POPULAR, 1/2 " OU 3/4 " (REF 1126) | UN |  | 9.51
11823 | TORNEIRA DE BOIA PVC 1/2" P/ CAIXA DESCARGA EXTERNA | UN |  | 10.87
11763 | TORNEIRA DE BOIA REAL 1.1/2" C/ BALAO PLASTICO | UN |  | 80.44
11764 | TORNEIRA DE BOIA REAL 1.1/4" C/ BALAO PLASTICO | UN |  | 68.5
11826 | TORNEIRA DE BOIA REAL 1/2" C/ BALAO METALICO | UN |  | 30.3
11829 | TORNEIRA DE BOIA REAL 1/2" C/ BALAO PLASTICO | UN |  | 17.73
11825 | TORNEIRA DE BOIA REAL 1" C/ BALAO PLASTICO | UN |  | 43.61
11767 | TORNEIRA DE BOIA REAL 2" C/ BALAO PLASTICO | UN |  | 95.6
7606 | TORNEIRA DE BOIA REAL 3/4" C/ BALAO METALICO | UN |  | 32.72
11830 | TORNEIRA DE BOIA REAL 3/4" C/ BALAO PLASTICO | UN |  | 18.16
11766 | TORNEIRA DE BOIA VAZAO TOTAL 1/2" C/ BALAO PLASTICO OU METALICO | UN |  | 31.67
11765 | TORNEIRA DE BOIA VAZAO TOTAL 1" C/ BALAO PLASTICO OU METALICO | UN |  | 45.06
11824 | TORNEIRA DE BOIA VAZAO TOTAL 3/4" C/ BALAO PLASTICO OU METALICO | UN |  | 35.54
11777 | TORNEIRA ELETRICA P/ COZINHA | UN |  | 108.45
7602 | TORNEIRA METAL AMARELO COM BICO PARA JARDIM, PADRAO POPULAR, 1/2 " OU 3/4 " (REF1128) | UN |  | 9.43
7603 | TORNEIRA METAL AMARELO CURTA SEM BICO PARA TANQUE, PADRAO POPULAR, 1/2 " OU3/4 " (REF 1120) | UN |  | 9.14
11832 | TORNEIRA PLÁSTICA DE 1/2" PARA LAVATÓRIO | UN |  | 9.5
11831 | TORNEIRA PLASTICA 3/4" P/TANQUE | UN |  | 9.08
11822 | TORNEIRA PLASTICO 1/2" P/ PIA | UN |  | 9.5
12076 | TRANSFORMADOR TRIFASICO DE DISTRIBUICAO DE 15 KV; 220/127 V; 15 KVA, IMERSO EMOLEO MINERAL | UN |  | 4032.5
7613 | TRANSFORMADOR TRIFASICO 13,8KV/220-127V; 1000KVA IMERSO EM OLEO MINERAL" | UN |  | 75657
7619 | TRANSFORMADOR TRIFASICO 13,8KV/220-127V; 112,5KVA IMERSO EM OLEO MINERAL" | UN |  | 9400.04
7614 | TRANSFORMADOR TRIFASICO 13,8KV/220-127V; 150KVA IMERSO EM OLEO MINERAL" | UN |  | 10908.32
7618 | TRANSFORMADOR TRIFASICO 13,8KV/220-127V; 1500KVA IMERSO EM OLEO MINERAL" | UN |  | 117125.01
7620 | TRANSFORMADOR TRIFASICO 13,8KV/220-127V; 225KVA IMERSO EM OLEO MINERAL" | UN |  | 15695.5
7610 | TRANSFORMADOR TRIFASICO 13,8KV/220-127V; 30 KVA IMERSO EM OLEO MINERAL" | UN |  | 4874.81
7615 | TRANSFORMADOR TRIFASICO 13,8KV/220-127V; 300KVA IMERSO EM OLEO MINERAL" | UN |  | 19322.37
7617 | TRANSFORMADOR TRIFASICO 13,8KV/220-127V; 45 KVA IMERSO EM OLEO MINERAL" | UN |  | 5680.58
7616 | TRANSFORMADOR TRIFASICO 13,8KV/220-127V; 500KVA IMERSO EM OLEO MINERAL"PREÇOS DE INSUMOS | UN |  | 28928.27
7611 | TRANSFORMADOR TRIFASICO 13,8KV/220-127V; 75KVA IMERSO EM OLEO MINERAL" | UN |  | 7279.07
7612 | TRANSFORMADOR TRIFASICO 13,8KV/220-127V; 750KVA IMERSO EM OLEO MINERAL" | UN |  | 51194.77
37371 | TRANSPORTE (ENCARGOS COMPLEMENTARES) *COLETADO CAIXA* | H |  | 0.6
7626 | TRATOR DE ESTEIRAS COM LAMINA, POTENCIA DE *90* HP, PESO OPERACIONAL DE *9* T(LOCACAO COM OPERADOR, COMBUSTIVEL E MANUTENCAO) | H |  | 99
7628 | TRATOR DE ESTEIRAS 110 A 160HP C/ LAMINA PESO OPERACIONAL * 13T * (INCLMANUT/OPERACAO) | H |  | 118.01
7629 | TRATOR DE ESTEIRAS 160 A 300HP C/ LAMINA PESO OPERACIONAL * 16T * (INCLMANUT/OPERACAO) | H |  | 149.48
36510 | TRATOR DE ESTEIRAS, POTENCIA BRUTA DE 133 HP, PESO OPERACIONAL DE 14 T, COMLAMINA COM CAPACIDADE DE 3,00 M3 | UN |  | 516819.55
25020 | TRATOR DE ESTEIRAS, POTENCIA BRUTA DE 347 HP, PESO OPERACIONAL DE 38,5 T, COMESCARIFICADOR E LAMINA COM CAPACIDADE DE 4,70M3 | UN |  | 2129114.72
7622 | TRATOR DE ESTEIRAS, POTENCIA DE 100 HP, PESO OPERACIONAL DE 9,4 T, COM LAMINACOM CAPACIDADE DE 2,19 M3 | UN |  | 501390.5
7624 | TRATOR DE ESTEIRAS, POTENCIA DE 150 HP, PESO OPERACIONAL DE 16,7 T, COM RODAMOTRIZ ELEVADA E LAMINA COM CONTATO DE 3,18M3 | UN |  | 650000
7625 | TRATOR DE ESTEIRAS, POTENCIA DE 170 HP, PESO OPERACIONAL DE 19 T, COM LÂMINACOM CAPACIDADE DE 5,2 M3 | UN |  | 646024.41
7623 | TRATOR DE ESTEIRAS, POTENCIA DE 347 HP, PESO OPERACIONAL DE 38,5 T, COM LAMINACOM CAPACIDADE DE 8,70M3 | UN |  | 2129114.72
36508 | TRATOR DE ESTEIRAS, POTENCIA NO VOLANTE DE 200 HP, PESO OPERACIONAL DE 20,1 T,COM RODA MOTRIZ ELEVADA E LAMINA COM CAPACIDADE DE 3,89 M3 | UN |  | 957547.37
36509 | TRATOR DE ESTEIRAS, POTENCIA 125 HP, PESO OPERACIONAL DE 12,9 T, COM LAMINA COMCAPACIDADE DE 2,7 M3 | UN |  | 524770.61
7642 | TRATOR DE PNEUS ATE 75HP (INCL MANUT/OPERACAO) | H |  | 20.79
7641 | TRATOR DE PNEUS COM MOTOR *75* HP (LOCACAO COM OPERADOR, COMBUSTIVEL EMANUTENCAO) | H |  | 34.65
13238 | TRATOR DE PNEUS COM POTENCIA DE 105 CV, TRACAO 4 X 4, PESO COM LASTRO DE 5775KG | UN |  | 124569.24
36511 | TRATOR DE PNEUS COM POTENCIA DE 122 CV, TRACAO 4 X 4, PESO COM LASTRO DE 4510KG | UN |  | 144342.14
36515 | TRATOR DE PNEUS COM POTENCIA DE 15 CV, PESO COM LASTRO DE 1160 KG | UN |  | 42511.72
10598 | TRATOR DE PNEUS COM POTENCIA DE 50 CV, TRACAO 4 X 2, PESO COM LASTRO DE 2714 KG | UN |  | 68939.19
7640 | TRATOR DE PNEUS COM POTENCIA DE 85 CV, TRACAO 4 X 4, PESO COM LASTRO DE 4675 KG | UN |  | 105785
36513 | TRATOR DE PNEUS COM POTENCIA DE 85 CV, TURBO, PESO COM LASTRO DE 4900 KG | UN |  | 101904.56
36514 | TRATOR DE PNEUS COM POTENCIA DE 95 CV, TRACAO 4 X 4, PESO MAXIMO DE 5225 KG | UN |  | 113694.15
4237 | TRATORISTA | H |  | 14
7250 | TRENA EM FIBRA DE VIDRO L = 30M | H |  | 0.19
11421 | TRILHO (TIPO FERROVIA) UTILZADO PARA ESTACAS EM FUNDACOES PREDIAIS | KG |  | 4.8
11581 | TRILHO "U" ALUMINIO 40 X 40MM P/ ROLDANA | M |  | 5.86
11580 | TRILHO QUADRADO ALUMINIO 1/4'' P/ RODIZIOS | M |  | 10.62
10743 | TROLEY MANUAL CAPACIDADE 1 T | UN |  | 438.46
7697 | TUBO ACO GALV C/ COSTURA DIN 2440/NBR 5580 CLASSE MEDIA DN 1.1/2" (40MM) E=3,25MM 3,61KG/M | M |  | 25.76
7698 | TUBO ACO GALV C/ COSTURA DIN 2440/NBR 5580 CLASSE MEDIA DN 1.1/4" (32MM) E=3,25MM 3,14KG/M | M |  | 23.33
7691 | TUBO ACO GALV C/ COSTURA DIN 2440/NBR 5580 CLASSE MEDIA DN 1/2" (15MM) E = 2,65MM 1,22KG/M | M |  | 8.74
7701 | TUBO ACO GALV C/ COSTURA DIN 2440/NBR 5580 CLASSE MEDIA DN 2.1/2" (65MM) E=3,65MM 6,51KG/M | M |  | 47.6
7696 | TUBO ACO GALV C/ COSTURA DIN 2440/NBR 5580 CLASSE MEDIA DN 2" (50MM) E=3,65MM 5,10KG/M | M |  | 35.98
7700 | TUBO ACO GALV C/ COSTURA DIN 2440/NBR 5580 CLASSE MEDIA DN 3/4" (20MM) E = 2,65MM 1,58KG/M | M |  | 11.91
7694 | TUBO ACO GALV C/ COSTURA DIN 2440/NBR 5580 CLASSE MEDIA DN 3" (80MM) E = 4,05MM 8,47KG/MPREÇOS DE INSUMOS | M |  | 53.95
7693 | TUBO ACO GALV C/ COSTURA DIN 2440/NBR 5580 CLASSE MEDIA DN 4" (100MM) E = 4,50MM 12,10KG/M | M |  | 87.25
7692 | TUBO ACO GALV C/ COSTURA DIN 2440/NBR 5580 CLASSE MEDIA DN 5" (125MM) E=5,40MM 17,80KG/M | M |  | 120.26
21016 | TUBO ACO GALVANIZADO COM COSTURA, CLASSE LEVE, DN 100 MM ( 4"), E = 3,75 MM,*10,55* KG/M (NBR 5580) | M |  | 73.45
21008 | TUBO ACO GALVANIZADO COM COSTURA, CLASSE LEVE, DN 15 MM ( 1/2"), E = 2,25 MM, *1,2*KG/M (NBR 5580) | M |  | 8.58
21009 | TUBO ACO GALVANIZADO COM COSTURA, CLASSE LEVE, DN 20 MM ( 3/4"), E = 2,25 MM, *1,3*KG/M (NBR 5580) | M |  | 11.17
21010 | TUBO ACO GALVANIZADO COM COSTURA, CLASSE LEVE, DN 25 MM ( 1"), E = 2,65 MM, *2,11*KG/M (NBR 5580) | M |  | 15
21011 | TUBO ACO GALVANIZADO COM COSTURA, CLASSE LEVE, DN 32 MM ( 1 1/4"), E = 2,65 MM,*2,71* KG/M (NBR 5580) | M |  | 21.86
21012 | TUBO ACO GALVANIZADO COM COSTURA, CLASSE LEVE, DN 40 MM ( 1 1/2"), E = 3,00 MM,*3,48* KG/M (NBR 5580) | M |  | 24.16
21013 | TUBO ACO GALVANIZADO COM COSTURA, CLASSE LEVE, DN 50 MM ( 2"), E = 3,00 MM, *4,40*KG/M (NBR 5580) | M |  | 31.53
21014 | TUBO ACO GALVANIZADO COM COSTURA, CLASSE LEVE, DN 65 MM ( 2 1/2"), E = 3,35 MM, *6,23* KG/M (NBR 5580) | M |  | 44.11
21015 | TUBO ACO GALVANIZADO COM COSTURA, CLASSE LEVE, DN 80 MM ( 3"), E = 3,35 MM, *7,32*KG/M (NBR 5580) | M |  | 50.68
13356 | TUBO ACO INDUSTRIAL DN 2" (50,8 MM) E=1,50MM, PESO= 1,8237 KG/M | M |  | 56.72
21025 | TUBO ACO PRETO C/ COSTURA DIN 2440/NBR 5580 CLASSE MEDIA DN 100MM ( 4" ) E = 4,50MM- 12,19KG/M | M |  | 63.24
21026 | TUBO ACO PRETO C/ COSTURA DIN 2440/NBR 5580 CLASSE MEDIA DN 125MM ( 5" ) E = 4,85MM- 16,20KG/M | M |  | 98.55
21017 | TUBO ACO PRETO C/ COSTURA DIN 2440/NBR 5580 CLASSE MEDIA DN 15MM ( 1/2" ) E =2,65MM - 1,22KG/M | M |  | 6.86
21018 | TUBO ACO PRETO C/ COSTURA DIN 2440/NBR 5580 CLASSE MEDIA DN 20MM ( 3/4" ) E =2,65MM - 1,58KG/M | M |  | 8.66
21020 | TUBO ACO PRETO C/ COSTURA DIN 2440/NBR 5580 CLASSE MEDIA DN 32MM ( 1.1/4" ) E =3,35MM - 3,22KG/M | M |  | 17.06
21021 | TUBO ACO PRETO C/ COSTURA DIN 2440/NBR 5580 CLASSE MEDIA DN 40MM ( 1.1/2" ) E =3,35MM - 3,71KG/M | M |  | 19.65
21022 | TUBO ACO PRETO C/ COSTURA DIN 2440/NBR 5580 CLASSE MEDIA DN 50MM ( 2" ) E = 3,75MM 5,22KG/M | M |  | 27.74
21023 | TUBO ACO PRETO C/ COSTURA DIN 2440/NBR 5580 CLASSE MEDIA DN 65MM ( 2.1/2" ) E =3,75MM - 6,68KG/M | M |  | 35.04
21024 | TUBO ACO PRETO C/ COSTURA DIN 2440/NBR 5580 CLASSE MEDIA DN 80MM ( 3" ) E = 3,75MM 7,87KG/M | M |  | 41.27
21027 | TUBO ACO PRETO C/ COSTURA DIN 2440/NBR 5580 CLASSE MEDIA DN 90MM ( 3.1/2" ) E =4,25MM - 10,20KG/M | M |  | 112.27
21007 | TUBO ACO PRETO C/ COSTURA NBR 5580 CLASSE LEVE DN 100MM ( 4" ) E = 3,75MM 10,22KG/M | M |  | 47.54
20999 | TUBO ACO PRETO C/ COSTURA NBR 5580 CLASSE LEVE DN 15MM ( 1/2" ) E = 2,25MM 1,06KG/M | M |  | 5.21
21000 | TUBO ACO PRETO C/ COSTURA NBR 5580 CLASSE LEVE DN 20MM ( 3/4" ) E = 2,25MM 1,36KG/M | M |  | 6.45
21002 | TUBO ACO PRETO C/ COSTURA NBR 5580 CLASSE LEVE DN 32MM ( 1.1/4" ) E= 2,65MM - 2,59KGM | M |  | 11.94
21003 | TUBO ACO PRETO C/ COSTURA NBR 5580 CLASSE LEVE DN 40MM ( 1.1/2" ) E= 3,00MM 3,34KG/M | M |  | 15.39
21004 | TUBO ACO PRETO C/ COSTURA NBR 5580 CLASSE LEVE DN 50MM ( 2" ) E = 3,00MM - 4,23KG/M | M |  | 19.59
21005 | TUBO ACO PRETO C/ COSTURA NBR 5580 CLASSE LEVE DN 65MM ( 2.1/2" ) E = 3,35MM 6,02KG/M | M |  | 27.68
21006 | TUBO ACO PRETO C/ COSTURA NBR 5580 CLASSE LEVE DN 80MM ( 3" ) E = 3,35MM - 7,07KG/M | M |  | 32.67
13127 | TUBO ACO PRETO SEM COSTURA 1/2", E= *2,77 MM, SCHEDULE 40, *1,27 KG/M | M |  | 17.57
13137 | TUBO ACO PRETO SEM COSTURA 1/2", E= *3,73 MM, SCHEDULE 80, *1,62 KG/M | M |  | 23.31
20989 | TUBO ACO PRETO SEM COSTURA 14", E= *11,13 MM, SCHEDULE 40, *94,55 KG/MPREÇOS DE INSUMOS | M |  | 835.16
21148 | TUBO ACO PRETO SEM COSTURA 2", E= *3,91 MM, SCHEDULE 40, *5,43 KG/M | M |  | 48.33
20984 | TUBO ACO PRETO SEM COSTURA 20", E= *12,70 MM, SCHEDULE 30, *154,97 KG/M | M |  | 1602.5
13042 | TUBO ACO PRETO SEM COSTURA 20", E= *6,35 MM, SCHEDULE 10, *78,46 KG/M | M |  | 888.02
21150 | TUBO ACO PRETO SEM COSTURA 3/4", E= *2,87 MM, SCHEDULE 40, *1,69 KG/M | M |  | 23.97
13141 | TUBO ACO PRETO SEM COSTURA 3/4", E= *3,91 MM, SCHEDULE 80, *2,19 KG/M. | M |  | 30.2
21151 | TUBO ACO PRETO SEM COSTURA 4", E= *6,02 MM, SCHEDULE 40, *16,06 KG/M | M |  | 143.44
13142 | TUBO ACO PRETO SEM COSTURA 4", E= *8,56 MM, SCHEDULE 80, *22,31 KG/M | M |  | 205.06
20994 | TUBO ACO PRETO SEM COSTURA 6", E= *10,97 MM, SCHEDULE 80, *42,56 KG/M | M |  | 386.64
7672 | TUBO ACO PRETO SEM COSTURA 6", E= 7,11 MM, SCHEDULE 40, *28,26 KG/M | M |  | 253.29
20995 | TUBO ACO PRETO SEM COSTURA 8", E= *12,70 MM, SCHEDULE 80, *64,64 KG/M | M |  | 508.11
7690 | TUBO ACO PRETO SEM COSTURA 8", E= *6,35 MM, SCHEDULE 20, *33,27 KG/M | M |  | 293.87
20980 | TUBO ACO PRETO SEM COSTURA 8", E= *7,04 MM, SCHEDULE 30, *36,75 KG/M | M |  | 320.59
7661 | TUBO ACO PRETO SEM COSTURA 8", E= *8,18 MM, SCHEDULE 40, *42,55 KG/M | M |  | 381.37
7660 | TUBO CHAPA PRETA E = 1/4" - 30" - 175KG | M |  | 1093.05
7667 | TUBO CHAPA PRETA E = 3/16" - 26" - 147KG | M |  | 918.16
7676 | TUBO CHAPA PRETA E = 3/8" - 30" -177KG | M |  | 1105.54
12742 | TUBO COBRE CLASSE "E" DN 104 MM | M |  | 186.21
12743 | TUBO COBRE CLASSE "E" DN 22 MM | M |  | 17.81
12744 | TUBO COBRE CLASSE "E" DN 28 MM | M |  | 21.59
12745 | TUBO COBRE CLASSE "E" DN 35 MM | M |  | 32.36
12746 | TUBO COBRE CLASSE "E" DN 42 MM | M |  | 52.61
12747 | TUBO COBRE CLASSE "E" DN 54 MM | M |  | 64.83
12748 | TUBO COBRE CLASSE "E" DN 66 MM | M |  | 91.03
12749 | TUBO COBRE CLASSE "E" DN 79 MM | M |  | 130.07
7718 | TUBO CONCRETO ARMADO CLASSE EA-2 PB JE NBR-8890/2007 DN 2000MM P/ ESG SANITARIO | M |  | 1477.57
7731 | TUBO CONCRETO ARMADO CLASSE EA-3 PB JE NBR-8890/2007 DN 2000MM P/ ESG SANITARIO | M |  | 1777.21
12573 | TUBO CONCRETO ARMADO CLASSE PA-3 PB NBR-8890/2007 DN 1100 MM PARA ÁGUASPLUVIAIS | M |  | 354.07
7720 | TUBO CONCRETO ARMADO, CLASSE EA-2, PB JE, DN 1000 MM, PARA ESGOTO SANITARIO(NBR 8890) | M |  | 301.78
7749 | TUBO CONCRETO ARMADO, CLASSE EA-2, PB JE, DN 1200 MM, PARA ESGOTO SANITARIO(NBR 8890) | M |  | 387.45
7723 | TUBO CONCRETO ARMADO, CLASSE EA-2, PB JE, DN 1500 MM, PARA ESGOTO SANITARIO(NBR 8890) | M |  | 782.99
7740 | TUBO CONCRETO ARMADO, CLASSE EA-2, PB JE, DN 400 MM, PARA ESGOTO SANITARIO (NBR8890) | M |  | 83.86
7741 | TUBO CONCRETO ARMADO, CLASSE EA-2, PB JE, DN 500 MM, PARA ESGOTO SANITARIO (NBR8890) | M |  | 105.84
7774 | TUBO CONCRETO ARMADO, CLASSE EA-2, PB JE, DN 600 MM, PARA ESGOTO SANITARIO (NBR8890) | M |  | 133.98
7744 | TUBO CONCRETO ARMADO, CLASSE EA-2, PB JE, DN 700 MM, PARA ESGOTO SANITARIO (NBR8890) | M |  | 164.23
7773 | TUBO CONCRETO ARMADO, CLASSE EA-2, PB JE, DN 800 MM, PARA ESGOTO SANITARIO (NBR8890) | M |  | 192.34
7754 | TUBO CONCRETO ARMADO, CLASSE EA-2, PB JE, DN 900 MM, PARA ESGOTO SANITARIO (NBR8890) | M |  | 277.94
7735 | TUBO CONCRETO ARMADO, CLASSE EA-3, PB JE, DN 1000 MM, PARA ESGOTO SANITARIO(NBR 8890) | M |  | 380.96
7729 | TUBO CONCRETO ARMADO, CLASSE EA-3, PB JE, DN 1200 MM, PARA ESGOTO SANITARIO(NBR 8890) | M |  | 473.28
7730 | TUBO CONCRETO ARMADO, CLASSE EA-3, PB JE, DN 1500 MM, PARA ESGOTO SANITARIO(NBR 8890) | M |  | 978.73
7755 | TUBO CONCRETO ARMADO, CLASSE EA-3, PB JE, DN 400 MM, PARA ESGOTO SANITARIO (NBR8890)PREÇOS DE INSUMOS | M |  | 102.17
7776 | TUBO CONCRETO ARMADO, CLASSE EA-3, PB JE, DN 500 MM, PARA ESGOTO SANITARIO (NBR8890) | M |  | 132.97
7743 | TUBO CONCRETO ARMADO, CLASSE EA-3, PB JE, DN 600 MM, PARA ESGOTO SANITARIO (NBR8890) | M |  | 175.6
7733 | TUBO CONCRETO ARMADO, CLASSE EA-3, PB JE, DN 700 MM, PARA ESGOTO SANITARIO (NBR8890) | M |  | 195.81
7775 | TUBO CONCRETO ARMADO, CLASSE EA-3, PB JE, DN 800 MM, PARA ESGOTO SANITARIO (NBR8890) | M |  | 240.9
7734 | TUBO CONCRETO ARMADO, CLASSE EA-3, PB JE, DN 900 MM, PARA ESGOTO SANITARIO (NBR8890) | M |  | 348.27
7765 | TUBO CONCRETO ARMADO, CLASSE PA-2, PB, DN 1000 MM, PARA AGUAS PLUVIAIS (NBR8890) | M |  | 187.59
12569 | TUBO CONCRETO ARMADO, CLASSE PA-2, PB, DN 1100 MM, PARA AGUAS PLUVIAIS (NBR8890) | M |  | 209.83
7766 | TUBO CONCRETO ARMADO, CLASSE PA-2, PB, DN 1200 MM, PARA AGUAS PLUVIAIS (NBR8890) | M |  | 278.05
7767 | TUBO CONCRETO ARMADO, CLASSE PA-2, PB, DN 1500 MM, PARA AGUAS PLUVIAIS (NBR8890) | M |  | 409.29
7727 | TUBO CONCRETO ARMADO, CLASSE PA-2, PB, DN 2000 MM, PARA AGUAS PLUVIAIS (NBR8890) | M |  | 892.48
7760 | TUBO CONCRETO ARMADO, CLASSE PA-2, PB, DN 300 MM, PARA AGUAS PLUVIAIS (NBR 8890) | M |  | 43.41
7761 | TUBO CONCRETO ARMADO, CLASSE PA-2, PB, DN 400 MM, PARA AGUAS PLUVIAIS (NBR 8890) | M |  | 47.45
7752 | TUBO CONCRETO ARMADO, CLASSE PA-2, PB, DN 500 MM, PARA AGUAS PLUVIAIS (NBR 8890) | M |  | 55.61
7762 | TUBO CONCRETO ARMADO, CLASSE PA-2, PB, DN 600 MM, PARA AGUAS PLUVIAIS (NBR 8890) | M |  | 75.48
7722 | TUBO CONCRETO ARMADO, CLASSE PA-2, PB, DN 700 MM, PARA AGUAS PLUVIAIS (NBR 8890) | M |  | 112.46
7763 | TUBO CONCRETO ARMADO, CLASSE PA-2, PB, DN 800 MM, PARA AGUAS PLUVIAIS (NBR 8890) | M |  | 133.09
7764 | TUBO CONCRETO ARMADO, CLASSE PA-2, PB, DN 900 MM, PARA AGUAS PLUVIAIS (NBR 8890) | M |  | 188.26
12572 | TUBO CONCRETO ARMADO, CLASSE PA-3, PB, DN 1000 MM, PARA AGUAS PLUVIAIS (NBR8890) | M |  | 262.48
12574 | TUBO CONCRETO ARMADO, CLASSE PA-3, PB, DN 1200 MM, PARA AGUAS PLUVIAIS (NBR8890) | M |  | 344.78
12575 | TUBO CONCRETO ARMADO, CLASSE PA-3, PB, DN 1500 MM, PARA AGUAS PLUVIAIS (NBR8890) | M |  | 563.51
12576 | TUBO CONCRETO ARMADO, CLASSE PA-3, PB, DN 400 MM, PARA AGUAS PLUVIAIS (NBR 8890) | M |  | 50.79
12577 | TUBO CONCRETO ARMADO, CLASSE PA-3, PB, DN 500 MM, PARA AGUAS PLUVIAIS (NBR 8890) | M |  | 67.84
12578 | TUBO CONCRETO ARMADO, CLASSE PA-3, PB, DN 600 MM, PARA AGUAS PLUVIAIS (NBR 8890) | M |  | 95.65
12579 | TUBO CONCRETO ARMADO, CLASSE PA-3, PB, DN 700 MM, PARA AGUAS PLUVIAIS (NBR 8890) | M |  | 176.1
12580 | TUBO CONCRETO ARMADO, CLASSE PA-3, PB, DN 800 MM, PARA AGUAS PLUVIAIS (NBR 8890) | M |  | 179.43
12581 | TUBO CONCRETO ARMADO, CLASSE PA-3, PB, DN 900 MM, PARA AGUAS PLUVIAIS (NBR 8890) | M |  | 249.5
12584 | TUBO CONCRETO SIMPLES POROSO DN 300 MM | M |  | 36
21123 | TUBO CPVC, SOLDAVEL, 15 MM, AGUA QUENTE PREDIAL (NBR 15884) | M |  | 6.98
21124 | TUBO CPVC, SOLDAVEL, 22 MM, AGUA QUENTE PREDIAL (NBR 15884) | M |  | 12.37
21125 | TUBO CPVC, SOLDAVEL, 28 MM, AGUA QUENTE PREDIAL (NBR 15884) | M |  | 19.83
7695 | TUBO DE ACO GALVANIZADO COM COSTURA, CLASSE MEDIA, TAMANHO NOMINAL = 150, DE= 6", E = 4,85 MM, PESO = 19,68 KG/M (NBR 5580) | M |  | 135.18
21019 | TUBO DE ACO PRETO COM COSTURA, CLASSE MEDIA, TAMANHO NOMINAL = 25, DE = 1", E =3,35 MM, PESO = 2,50 KG/M (NBR 5580) | M |  | 13.34
21001 | TUBO DE ACO PRETO COM COSTURA, NBR 5580, CLASSE LEVE, TAMANHO NOMINAL = 25, DE= 1", E = 2,65 MM, PESO = 2,02 KG/M | M |  | 9.29
12713 | TUBO DE COBRE, CLASSE "E", PARA INSTALACOES HIDRAULICAS PREDIAIS, DN = 15 MM | M |  | 12.79
7753 | TUBO DE CONCRETO ARMADO, CLASSE PA-1, PB, DN = 1000 MM, PARA AGUAS PLUVIAIS (NBR8890) | M |  | 173.5
13256 | TUBO DE CONCRETO ARMADO, CLASSE PA-1, PB, DN = 1100 MM, PARA AGUAS PLUVIAIS (NBR8890) | M |  | 206.13
7757 | TUBO DE CONCRETO ARMADO, CLASSE PA-1, PB, DN = 1200 MM, PARA AGUAS PLUVIAIS (NBR8890)PREÇOS DE INSUMOS | M |  | 242.46
7758 | TUBO DE CONCRETO ARMADO, CLASSE PA-1, PB, DN = 1500 MM, PARA AGUAS PLUVIAIS (NBR8890) | M |  | 369.99
7759 | TUBO DE CONCRETO ARMADO, CLASSE PA-1, PB, DN = 2000 MM, PARA AGUAS PLUVIAIS (NBR8890) | M |  | 762.56
7745 | TUBO DE CONCRETO ARMADO, CLASSE PA-1, PB, DN = 400 MM, PARA AGUAS PLUVIAIS (NBR8890) | M |  | 46.12
7714 | TUBO DE CONCRETO ARMADO, CLASSE PA-1, PB, DN = 500 MM, PARA AGUAS PLUVIAIS (NBR8890) | M |  | 57.24
7725 | TUBO DE CONCRETO ARMADO, CLASSE PA-1, PB, DN = 600 MM, PARA AGUAS PLUVIAIS (NBR8890) | M |  | 76
7742 | TUBO DE CONCRETO ARMADO, CLASSE PA-1, PB, DN = 700 MM, PARA AGUAS PLUVIAIS (NBR8890) | M |  | 113.44
7750 | TUBO DE CONCRETO ARMADO, CLASSE PA-1, PB, DN = 800 MM, PARA AGUAS PLUVIAIS (NBR8890) | M |  | 127.53
7756 | TUBO DE CONCRETO ARMADO, CLASSE PA-1, PB, DN = 900 MM, PARA AGUAS PLUVIAIS (NBR8890) | M |  | 158.82
12583 | TUBO DE CONCRETO SIMPLES POROSO, MACHO/FEMEA, DN 200 MM | M |  | 28.68
13159 | TUBO DE CONCRETO SIMPLES, CLASSE ES, PB JE, DN 400 MM, PARA ESGOTO SANITARIO(NBR 8890) | M |  | 83.59
13168 | TUBO DE CONCRETO SIMPLES, CLASSE ES, PB JE, DN 500 MM, PARA ESGOTO SANITARIO(NBR 8890) | M |  | 125.69
13173 | TUBO DE CONCRETO SIMPLES, CLASSE ES, PB JE, DN 600 MM, PARA ESGOTO SANITARIO(NBR 8890) | M |  | 154.98
37449 | TUBO DE CONCRETO SIMPLES, CLASSE- PS1, MACHO/FEMEA, DN 200 MM, PARA AGUASPLUVIAIS (NBR 8890) | M |  | 25.63
37450 | TUBO DE CONCRETO SIMPLES, CLASSE- PS1, MACHO/FEMEA, DN 300 MM, PARA AGUASPLUVIAIS (NBR 8890) | M |  | 31.24
37451 | TUBO DE CONCRETO SIMPLES, CLASSE- PS1, MACHO/FEMEA, DN 400 MM, PARA AGUASPLUVIAIS (NBR 8890) | M |  | 47.84
37452 | TUBO DE CONCRETO SIMPLES, CLASSE- PS1, MACHO/FEMEA, DN 500 MM, PARA AGUASPLUVIAIS (NBR 8890) | M |  | 63.46
37453 | TUBO DE CONCRETO SIMPLES, CLASSE- PS1, MACHO/FEMEA, DN 600 MM, PARA AGUASPLUVIAIS (NBR 8890) | M |  | 79.63
7778 | TUBO DE CONCRETO SIMPLES, CLASSE- PS1, PB, DN 200 MM, PARA AGUAS PLUVIAIS (NBR8890) | M |  | 29.9
7796 | TUBO DE CONCRETO SIMPLES, CLASSE- PS1, PB, DN 300 MM, PARA AGUAS PLUVIAIS (NBR8890) | M |  | 36
7781 | TUBO DE CONCRETO SIMPLES, CLASSE- PS1, PB, DN 400 MM, PARA AGUAS PLUVIAIS (NBR8890) | M |  | 47.59
7795 | TUBO DE CONCRETO SIMPLES, CLASSE- PS1, PB, DN 500 MM, PARA AGUAS PLUVIAIS (NBR8890) | M |  | 68.95
7791 | TUBO DE CONCRETO SIMPLES, CLASSE- PS1, PB, DN 600 MM, PARA AGUAS PLUVIAIS (NBR8890) | M |  | 87.86
7783 | TUBO DE CONCRETO SIMPLES, CLASSE- PS2, PB, DN 200 MM, PARA AGUAS PLUVIAIS (NBR8890) | M |  | 33.56
7790 | TUBO DE CONCRETO SIMPLES, CLASSE- PS2, PB, DN 300 MM, PARA AGUAS PLUVIAIS (NBR8890) | M |  | 39.05
7785 | TUBO DE CONCRETO SIMPLES, CLASSE- PS2, PB, DN 400 MM, PARA AGUAS PLUVIAIS (NBR8890) | M |  | 51.25
7792 | TUBO DE CONCRETO SIMPLES, CLASSE- PS2, PB, DN 500 MM, PARA AGUAS PLUVIAIS (NBR8890) | M |  | 74.44
7793 | TUBO DE CONCRETO SIMPLES, CLASSE- PS2, PB, DN 600 MM, PARA AGUAS PLUVIAIS (NBR8890) | M |  | 96.07
12613 | TUBO DE DESCARGA PVC, PARA LIGACAO CAIXA DE DESCARGA - EMBUTIR, 40 MM X 150 CM | UN |  | 13.05
1031 | TUBO DE DESCIDA EXTERNO DE PVC PARA CAIXA DE DESCARGA EXTERNA ALTA - 40 MM X1,60 M | UN |  | 7.61
9813 | TUBO DE POLIETILENO DE ALTA DENSIDADE (PEAD), PE-80, DE = 20 MM X 2,3 MM DE PAREDE,PARA LIGACAO DE AGUA PREDIAL (NBR 8417) | M |  | 1.57
9815 | TUBO DE POLIETILENO DE ALTA DENSIDADE (PEAD), PE-80, DE = 32 MM X 3,0 MM DE PAREDE,PARA LIGACAO DE AGUA PREDIAL (NBR 8417) | M |  | 3.1
25888 | TUBO DE POLIETILENO DE ALTA DENSIDADE, PEAD, PE-80, DE = 110 MM X 10,0 MM PAREDE, (SDR 11 - PN 12,5 ) PARA REDE DE AGUA (NBR 15561)PREÇOS DE INSUMOS | M |  | 37.81
25878 | TUBO DE POLIETILENO DE ALTA DENSIDADE, PEAD, PE-80, DE = 160 MM X 14,6 MM PAREDE,(SDR 11 - PN 12,5 ) PARA REDE DE AGUA (NBR 15561) | M |  | 81.16
25887 | TUBO DE POLIETILENO DE ALTA DENSIDADE, PEAD, PE-80, DE = 900 MM X 34,7 MM PAREDE, (SDR 26 - PN 05 ) PARA REDE DE AGUA (NBR 15561) | M |  | 1399.3
25876 | TUBO DE POLIETILENO DE ALTA DENSIDADE, PEAD, PE-80, DE 1000 MM X 38,5 MM PAREDE, (SDR 26 - PN 05 ) P/REDE DE AGUA, ISO 4427/96 | M |  | 1595.58
25874 | TUBO DE POLIETILENO DE ALTA DENSIDADE, PEAD, PE-80, DE 1200 MM X 37,2 MM PAREDE, (SDR 32,25 - PN 04 ) P/REDE DE AGUA, ISO 4427/96 | M |  | 1869.35
25877 | TUBO DE POLIETILENO DE ALTA DENSIDADE, PEAD, PE-80, DE 1400 MM X 42,9 MM PAREDE,(SDR 32,25 - PN 04 ) P/REDE DE AGUA, ISO 4427/96 | M |  | 2516.82
25879 | TUBO DE POLIETILENO DE ALTA DENSIDADE, PEAD, PE-80, DE 1600 MM X 49,0 MM PAREDE, (SDR 32,25 - PN 04 ) P/REDE DE AGUA, ISO 4427/96 | M |  | 3283.27
25885 | TUBO DE POLIETILENO DE ALTA DENSIDADE, PEAD, PE-80, DE 630 MM X 57,3 MM PAREDE,SDR 11 - PN 12,5 ) P/REDE DE AGUA, ISO 4427/96 | M |  | 954.16
25880 | TUBO DE POLIETILENO DE ALTA DENSIDADE, PEAD, PE-80, DE= 200 MM X 18,2 MM PAREDE, (SDR 11 - PN 12,5 ) PARA REDE DE AGUA (NBR 15561) | M |  | 126.52
25881 | TUBO DE POLIETILENO DE ALTA DENSIDADE, PEAD, PE-80, DE= 315 MM X 28,7 MM PAREDE, (SDR 11 - PN 12,5 ) PARA REDE DE AGUA (NBR 15561) | M |  | 310.02
25882 | TUBO DE POLIETILENO DE ALTA DENSIDADE, PEAD, PE-80, DE= 400 MM X 36,4 MM PAREDE, (SDR 11 - PN 12,5 ) PARA REDE DE AGUA (NBR 15561) | M |  | 499.32
25883 | TUBO DE POLIETILENO DE ALTA DENSIDADE, PEAD, PE-80, DE= 50 MM X 4,6 MM PAREDE,(SDR 11 - PN 12,5) PARA REDE DE AGUA (NBR 15561) | M |  | 8.06
25884 | TUBO DE POLIETILENO DE ALTA DENSIDADE, PEAD, PE-80, DE= 500 MM X 45,5 MM PAREDE, (SDR 11 - PN 12,5 ) PARA REDE DE AGUA (NBR 15561) | M |  | 876.62
25889 | TUBO DE POLIETILENO DE ALTA DENSIDADE, PEAD, PE-80, DE= 730 MM X 34,1 MM PAREDE, (SDR 21 - PN 06 ) PARA REDE DE AGUA (NBR 15561) | M |  | 653.82
25886 | TUBO DE POLIETILENO DE ALTA DENSIDADE, PEAD, PE-80, DE= 75 MM X 6,9 MM PAREDE, (SRD 11 - PN 12,5 ) PARA REDE DE AGUA (NBR 15561) | M |  | 18.02
25875 | TUBO DE POLIETILENO DE ALTA DENSIDADE, PEAD, PE-80, DE= 800 MM X 30,8 MM PAREDE, (SDR 26 - PN 05 ) PARA REDE DE AGUA (NBR 15561) | M |  | 853.01
9876 | TUBO DE PVC PARA VENTILACAO, TIPO LEVE, DN = 125 MM | M |  | 8.26
9836 | TUBO PVC SERIE NORMAL, DN 100 MM, PARA ESGOTO PREDIAL (NBR 5688) | M |  | 9.74
20065 | TUBO PVC SERIE NORMAL, DN 150 MM, PARA ESGOTO PREDIAL (NBR 5688) | M |  | 23.11
9835 | TUBO PVC SERIE NORMAL, DN 40 MM, PARA ESGOTO PREDIAL (NBR 5688) | M |  | 3.69
9838 | TUBO PVC SERIE NORMAL, DN 50 MM, PARA ESGOTO PREDIAL (NBR 5688) | M |  | 6.34
9837 | TUBO PVC SERIE NORMAL, DN 75 MM, PARA ESGOTO PREDIAL (NBR 5688) | M |  | 8.58
9850 | TUBO PVC DE REVESTIMENTO GEOMECANICO NERVURADO REFORCADO, DN = 150 MM,COMPRIMENTO = 2 M | M |  | 88.92
9853 | TUBO PVC DE REVESTIMENTO GEOMECANICO NERVURADO REFORCADO, DN = 200 MM,COMPRIMENTO = 2 M | M |  | 158.13
9854 | TUBO PVC DE REVESTIMENTO GEOMECANICO NERVURADO STANDARD, DN = 154 MM,COMPRIMENTO = 2 M | M |  | 69.29
9851 | TUBO PVC DE REVESTIMENTO GEOMECANICO NERVURADO STANDARD, DN = 206 MM,COMPRIMENTO = 2 M | M |  | 120.14
9855 | TUBO PVC DE REVESTIMENTO GEOMECANICO NERVURADO STANDARD, DN = 250 MM,COMPRIMENTO = 2 M | M |  | 200.95
9825 | TUBO PVC DEFOFO, JEI, 1 MPA, DN 100 MM, PARA REDE DE AGUA (NBR 7665) | M |  | 23.89
9828 | TUBO PVC DEFOFO, JEI, 1 MPA, DN 150 MM, PARA REDEDE AGUA (NBR 7665) | M |  | 46.58
9829 | TUBO PVC DEFOFO, JEI, 1 MPA, DN 200 MM, PARA REDE DE AGUA (NBR 7665) | M |  | 82.92
9826 | TUBO PVC DEFOFO, JEI, 1 MPA, DN 250 MM, PARA REDE DE AGUA (NBR 7665) | M |  | 123.02
9827 | TUBO PVC DEFOFO, JEI, 1 MPA, DN 300 MM, PARA REDE DE AGUA (NBR 7665) | M |  | 178.78
9833 | TUBO PVC DRENAGEM CORRUGADO FLEXIVEL PERFURADO DN 100 OU 110 | M |  | 7.21
9830 | TUBO PVC DRENAGEM CORRUGADO FLEXIVEL PERFURADO DN 65 | M |  | 3.51
9834 | TUBO PVC DRENAGEM CORRUGADO RIGIDO PERFURADO DN 150 | M |  | 25.14
9819 | TUBO PVC EB 644 P/ REDE COLET ESG JE DN 200MM | M |  | 35.13
9817 | TUBO PVC EB-644 P/ REDE COLET ESG JE DN 100MM | M |  | 10.84
9824 | TUBO PVC EB-644 P/ REDE COLET ESG JE DN 125MMPREÇOS DE INSUMOS | M |  | 13.85
9818 | TUBO PVC EB-644 P/ REDE COLET ESG JE DN 150MM | M |  | 22.73
9820 | TUBO PVC EB-644 P/ REDE COLET ESG JE DN 250MM | M |  | 59.9
9821 | TUBO PVC EB-644 P/ REDE COLET ESG JE DN 300MM | M |  | 93.94
9822 | TUBO PVC EB-644 P/ REDE COLET ESG JE DN 350MM | M |  | 120.63
9823 | TUBO PVC EB-644 P/ REDE COLET ESG JE DN 400MM | M |  | 153.95
9847 | TUBO PVC PBA, CLASSE 12, JE, DN 100/DE 110 MM, REDE AGUA (NBR 5647) | M |  | 23.19
9844 | TUBO PVC PBA, CLASSE 12, JE, DN 50/DE 60 MM, REDE AGUA (NBR 5647) | M |  | 6.92
9846 | TUBO PVC PBA, CLASSE 12, JE, DN 75/DE 85 MM, REDE AGUA (NBR 5647) | M |  | 14.15
12592 | TUBO PVC PBA, CLASSE 15, JE, DN 100/DE 110 MM, REDE AGUA (NBR 5647) | M |  | 27.89
12599 | TUBO PVC PBA, CLASSE 15, JE, DN 50/DE 60 MM, REDE AGUA (NBR 5647) | M |  | 8.26
12601 | TUBO PVC PBA, CLASSE 15, JE, DN 75/DE 85 MM, REDE AGUA (NBR 5647) | M |  | 15.53
12602 | TUBO PVC PBA, CLASSE 20, JE, DN 100/DE 110 MM, REDE AGUA (NBR 5647) | M |  | 35.22
12609 | TUBO PVC PBA, CLASSE 20, JE, DN 50/DE 60 MM, REDE AGUA (NBR 5647) | M |  | 10.47
12611 | TUBO PVC PBA, CLASSE 20, JE, DN 75/DE 85 MM, REDE AGUA (NBR 5647) | M |  | 21.07
9859 | TUBO PVC ROSCAVEL, 3/4", AGUA FRIA PREDIAL | M |  | 4.79
9877 | TUBO PVC TIPO LEVE PBL DN 250MM PARA VENTILAÇÃO / EXAUSTÃO | M |  | 19.89
9878 | TUBO PVC TIPO LEVE PBL DN 300MM PARA VENTILAÇÃO / EXAUSTÃO | M |  | 24.9
9879 | TUBO PVC TIPO LEVE PBL DN 400MM PARA VENTILAÇÃO / EXAUSTÃO | M |  | 61.48
9841 | TUBO PVC, PBV, SERIE R, DN 100 MM, PARA ESGOTO OU AGUAS PLUVIAIS PREDIAL (NBR5688) | M |  | 18.7
9840 | TUBO PVC, PBV, SERIE R, DN 150 MM, PARA ESGOTO OU AGUAS PLUVIAIS PREDIAL (NBR5688) | M |  | 38.89
20067 | TUBO PVC, PBV, SERIE R, DN 40 MM, PARA ESGOTO OU AGUAS PLUVIAIS PREDIAL (NBR 5688) | M |  | 6.71
20068 | TUBO PVC, PBV, SERIE R, DN 50 MM, PARA ESGOTO OU AGUAS PLUVIAIS PREDIAL (NBR 5688) | M |  | 8.92
9839 | TUBO PVC, PBV, SERIE R, DN 75 MM, PARA ESGOTO OU AGUAS PLUVIAIS PREDIAL (NBR 5688) | M |  | 11.36
20072 | TUBO PVC, PL, SERIE R, DN 100 MM, PARA ESGOTO OU AGUAS PLUVIAIS PREDIAL (NBR 5688) | M |  | 19.48
20073 | TUBO PVC, PL, SERIE R, DN 150 MM, PARA ESGOTO OU AGUAS PLUVIAIS PREDIAL (NBR 5688) | M |  | 40.31
20069 | TUBO PVC, PL, SERIE R, DN 40 MM, PARA ESGOTO OU AGUAS PLUVIAIS PREDIAL (NBR 5688) | M |  | 7.17
20070 | TUBO PVC, PL, SERIE R, DN 50 MM, PARA ESGOTO OU AGUAS PLUVIAIS PREDIAL (NBR 5688) | M |  | 9.09
20071 | TUBO PVC, PL, SERIE R, DN 75 MM, PARA ESGOTO OU AGUAS PLUVIAIS PREDIAL (NBR 5688) | M |  | 11.6
9863 | TUBO PVC, ROSCAVEL, 2 1/2", AGUA FRIA PREDIAL | M |  | 36.86
9860 | TUBO PVC, ROSCAVEL, 2", PARA AGUA FRIA PREDIAL | M |  | 22.16
9862 | TUBO PVC, ROSCAVEL, 1 1/2", AGUA FRIA PREDIAL | M |  | 15.49
9861 | TUBO PVC, ROSCAVEL, 1 1/4", AGUA FRIA PREDIAL | M |  | 12.46
9856 | TUBO PVC, ROSCAVEL, 1/2", AGUA FRIA PREDIAL | M |  | 3.54
9866 | TUBO PVC, ROSCAVEL, 1", AGUA FRIA PREDIAL | M |  | 9.36
9857 | TUBO PVC, ROSCAVEL, 3", AGUA FRIA PREDIAL | M |  | 47.77
9864 | TUBO PVC, ROSCAVEL, 4", AGUA FRIA PREDIAL | M |  | 56.41
9865 | TUBO PVC, ROSCAVEL, 5", AGUA FRIA PREDIAL | M |  | 80.37
9858 | TUBO PVC, ROSCAVEL, 6", AGUA FRIA PREDIAL | M |  | 92.93
9870 | TUBO PVC, SOLDAVEL, DN 110 MM, AGUA FRIA (NBR-5648) | M |  | 50.51
9867 | TUBO PVC, SOLDAVEL, DN 20 MM, AGUA FRIA (NBR-5648) | M |  | 2.11
9868 | TUBO PVC, SOLDAVEL, DN 25 MM, AGUA FRIA (NBR-5648) | M |  | 2.81
9869 | TUBO PVC, SOLDAVEL, DN 32 MM, AGUA FRIA (NBR-5648) | M |  | 6.01
9874 | TUBO PVC, SOLDAVEL, DN 40 MM, AGUA FRIA (NBR-5648) | M |  | 8.77
9875 | TUBO PVC, SOLDAVEL, DN 50 MM, PARA AGUA FRIA (NBR-5648) | M |  | 10.87
9873 | TUBO PVC, SOLDAVEL, DN 60 MM, AGUA FRIA (NBR-5648) | M |  | 16.94
9871 | TUBO PVC, SOLDAVEL, DN 75 MM, AGUA FRIA (NBR-5648) | M |  | 23.77
9872 | TUBO PVC, SOLDAVEL, DN 85 MM, AGUA FRIA (NBR-5648)PREÇOS DE INSUMOS | M |  | 29.96
20257 | TUBO 1/2" DIN 2440 PSI 300 C/ COSTURA ROSCA CONICA | M |  | 12.8
64 | UNIAO EM POLIPROPILENO (PP), PARA TUBO EM PEAD, 20 MM - LIGACAO PREDIAL DE AGUA | UN |  | 2.56
37423 | UNIAO EM POLIPROPILENO (PP), PARA TUBO EM PEAD, 32 MM - LIGACAO PREDIAL DE AGUA | UN |  | 6.32
12424 | UNIAO FERRO GALV C/ASSENTO CONICO BRONZE 1 1/2" | UN |  | 62.45
12426 | UNIAO FERRO GALV C/ASSENTO CONICO BRONZE 1/2" | UN |  | 26.76
12425 | UNIAO FERRO GALV C/ASSENTO CONICO BRONZE 1" | UN |  | 31.78
12427 | UNIAO FERRO GALV C/ASSENTO CONICO BRONZE 2 1/2" | UN |  | 129.48
12428 | UNIAO FERRO GALV C/ASSENTO CONICO BRONZE 2" | UN |  | 86.98
12430 | UNIAO FERRO GALV C/ASSENTO CONICO BRONZE 3/4" | UN |  | 31.6
12429 | UNIAO FERRO GALV C/ASSENTO CONICO BRONZE 3" | UN |  | 186.98
12431 | UNIAO FERRO GALV C/ASSENTO CONICO BRONZE 4" | UN |  | 259.33
12432 | UNIAO FERRO GALV C/ASSENTO CONICO FERRO LONGO 1 1/2" | UN |  | 36.21
12434 | UNIAO FERRO GALV C/ASSENTO CONICO FERRO LONGO 1/2" | UN |  | 14.33
12433 | UNIAO FERRO GALV C/ASSENTO CONICO FERRO LONGO 1" | UN |  | 19.87
12435 | UNIAO FERRO GALV C/ASSENTO CONICO FERRO LONGO 2 1/2" | UN |  | 78.16
12437 | UNIAO FERRO GALV C/ASSENTO CONICO FERRO LONGO 2" | UN |  | 52.1
12439 | UNIAO FERRO GALV C/ASSENTO CONICO FERRO LONGO 3/4" | UN |  | 18.35
12438 | UNIAO FERRO GALV C/ASSENTO CONICO FERRO LONGO 3" | UN |  | 115.37
12436 | UNIAO FERRO GALV C/ASSENTO CONICO FERRO LONGO 4" | UN |  | 146.19
12440 | UNIAO FERRO GALV C/ASSENTO PLANO C/JUNTA NITRIPACK 1 1/4" | UN |  | 28.92
9884 | UNIAO FERRO GALV ROSCA 1 1/2" | UN |  | 34.24
9888 | UNIAO FERRO GALV ROSCA 1 1/4" | UN |  | 29.44
9883 | UNIAO FERRO GALV ROSCA 1/2" | UN |  | 12.24
9886 | UNIAO FERRO GALV ROSCA 1" | UN |  | 19.17
9889 | UNIAO FERRO GALV ROSCA 2 1/2" | UN |  | 80.95
9887 | UNIAO FERRO GALV ROSCA 2" | UN |  | 52.33
9885 | UNIAO FERRO GALV ROSCA 3/4" | UN |  | 17.08
9890 | UNIAO FERRO GALV ROSCA 3" | UN |  | 119.28
9891 | UNIAO FERRO GALV ROSCA 4" | UN |  | 159.92
9901 | UNIAO PVC C/ROSCA P/AGUA FRIA PREDIAL 1 1/2" | UN |  | 16.83
9896 | UNIAO PVC C/ROSCA P/AGUA FRIA PREDIAL 1 1/4" | UN |  | 20.28
9892 | UNIAO PVC C/ROSCA P/AGUA FRIA PREDIAL 1/2" | UN |  | 4.06
9900 | UNIAO PVC C/ROSCA P/AGUA FRIA PREDIAL 1" | UN |  | 9.51
9898 | UNIAO PVC C/ROSCA P/AGUA FRIA PREDIAL 2 1/2" | UN |  | 41.76
9893 | UNIAO PVC C/ROSCA P/AGUA FRIA PREDIAL 2" | UN |  | 38.22
9899 | UNIAO PVC C/ROSCA P/AGUA FRIA PREDIAL 3/4" | UN |  | 5.56
9902 | UNIAO PVC C/ROSCA P/AGUA FRIA PREDIAL 3" | UN |  | 63.42
9911 | UNIAO PVC C/ROSCA P/AGUA FRIA PREDIAL 4" | UN |  | 98.54
9908 | UNIAO PVC SOLD P/AGUA FRIA PREDIAL 110MM | UN |  | 328.11
9905 | UNIAO PVC SOLD P/AGUA FRIA PREDIAL 20MM | UN |  | 4.33
9906 | UNIAO PVC SOLD P/AGUA FRIA PREDIAL 25MM | UN |  | 4.43
9895 | UNIAO PVC SOLD P/AGUA FRIA PREDIAL 32MM | UN |  | 9.19
9894 | UNIAO PVC SOLD P/AGUA FRIA PREDIAL 40MM | UN |  | 18.11
9897 | UNIAO PVC SOLD P/AGUA FRIA PREDIAL 50MM | UN |  | 20.19
9910 | UNIAO PVC SOLD P/AGUA FRIA PREDIAL 60MM | UN |  | 44.55
9909 | UNIAO PVC SOLD P/AGUA FRIA PREDIAL 75MM | UN |  | 138.84
9907 | UNIAO PVC SOLD P/AGUA FRIA PREDIAL 85MM | UN |  | 206.1
20973 | UNIAO TIPO STORZ, COM EMPATACAO INTERNA TIPO ANEL DE EXPANSAO, ENGATE RAPIDOPREÇOS DE INSUMOS1 1/2", PARA MANGUEIRA DE COMBATE A INCENDIO PREDIAL | UN |  | 61.86
20974 | UNIAO TIPO STORZ, COM EMPATACAO INTERNA TIPO ANEL DE EXPANSAO, ENGATE RAPIDO2 1/2", PARA MANGUEIRA DE COMBATE A INCENDIO PREDIAL | UN |  | 88.5
10601 | USINA DE ASFALTO À QUENTE FIXA, TIPO "CONTRA FLUXO" TEREX, MOD. MAGNUM 140,CAPACIDADE 100 A 140 T/H, POT. 280 KW., COM MISTURADOR EXTERNO ROTATIVO | UN |  | 3071799.23
13883 | USINA DE ASFALTO A FRIO ROMANELLI, MODELO UPMR 30/40, CAP. 30 A 40 T/H**CAIXA** | UN |  | 141404.42
25015 | USINA DE ASFALTO A FRIO, TIPO ALMEIDA MOD. PMF-35D OU SIMILAR- CAPACIDADE 60 A 80T/H - ELETRICA - POTENCIA 30 HP | UN |  | 170580.21
26033 | USINA DE ASFALTO A QUENTE FIXA "CONTRA FLUXO" TEREX MODELO MAGNUM 80,CAPACIDADE 60 A 80 T/H, 188 KW, C/ MISTURADOR | UN |  | 2436254.53
13234 | USINA DE ASFALTO A QUENTE, FIXA, CIBER UACF 15 P ADVANCED, CAP. 60 A 80 T/H,GRAVIMETRICA, **CAIXA** | UN |  | 2520993.91
26034 | USINA DE ASFALTO GRAVIMETRICA, TEREX, MOD. H 50 C, CAPACIDADE 100/150 T/H, POT.400 KW. | UN |  | 6355446.81
13893 | USINA DE CONCRETO FIXA CAP 100M3/H | UN |  | 309942
9914 | USINA DE CONCRETO FIXA (CAPACIDADE DE 90 A 120 M3/H), SEM SILO | UN |  | 309942
13894 | USINA DE CONCRETO FIXA CAP 40M3/H, CIBI , modelo DEA 40 H/1, SEM SILO | UN |  | 173855.61
13895 | USINA DE CONCRETO FIXA CAP 60M3/H ,CIBI, MODELO COMPACTA 5 H1 , SEM SILO | UN |  | 216928.5
13892 | USINA DE CONCRETO FIXA CAP 80M3/H, CIBI , MODELO ASTRA 4 S/H1- SEM SILO | UN |  | 286489.15
36485 | USINA DE LAMA ASFALTICA, PROD 30 A 50 T/H, SILO DE AGREGADO 7 M3, RESERVATORIOSPARA EMULSAO E AGUA DE 2,3 M3 CADA, MISTURADOR TIPO PUGG-MILL A SER MONTADOSOBRE CAMINHAO | UN |  | 240897.75
9912 | USINA DE MISTURAS ASFALTICAS A QUENTE, MOVEL, TIPO "CONTRA FLUXO", CAPACIDADEDE 40 A 80 T/H | UN |  | 1803000
9921 | USINA MISTURADORA DE SOLOS CIBER USC-50 P, DOSADORES TRIPLOS, CALHAVIBRATORIA CAP. 200/500 T - 201 HP **CAIXA** | UN |  | 1069833.49
26035 | USINA MISTURADORA DE SOLOS, TEREX, MOD. USF 600, CAPACIDADE 300/600 T/H, POT. 100KW, | UN |  | 974501.85
10228 | VÁLVULA DE DESCARGA DE *1 1/2"* COM REGISTRO E ACABAMENTO EM METAL CROMADO | UN |  | 151.95
11746 | VALVULA DE ESFERA BRUTA EM BRONZE, BITOLA 1 " (REF 1552-B) | UN |  | 56.37
11751 | VALVULA DE ESFERA BRUTA EM BRONZE, BITOLA 1 1/2 " (REF 1552-B) | UN |  | 101.25
11750 | VALVULA DE ESFERA BRUTA EM BRONZE, BITOLA 1 1/4 " (REF 1552-B) | UN |  | 84.02
11748 | VALVULA DE ESFERA BRUTA EM BRONZE, BITOLA 1/2 " (REF 1552-B) | UN |  | 36.18
11747 | VALVULA DE ESFERA BRUTA EM BRONZE, BITOLA 2 " (REF 1552-B) | UN |  | 156.13
11749 | VALVULA DE ESFERA BRUTA EM BRONZE, BITOLA 3/4 " (REF 1552-B) | UN |  | 41.76
10236 | VALVULA DE RETENCAO DE BRONZE, PE COM CRIVOS, EXTREMIDADE COM ROSCA, DE 11/2", PARA FUNDO DE POCO | UN |  | 63.91
10233 | VALVULA DE RETENCAO DE BRONZE, PE COM CRIVOS, EXTREMIDADE COM ROSCA, DE 11/4", PARA FUNDO DE POCO | UN |  | 59.89
10234 | VALVULA DE RETENCAO DE BRONZE, PE COM CRIVOS, EXTREMIDADE COM ROSCA, DE 1",PARA FUNDO DE POCO | UN |  | 37.73
10231 | VALVULA DE RETENCAO DE BRONZE, PE COM CRIVOS, EXTREMIDADE COM ROSCA, DE 21/2", PARA FUNDO DE POCO | UN |  | 173
10232 | VALVULA DE RETENCAO DE BRONZE, PE COM CRIVOS, EXTREMIDADE COM ROSCA, DE 2",PARA FUNDO DE POCO | UN |  | 96.81
10229 | VALVULA DE RETENCAO DE BRONZE, PE COM CRIVOS, EXTREMIDADE COM ROSCA, DE 3/4",PARA FUNDO DE POCO | UN |  | 29.87
10235 | VALVULA DE RETENCAO DE BRONZE, PE COM CRIVOS, EXTREMIDADE COM ROSCA, DE 3",PARA FUNDO DE POCO | UN |  | 237.17
10230 | VALVULA DE RETENCAO DE BRONZE, PE COM CRIVOS, EXTREMIDADE COM ROSCA, DE 4",PARA FUNDO DE POCO | UN |  | 417.39
10409 | VALVULA DE RETENCAO HORIZONTAL, DE BRONZE (PN-25), 1 1/2", 400 PSI, TAMPA DE PORCADE UNIAO, EXTREMIDADES COM ROSCA | UN |  | 124
10411 | VALVULA DE RETENCAO HORIZONTAL, DE BRONZE (PN-25), 1 1/4", 400 PSI, TAMPA DE PORCADE UNIAO, EXTREMIDADES COM ROSCA | UN |  | 110.96
10404 | VALVULA DE RETENCAO HORIZONTAL, DE BRONZE (PN-25), 1/2", 400 PSI, TAMPA DE PORCADE UNIAO, EXTREMIDADES COM ROSCA | UN |  | 45
10410 | VALVULA DE RETENCAO HORIZONTAL, DE BRONZE (PN-25), 1", 400 PSI, TAMPA DE PORCA DEPREÇOS DE INSUMOSUNIAO, EXTREMIDADES COM ROSCA | UN |  | 74.12
10405 | VALVULA DE RETENCAO HORIZONTAL, DE BRONZE (PN-25), 2 1/2", 400 PSI, TAMPA DE PORCADE UNIAO, EXTREMIDADES COM ROSCA | UN |  | 248.44
10408 | VALVULA DE RETENCAO HORIZONTAL, DE BRONZE (PN-25), 2", 400 PSI, TAMPA DE PORCA DEUNIAO, EXTREMIDADES COM ROSCA | UN |  | 173.73
10412 | VALVULA DE RETENCAO HORIZONTAL, DE BRONZE (PN-25), 3/4", 400 PSI, TAMPA DE PORCADE UNIAO, EXTREMIDADES COM ROSCA | UN |  | 54.53
10406 | VALVULA DE RETENCAO HORIZONTAL, DE BRONZE (PN-25), 3", 400 PSI, TAMPA DE PORCA DEUNIAO, EXTREMIDADES COM ROSCA | UN |  | 343.14
10407 | VALVULA DE RETENCAO HORIZONTAL, DE BRONZE (PN-25), 4", 400 PSI, TAMPA DE PORCA DEUNIAO, EXTREMIDADES COM ROSCA | UN |  | 532.21
10416 | VALVULA DE RETENCAO VERTICAL, DE BRONZE (PN-16), 1 1/2", 200 PSI, EXTREMIDADES COMROSCA | UN |  | 66.02
10419 | VALVULA DE RETENCAO VERTICAL, DE BRONZE (PN-16), 1 1/4", 200 PSI, EXTREMIDADES COMROSCA | UN |  | 57.3
21092 | VALVULA DE RETENCAO VERTICAL, DE BRONZE (PN-16), 1/2", 200 PSI, EXTREMIDADES COMROSCA | UN |  | 32.76
10418 | VALVULA DE RETENCAO VERTICAL, DE BRONZE (PN-16), 1", 200 PSI, EXTREMIDADES COMROSCA | UN |  | 38.2
12657 | VALVULA DE RETENCAO VERTICAL, DE BRONZE (PN-16), 2 1/2", 200 PSI, EXTREMIDADES COMROSCA | UN |  | 154.13
10417 | VALVULA DE RETENCAO VERTICAL, DE BRONZE (PN-16), 2", 200 PSI, EXTREMIDADES COMROSCA | UN |  | 96.19
10413 | VALVULA DE RETENCAO VERTICAL, DE BRONZE (PN-16), 3/4", 200 PSI, EXTREMIDADES COMROSCA | UN |  | 34.96
10414 | VALVULA DE RETENCAO VERTICAL, DE BRONZE (PN-16), 3", 200 PSI, EXTREMIDADES COMROSCA | UN |  | 210.48
10415 | VALVULA DE RETENCAO VERTICAL, DE BRONZE (PN-16), 4", 200 PSI, EXTREMIDADES COMROSCA | UN |  | 365.29
21112 | VALVULA DESCARGA P/ MICTORIO | UN |  | 103.49
11783 | VALVULA DESCARGA 1 1/2" EM PVC - ACABAMENTO EM PLASTICO CROMADO TIPOLORENZETTI OU SIMILAR | UN |  | 78.71
11781 | VALVULA DESCARGA 1 1/4" C/ REGISTRO - ACABAMENTO EM METAL CROMADO | UN |  | 151.95
37588 | VALVULA EM METAL CROMADO PARA TANQUE, 1.1/2 " SEM LADRAO | UN |  | 13.58
6157 | VALVULA EM METAL CROMADO TIPO AMERICANA 3.1/2" X 1.1/2" P/ PIA DE COZINHA | UN |  | 38.2
6152 | VALVULA EM PLASTICO BRANCO COM SAIDA LISA PARA TANQUE 1.1/4 " X 1.1/2 " | UN |  | 2.18
6158 | VALVULA EM PLASTICO BRANCO PARA LAVATORIO 1 ", SEM UNHO, COM LADRAO | UN |  | 2.63
6153 | VALVULA EM PLASTICO BRANCO PARA TANQUE OU LAVATORIO 1 ", SEM UNHO E SEMLADRAO | UN |  | 2.05
6156 | VALVULA EM PLASTICO BRANCO PARA TANQUE 1.1/4 " X 1.1/2 ", SEM UNHO E SEM LADRAO | UN |  | 2.59
6154 | VALVULA EM PLASTICO CROMADO PARA LAVATORIO 1 ", SEM UNHO, COM LADRAO | UN |  | 4.87
6155 | VALVULA EM PLASTICO CROMADO TIPO AMERICANA PARA PIA DE COZINHA 3.1/2 " X 1.1/2 ",SEM ADAPTADOR | UN |  | 10.08
3115 | VARA FERRO CROMADO P/ CREMONA H = 120CM | UN |  | 8.77
3116 | VARA FERRO CROMADO P/ CREMONA H = 150CM | UN |  | 10.27
11786 | VASO SANITARIO SIFONADO INFANTIL LOUCA BRANCA | UN |  | 223.66
13726 | VASSOURA MECANICA REBOCAVEL COM ESCOVA CILINDRICA LARGURA UTIL DEVARRIMENTO = 2,44M | UN |  | 28081.89
12627 | VEDACAO PVC AQUAPLUV D = 125 MM | UN |  | 0.4
6138 | VEDACAO PVC, 100 MM, PARA SAIDA VASO SANITARIO | UN |  | 1.62
6094 | VEDANTE ACRILICO PARA TRINCAS | KG |  | 26.1
1160 | VEICULO COMERCIAL LEVE (PICK-UP) COM CAPACIDADE DE CARGA DE 700 KG, MOTOR FLEX(LOCACAO) | H |  | 15.82
10615 | VEICULO DE PASSEIO COM MOTOR 1.0 FLEX, POTENCIA 72/76 CV, 4 PORTAS | UN |  | 37708.79
13860 | VEICULO DE PASSEIO COM MOTOR 1.6 FLEX, POTENCIA 101/104 CV, 4 PORTAS | UN |  | 40826.12
13532 | VEICULO TIPO FURGAO COM MOTOR 1.3 FLEX, 2 PORTAS | UN |  | 44400.81
11613 | VEICULO TIPO FURGAO 1.4 MANUAL, 4 VELOCIDADES, TOTAL FLEX, CAP 953 KG, POTENCIAPREÇOS DE INSUMOS78/80 CV, PARA 2 PASSAGEIROS | UN |  | 57091.57
10443 | VENTOSA SIMPLES FOFO C/ROSCA PN-25 DN 1 | UN |  | 492.19
10441 | VENTOSA SIMPLES FOFO C/ROSCA PN-25 DN 1 1/2 | UN |  | 492.19
10444 | VENTOSA SIMPLES FOFO C/ROSCA PN-25 DN 1 1/4 | UN |  | 492.19
10439 | VENTOSA SIMPLES FOFO C/ROSCA PN-25 DN 2 | UN |  | 483.54
10442 | VENTOSA SIMPLES FOFO C/ROSCA PN-25 DN 3/4 | UN |  | 492.19
10438 | VENTOSA SIMPLES FOFO COM FLANGES, PN-10/16, DN = 50 MM | UN |  | 483.54
10459 | VENTOSA TRIPLICE FUNCAO FOFO C/ FLANGES PN-10 DN 200 | UN |  | 6444.49
10458 | VENTOSA TRIPLICE FUNCAO FOFO C/ FLANGES PN-10/16 DN 100 | UN |  | 2948.87
10451 | VENTOSA TRIPLICE FUNCAO FOFO C/ FLANGES PN-10/16 DN 150 | UN |  | 4225.31
10447 | VENTOSA TRIPLICE FUNCAO FOFO C/ FLANGES PN-10/16/25 DN 50 | UN |  | 1767.26
10462 | VENTOSA TRIPLICE FUNCAO FOFO C/ FLANGES PN-16 DN 200 | UN |  | 6444.49
10448 | VENTOSA TRIPLICE FUNCAO FOFO C/ FLANGES PN-25 DN 100 | UN |  | 2948.87
10464 | VENTOSA TRIPLICE FUNCAO FOFO C/ FLANGES PN-25 DN 150 | UN |  | 4225.31
10465 | VENTOSA TRIPLICE FUNCAO FOFO C/ FLANGES PN-25 DN 200 | UN |  | 6444.49
10475 | VERNIZ COPAL | L |  | 15.54
10478 | VERNIZ POLIURETANO BRILHANTE | L |  | 19.33
11628 | VERNIZ PROTETOR | L |  | 29.85
10481 | VERNIZ SINTETICO BRILHANTE | L |  | 18.5
10482 | VERNIZ SINTETICO FOSCO | L |  | 22.2
4031 | VEU FIBRA DE VIDRO AEROGLASS/RHODIA OU SIMILAR 0,04 KG/M2 | M2 |  | 3.17
4030 | VEU POLIESTER | M2 |  | 8.13
10486 | VIBRADOR DE IMERSAO C/ MOTOR DIESEL 4,5HP DIAM 48MM C/ MANGOTE | H |  | 1.74
10485 | VIBRADOR DE IMERSAO C/ MOTOR ELETRICO 2HP MONOFASICO QUALQUER DIAM C/MANGOTE | H |  | 0.87
10487 | VIBRADOR DE IMERSAO COM MOTOR ELETRICO TRIFASICO ACIMA DE 2 CV, QUALQUERDIAMETRO, COM MANGOTE DE 35 MM (LOCACAO) | H |  | 0.77
11652 | VIBRADOR DE IMERSAO, DIAMETRO DA PONTEIRA DE *35* MM, COM MOTOR 4 TEMPOS AGASOLINA DE 5,5 HP (5,5 CV) | UN |  | 2254.5
13896 | VIBRADOR DE IMERSAO, DIAMETRO DA PONTEIRA DE *45* MM, COM MOTOR ELETRICOTRIFASICO DE 2 HP (2 CV) | UN |  | 2022.48
13475 | VIBRADOR DE IMERSAO, DIAMETRO DA PONTEIRA DE *45* MM, COM MOTOR 4 TEMPOS AGASOLINA DE 5,5 HP (5,5 CV) | UN |  | 2463.63
25971 | VIBROACABADORA DE ASFALTO SOBRE ESTEIRAS, LARG. PAVIM. MAX. 8,00 M, POT. 100 KW/134 HP, CAP. 600 T/ H | UN |  | 1761633
25970 | VIBROACABADORA DE ASFALTO SOBRE ESTEIRAS, LARG. PAVIM. 2,13 M A 4,55 M, POT. 74KW/ 100 HP, CAP. 400 T/ H | UN |  | 741627.05
13476 | VIBROACABADORA DE ASFALTO SOBRE ESTEIRAS, LARG. PAVIM. 2,60 M A 5,75 M, POT. 110HP, CAP. 450 T/ H | UN |  | 747001.21
10488 | VIBROACABADORA DE ASFALTO SOBRE ESTEIRAS, LARG. PAVIMENT. 1,90 A 5,3 M, POT. 78KW/105 HP, CAP. 450 T/H | UN |  | 905000
13606 | VIBROACABADORA DE ASFALTO SOBRE RODAS, LARGURA DE PAVIMENTACAO DE 1,70 A 4,20M, POTENCIA 78 KW/105 HP, CAPACIDADE 300 T/H | UN |  | 801817.06
10489 | VIDRACEIRO | H |  | 11.4
10500 | VIDRO CANELADO 4 MM - SEM COLOCACAO | M2 |  | 60.56
34391 | VIDRO COMUM LAMINADO LISO INCOLOR DUPLO, ESPESSURA TOTAL 8 MM (CADA CAMADADE 4 MM) - COLOCADO | M2 |  | 347.83
10496 | VIDRO COMUM LAMINADO, LISO, INCOLOR, DUPLO, ESPESSURA TOTAL 6 MM (CADA CAMADAE= 3 MM) - COLOCADO | M2 |  | 302.78
10497 | VIDRO COMUM LAMINADO, LISO, INCOLOR, TRIPLO, ESPESSURA TOTAL 12 MM (CADACAMADA E= 4 MM) - COLOCADO | M2 |  | 787.22
10504 | VIDRO COMUM LAMINADO, LISO, INCOLOR, TRIPLO, ESPESSURA TOTAL 15 MM (CADACAMADA E = 5 MM) - COLOCADO | M2 |  | 920.44
34390 | VIDRO CRISTAL COLORIDO 10 MMPREÇOS DE INSUMOS | M2 |  | 271.29
34389 | VIDRO CRISTAL COLORIDO 4 MM | M2 |  | 84.78
34388 | VIDRO CRISTAL COLORIDO 6 MM | M2 |  | 120.49
34387 | VIDRO CRISTAL COLORIDO 8MM | M2 |  | 195.59
11188 | VIDRO LISO FUME E = 4MM - SEM COLOCACAO | M2 |  | 96.89
11189 | VIDRO LISO FUME E = 6MM - SEM COLOCACAO | M2 |  | 145.33
21107 | VIDRO LISO FUME, E = 5 MM - SEM COLOCACAO | M2 |  | 104.59
34386 | VIDRO LISO INCOLOR 10 MM - SEM COLOCACAO | M2 |  | 181.67
10494 | VIDRO LISO INCOLOR 2MM - SEM COLOCACAO | M2 |  | 54.5
10490 | VIDRO LISO INCOLOR 3 MM - SEM COLOCACAO | M2 |  | 54.5
10492 | VIDRO LISO INCOLOR 4MM - SEM COLOCACAO | M2 |  | 72.67
10493 | VIDRO LISO INCOLOR 5MM - SEM COLOCACAO | M2 |  | 84.78
10491 | VIDRO LISO INCOLOR 6 MM - SEM COLOCACAO | M2 |  | 102.94
34385 | VIDRO LISO INCOLOR 8MM - SEM COLOCACAO | M2 |  | 150.18
10499 | VIDRO MARTELADO 4 MM - SEM COLOCACAO | M2 |  | 60.56
34384 | VIDRO PLANO ARAMADO E = 6 MM - SEM COLOCACAO | M2 |  | 181.67
11185 | VIDRO PLANO ARMADO E = 7MM - SEM COLOCACAO | M2 |  | 187.72
10507 | VIDRO TEMPERADO INCOLOR E = 10 MM, SEM COLOCACAO | M2 |  | 203.86
10505 | VIDRO TEMPERADO INCOLOR E = 6 MM, SEM COLOCACAO | M2 |  | 120.3
10506 | VIDRO TEMPERADO INCOLOR E = 8 MM, SEM COLOCACAO | M2 |  | 157.04
5031 | VIDRO TEMPERADO INCOLOR PARA PORTA DE ABRIR, E = 10 MM (SEM FERRAGENS E SEMCOLOCACAO) | M2 |  | 220.5
10502 | VIDRO TEMPERADO VERDE E = 10 MM, SEM COLOCACAO | M2 |  | 256.94
10501 | VIDRO TEMPERADO VERDE E = 6 MM, SEM COLOCACAO | M2 |  | 145.16
10503 | VIDRO TEMPERADO VERDE E = 8 MM, SEM COLOCACAO | M2 |  | 196.11
10508 | VIGIA NOTURNO | H |  | 11.46
11643 | VIGOTA CONCRETO ARMADO PRE-MOLDADO 0,10X0,10X1,00M | UN |  | 6.75
11157 | WASH PRIMER PARA TINTA AUTOMOTIVATotal de Insumos:A adoção do preço de São Paulo para outra localidade ocorre quando a amostra de preços coletados não é suficientepara representar o preço praticado do insumo. Esta metodologia permite que o SINAPI disponibilize preços dereferência para todos os insumos em todas as localidades. | GL |  | 109.77
10501 | VIDRO TEMPERADO VERDE E = 6 MM, SEM COLOCACAO | M2 |  | 145.16
10503 | VIDRO TEMPERADO VERDE E = 8 MM, SEM COLOCACAO | M2 |  | 196.11
10508 | VIGIA NOTURNO | H |  | 9.89
11643 | VIGOTA CONCRETO ARMADO PRE-MOLDADO 0,10X0,10X1,00M | UN |  | 6.75
11157 | WASH PRIMER PARA TINTA AUTOMOTIVATotal de Insumos:A adoção do preço de São Paulo para outra localidade ocorre quando a amostra de preços coletados não é suficientepara representar o preço praticado do insumo. Esta metodologia permite que o SINAPI disponibilize preços dereferência para todos os insumos em todas as localidades. | GL |  | 108.74
10413 | VALVULA RETENCAO VERTICAL BRONZE (PN-16) 3/4" 200PSI - EXTREMIDADES C/ ROSCA" | UN |  | 32.46
10414 | VALVULA RETENCAO VERTICAL BRONZE (PN-16) 3" 200PSI - EXTREMIDADES C/ ROSCA" | UN |  | 177.72
10415 | VALVULA RETENCAO VERTICAL BRONZE (PN-16) 4" 200PSI - EXTREMIDADES C/ ROSCA" | UN |  | 343.85
3115 | VARA FERRO CROMADO P/ CREMONA H = 120CM | UN |  | 8.77
3116 | VARA FERRO CROMADO P/ CREMONA H = 150CM | UN |  | 10.27
3117 | VARA LATAO CROMADO P/ CREMONA H = 120CM | M |  | 17.65
11786 | VASO SANITARIO SIFONADO INFANTIL LOUCA BRANCA | UN |  | 222.29
13726 | VASSOURA MECANICA REBOCAVEL COM ESCOVA CILINDRICA LARGURA UTIL DEVARRIMENTO = 2,44M | UN |  | 28081.89
2717 | VASSOURAO SIMPLES, SEM CABO, NYLON, 35-40CM P/ LIMPEZA DE PISOS/RUAS | UN |  | 14.02
12627 | VEDACAO PVC AQUAPLUV D = 125 MM | UN |  | 0.39
6138 | VEDACAO PVC, 100 MM, PARA SAIDA VASO SANITARIO | UN |  | 1.66
6094 | VEDANTE ACRILICO PARA TRINCAS | KG |  | 26.1
1160 | VEICULO COMERCIAL LEVE (PICK-UP) COM CAPACIDADE DE CARGA DE 700 KG, MOTOR FLEX(LOCACAO) | H |  | 15.75
10615 | VEICULO DE PASSEIO COM MOTOR 1.0 FLEX, POTENCIA 72/76 CV, 4 PORTAS | UN |  | 38885.29
13860 | VEICULO DE PASSEIO COM MOTOR 1.6 FLEX, POTENCIA 101/104 CV, 4 PORTAS | UN |  | 42099.88
13532 | VEICULO TIPO FURGAO COM MOTOR 1.3 FLEX, 2 PORTAS | UN |  | 45786.1
11613 | VEICULO TIPO FURGAO 1.4 MANUAL, 4 VELOCIDADES, TOTAL FLEX, CAP 953 KG, POTENCIA78/80 CV, PARA 2 PASSAGEIROS | UN |  | 58872.8
10443 | VENTOSA SIMPLES FOFO C/ROSCA PN-25 DN 1 | UN |  | 492.19
10441 | VENTOSA SIMPLES FOFO C/ROSCA PN-25 DN 1 1/2 | UN |  | 492.19
10444 | VENTOSA SIMPLES FOFO C/ROSCA PN-25 DN 1 1/4 | UN |  | 492.19
10439 | VENTOSA SIMPLES FOFO C/ROSCA PN-25 DN 2 | UN |  | 483.54
10442 | VENTOSA SIMPLES FOFO C/ROSCA PN-25 DN 3/4 | UN |  | 492.19
10438 | VENTOSA SIMPLES FOFO COM FLANGES, PN-10/16, DN = 50 MM | UN |  | 483.54
10459 | VENTOSA TRIPLICE FUNCAO FOFO C/ FLANGES PN-10 DN 200 | UN |  | 6444.49
10458 | VENTOSA TRIPLICE FUNCAO FOFO C/ FLANGES PN-10/16 DN 100 | UN |  | 2948.87
10451 | VENTOSA TRIPLICE FUNCAO FOFO C/ FLANGES PN-10/16 DN 150 | UN |  | 4225.31
10447 | VENTOSA TRIPLICE FUNCAO FOFO C/ FLANGES PN-10/16/25 DN 50 | UN |  | 1767.26
10462 | VENTOSA TRIPLICE FUNCAO FOFO C/ FLANGES PN-16 DN 200 | UN |  | 6444.49
10448 | VENTOSA TRIPLICE FUNCAO FOFO C/ FLANGES PN-25 DN 100 | UN |  | 2948.87
10464 | VENTOSA TRIPLICE FUNCAO FOFO C/ FLANGES PN-25 DN 150 | UN |  | 4225.31
10465 | VENTOSA TRIPLICE FUNCAO FOFO C/ FLANGES PN-25 DN 200 | UN |  | 6444.49
11169 | VERNIZ ACRILICO EM POPREÇOS DE INSUMOS | KG |  | 57.65
10476 | VERNIZ COPAL | GL |  | 48.78
10475 | VERNIZ COPAL | L |  | 15.52
10478 | VERNIZ POLIURETANO BRILHANTE | L |  | 19.31
10471 | VERNIZ POLIURETANO BRILHANTE, INTERIOR-EXTERIOR | GL |  | 57.99
10480 | VERNIZ POLIURETANO FOSCO | L |  | 21.88
10479 | VERNIZ POLIURETANO FOSCO | GL |  | 67.72
11628 | VERNIZ PROTETOR | L |  | 28.37
10481 | VERNIZ SINTETICO BRILHANTE | L |  | 18.48
10472 | VERNIZ SINTETICO BRILHANTE | GL |  | 55.94
10473 | VERNIZ SINTETICO FOSCO | GL |  | 67.47
10482 | VERNIZ SINTETICO FOSCO | L |  | 22.17
4031 | VEU FIBRA DE VIDRO AEROGLASS/RHODIA OU SIMILAR 0,04 KG/M2 | M2 |  | 2.75
4030 | VEU POLIESTER | M2 |  | 7.05
13475 | VIBRADOR DE IMERSAO C/ MOTOR DIESEL OU GASOLINA 4,5 HP DYNAPAC AA548C/PONTEIRA 48MM**CAIXA** | UN |  | 2214.64
10486 | VIBRADOR DE IMERSAO C/ MOTOR DIESEL 4,5HP DIAM 48MM C/ MANGOTE | H |  | 1.83
10485 | VIBRADOR DE IMERSAO C/ MOTOR ELETRICO 2HP MONOFASICO QUALQUER DIAM C/MANGOTE | H |  | 0.92
10487 | VIBRADOR DE IMERSAO COM MOTOR ELETRICO TRIFASICO ACIMA DE 2 CV, QUALQUERDIAMETRO, COM MANGOTE DE 35 MM (LOCACAO) | H |  | 0.81
13896 | VIBRADOR DE IMERSAO DIAM = 45MM, WACKER MOD H45, C/ MOTOR ELETRICO M2000 DE1,33KW (1,75HP)**CAIXA** | UN |  | 2123.64
11652 | VIBRADOR DE IMERSAO, DIAMETRO DE 25 MM, COM MOTOR A GASOLINA DE 3,5 HP | UN |  | 2246.5
25971 | VIBROACABADORA DE ASFALTO SOBRE ESTEIRAS, LARG. PAVIM. MAX. 8,00 M, POT. 100 KW/134 HP, CAP. 600 T/ H | UN |  | 1720755.33
25970 | VIBROACABADORA DE ASFALTO SOBRE ESTEIRAS, LARG. PAVIM. 2,13 M A 4,55 M, POT. 74KW/ 100 HP, CAP. 400 T/ H | UN |  | 724418.02
13476 | VIBROACABADORA DE ASFALTO SOBRE ESTEIRAS, LARG. PAVIM. 2,60 M A 5,75 M, POT. 110HP, CAP. 450 T/ H | UN |  | 729667.48
10488 | VIBROACABADORA DE ASFALTO SOBRE ESTEIRAS, LARG. PAVIMENT. 1,90 A 5,3 M, POT. 78KW/105 HP, CAP. 450 T/H | UN |  | 884000
13606 | VIBROACABADORA DE ASFALTO SOBRE RODAS, LARGURA DE PAVIMENTACAO DE 1,70 A 4,20M, POTENCIA 78 KW/105 HP, CAPACIDADE 300 T/H | UN |  | 783211.36
10489 | VIDRACEIRO | H |  | 9.77
10500 | VIDRO CANELADO 4 MM - SEM COLOCACAO | M2 |  | 61.11
34391 | VIDRO COMUM LAMINADO LISO INCOLOR DUPLO, ESPESSURA TOTAL 8 MM (CADA CAMADADE 4 MM) - COLOCADO | M2 |  | 351.02
10496 | VIDRO COMUM LAMINADO, LISO, INCOLOR, DUPLO, ESPESSURA TOTAL 6 MM (CADA CAMADAE= 3 MM) - COLOCADO | M2 |  | 305.56
10497 | VIDRO COMUM LAMINADO, LISO, INCOLOR, TRIPLO, ESPESSURA TOTAL 12 MM (CADACAMADA E= 4 MM) - COLOCADO | M2 |  | 794.44
10504 | VIDRO COMUM LAMINADO, LISO, INCOLOR, TRIPLO, ESPESSURA TOTAL 15 MM (CADACAMADA E = 5 MM) - COLOCADO | M2 |  | 928.89
34390 | VIDRO CRISTAL COLORIDO 10 MM | M2 |  | 273.78
34389 | VIDRO CRISTAL COLORIDO 4 MM | M2 |  | 85.56
34388 | VIDRO CRISTAL COLORIDO 6 MM | M2 |  | 121.59
34387 | VIDRO CRISTAL COLORIDO 8MM | M2 |  | 197.39
11188 | VIDRO LISO FUME E = 4MM - SEM COLOCACAO | M2 |  | 97.78
11189 | VIDRO LISO FUME E = 6MM - SEM COLOCACAO | M2 |  | 146.67
21107 | VIDRO LISO FUME, E = 5 MM - SEM COLOCACAO | M2 |  | 105.55
34386 | VIDRO LISO INCOLOR 10 MM - SEM COLOCACAO | M2 |  | 183.33
10494 | VIDRO LISO INCOLOR 2MM - SEM COLOCACAO | M2 |  | 55
10490 | VIDRO LISO INCOLOR 3 MM - SEM COLOCACAO | M2 |  | 55
10492 | VIDRO LISO INCOLOR 4MM - SEM COLOCACAOPREÇOS DE INSUMOS | M2 |  | 73.33
10493 | VIDRO LISO INCOLOR 5MM - SEM COLOCACAO | M2 |  | 85.56
10491 | VIDRO LISO INCOLOR 6 MM - SEM COLOCACAO | M2 |  | 103.89
34385 | VIDRO LISO INCOLOR 8MM - SEM COLOCACAO | M2 |  | 151.56
10499 | VIDRO MARTELADO 4 MM - SEM COLOCACAO | M2 |  | 61.11
34384 | VIDRO PLANO ARAMADO E = 6 MM - SEM COLOCACAO | M2 |  | 183.33
11185 | VIDRO PLANO ARMADO E = 7MM - SEM COLOCACAO | M2 |  | 189.44
10507 | VIDRO TEMPERADO INCOLOR E = 10 MM, SEM COLOCACAO | M2 |  | 186.68
10505 | VIDRO TEMPERADO INCOLOR E = 6 MM, SEM COLOCACAO | M2 |  | 110.15
10506 | VIDRO TEMPERADO INCOLOR E = 8 MM, SEM COLOCACAO | M2 |  | 143.8
5031 | VIDRO TEMPERADO INCOLOR PARA PORTA DE ABRIR, E = 10 MM (SEM FERRAGENS E SEMCOLOCACAO) | M2 |  | 201.91
10502 | VIDRO TEMPERADO VERDE E = 10 MM, SEM COLOCACAO | M2 |  | 235.27
10501 | VIDRO TEMPERADO VERDE E = 6 MM, SEM COLOCACAO | M2 |  | 132.92
10503 | VIDRO TEMPERADO VERDE E = 8 MM, SEM COLOCACAO | M2 |  | 179.58
10508 | VIGIA NOTURNO | H |  | 9.89
11643 | VIGOTA CONCRETO ARMADO PRE-MOLDADO 0,10X0,10X1,00M | UN |  | 6.75
11157 | WASH PRIMER PARA TINTA AUTOMOTIVATotal de Insumos:A adoção do preço de São Paulo para outra localidade ocorre quando a amostra de preços coletados não é suficientepara representar o preço praticado do insumo. Esta metodologia permite que o SINAPI disponibilize preços dereferência para todos os insumos em todas as localidades. | GL |  | 113.43

## SINAPI-SERVIÇOS (hidden)
| DATA-BASE | 2014-12-01 | LEIS SOCIAIS | 90.43%
Código | Descrição | Unidade | Preço (R$)
ASTU | ASSENTAMENTO DE TUBOS E PECAS
45 | FORNEC E/OU ASSENT DE TUBO DE FERRO FUNDIDO JUNTA ELASTICA |  |  |  | 45
73887 | ASSENTAMENTO DE TUBO DE FERRO FUNDIDO COM JUNTA ELASTICA |  |  |  | 73887
73887/001 | ASSENTAMENTO SIMPLES DE TUBOS DE FERRO FUNDIDO (FOFO) C/ JUNTA ELASTICA - DN 75 MM - INCLUSIVE TRANSPORTE | M | 2.45 |  | 73887/001
73887/002 | ASSENTAMENTO SIMPLES DE TUBOS DE FERRO FUNDIDO (FOFO) C/ JUNTA ELASTICA - DN 100 - INCLUSIVE TRANSPORTE | M | 2.93 |  | 73887/002
73887/003 | ASSENTAMENTO SIMPLES DE TUBOS DE FERRO FUNDIDO (FOFO) C/ JUNTA ELASTICA - DN 150 - INCLUSIVE TRANSPORTE | M | 5.04 |  | 73887/003
73887/004 | ASSENTAMENTO SIMPLES DE TUBOS DE FERRO FUNDIDO (FOFO) C/ JUNTA ELASTICA - DN 200 - INCLUSIVE TRANSPORTE | M | 6.45 |  | 73887/004
73887/005 | ASSENTAMENTO SIMPLES DE TUBOS DE FERRO FUNDIDO (FOFO) C/ JUNTA ELASTICA - DN 250 MM - INCLUSIVE TRANSPORTE | M | 7.79 |  | 73887/005
73887/006 | ASSENTAMENTO SIMPLES DE TUBOS DE FERRO FUNDIDO (FOFO) C/ JUNTA ELASTICA - DN 300 - INCLUSIVE TRANSPORTE | M | 8.8 |  | 73887/006
73887/007 | ASSENTAMENTO SIMPLES DE TUBOS DE FERRO FUNDIDO (FOFO) C/ JUNTA ELASTICA - DN 350 MM - INCLUSIVE TRANSPORTE | M | 10.27 |  | 73887/007
73887/008 | ASSENTAMENTO SIMPLES DE TUBOS DE FERRO FUNDIDO (FOFO) C/ JUNTA ELASTICA - DN 400 MM - INCLUSIVE TRANSPORTE | M | 11.75 |  | 73887/008
73887/009 | ASSENTAMENTO SIMPLES DE TUBOS DE FERRO FUNDIDO (FOFO) C/ JUNTA ELASTICA - DN 450 MM - INCLUSIVE TRANSPORTE | M | 13.21 |  | 73887/009
73887/010 | ASSENTAMENTO SIMPLES DE TUBOS DE FERRO FUNDIDO (FOFO) C/ JUNTA ELASTICA - DN 500 MM - INCLUSIVE TRANSPORTE | M | 14.63 |  | 73887/010
73887/011 | ASSENTAMENTO SIMPLES DE TUBOS DE FERRO FUNDIDO (FOFO) C/ JUNTA ELASTICA - DN 600 MM - INCLUSIVE TRANSPORTE | M | 17.62 |  | 73887/011
73887/012 | ASSENTAMENTO SIMPLES DE TUBOS DE FERRO FUNDIDO (FOFO) C/ JUNTA ELASTICA - DN 700 MM - INCLUSIVE TRANSPORTE | M | 22.19 |  | 73887/012
73887/013 | ASSENTAMENTO SIMPLES DE TUBOS DE FERRO FUNDIDO (FOFO) C/ JUNTA ELASTICA - DN 800 MM - INCLUSIVE TRANSPORTES | M | 25.52 |  | 73887/013
73887/014 | ASSENTAMENTO SIMPLES DE TUBOS DE FERRO FUNDIDO (FOFO) C/ JUNTA ELASTICA - DN 900 MM - INCLUSIVE TRANSPORTE | M | 29.77 |  | 73887/014
73887/015 | ASSENTAMENTO SIMPLES DE TUBOS DE FERRO FUNDIDO (FOFO) C/ JUNTA ELASTICA - DN 1000 MM - INCLUSIVE TRANSPORTE | M | 31.95 |  | 73887/015
73887/016 | ASSENTAMENTO SIMPLES DE TUBOS DE FERRO FUNDIDO (FOFO) C/ JUNTA ELASTICA - DN 1100 MM - INCLUSIVE TRANSPORTE | M | 37.89 |  | 73887/016
73887/017 | ASSENTAMENTO SIMPLES DE TUBOS DE FERRO FUNDIDO (FOFO) C/ JUNTA ELASTICA - DN 1200 MM - INCLUSIVE TRANSPORTE | M | 44.72 |  | 73887/017
74213 | MODULO TIPO - REDE DE AGUA > FORN. E ASSENTAMENTO DE TUBOS DE F0F0:COMPREENDE LOCACAO DA OBRA, CADASTRAMENTO DE INTERFERENCIAS, ESCAVACAODE VALA, EXCETO ROCHA, ATE A PROFUNDIDADE DE 1,50 METROS.INCLUI - CARGA,TRANSPORTE E DESCARGA DO MATE |  |  |  | 74213
74213/001 | MODULO TIPO: REDE DE AGUA, COM FORNECIMENTO E ASSENTAMENTO DE TUBO FºFº DN 200 MM-K7, COMPREENDENDO: LOCACAO, CADASTRAMENTO DE INTERFERENCIAS, ESCAVACAO E REATERRO COMPACTADO DE VALA, EXCETO ROCHA, ATE 1,50 M.INCLUSIVE. ATENÇÃO: VIDE DESCRIÇÃOCOMPLEMENT | M | 17.94 |  | 74213/001
83655 | ASSENTAMENTO SIMPLES DE TUBOS DE FERRO FUNDIDO (FOFO), COM JUNTA ELASTICA, DN 50 MM. | M | 2.27 |  | 83655
48 | FORNEC E/OU ASSENT DE TUBO DE PVC COM JUNTA ELASTICA |  |  |  | 48
73840 | ASSENTAMENTO TUBO PVC, RPVC, PVC DEFOFO, PRFV P/ESGOTO COM JE |  |  |  | 73840
73840/001 | ASSENTAMENTO TUBO PVC COM JUNTA ELASTICA, DN 100 MM - (OU RPVC, OU PRFV) - PARA ESGOTO. | M | 2.84 |  | 73840/001
73840/002 | ASSENTAMENTO TUBO PVC COM JUNTA ELASTICA, DN 125 MM - (OU RPVC, OU PRFV) - PARA ESGOTO. | M | 3.04 |  | 73840/002
73840/003 | ASSENTAMENTO TUBO PVC COM JUNTA ELASTICA, DN 150 MM - (OU RPVC, OU PRFV) - PARA ESGOTO. | M | 3.25 |  | 73840/003
73840/004 | ASSENTAMENTO TUBO PVC COM JUNTA ELASTICA, DN 200 MM - (OU RPVC, OU PRFV) - PARA ESGOTO. | M | 3.65 |  | 73840/004
73840/005 | ASSENTAMENTO TUBO PVC COM JUNTA ELASTICA, DN 250 MM - (OU RPVC, OU PRFV) - PARA ESGOTO. | M | 4.06 |  | 73840/005
73840/006 | ASSENTAMENTO TUBO PVC COM JUNTA ELASTICA, DN 300 MM - (OU RPVC, OU PRFV) - PARA ESGOTO. | M | 4.46 |  | 73840/006
73888 | ASSENTAMENTO TUBO PVC, RPVC, PVC DEFOFO, PRFV P/AGUA COM JE |  |  |  | 73888
73888/001 | ASSENTAMENTO TUBO PVC COM JUNTA ELASTICA, DN 50 MM - (OU RPVC, OU PVC DEFOFO, OU PRFV) - PARA AGUA. | M | 1.21 |  | 73888/001
73888/002 | ASSENTAMENTO TUBO PVC COM JUNTA ELASTICA, DN 75 MM - (OU RPVC, OU PVC DEFOFO, OU PRFV) - PARA AGUA. | M | 1.62 |  | 73888/002
73888/003 | ASSENTAMENTO TUBO PVC COM JUNTA ELASTICA, DN 100 MM - (OU RPVC, OU PVCDEFOFO, OU PRFV) - PARA AGUA. | M | 2.03 |  | 73888/003
73888/004 | ASSENTAMENTO TUBO PVC COM JUNTA ELASTICA, DN 150 MM - (OU RPVC, OU PVCDEFOFO, OU PRFV P/ AGUA) | M | 2.43 |  | 73888/004
73888/005 | ASSENTAMENTO TUBO PVC COM JUNTA ELASTICA, DN 200 MM - (OU RPVC, OU PVCDEFOFO, OU PRFV P/ AGUA) | M | 2.84 |  | 73888/005
73888/006 | ASSENTAMENTO TUBO PVC COM JUNTA ELASTICA, DN 250 MM - (OU RPVC, OU PVCDEFOFO, OU PRFV P/ AGUA) | M | 3.25 |  | 73888/006
73888/007 | ASSENTAMENTO TUBO PVC COM JUNTA ELASTICA, DN 300 MM - (OU RPVC, OU PVCDEFOFO, OU PRFV P/ AGUA) | M | 4.06 |  | 73888/007
73888/008 | ASSENTAMENTO TUBO PVC COM JUNTA ELASTICA, DN 350 MM - (OU RPVC, OU PVCDEFOFO, OU PRFV) PARA AGUA | M | 4.46 |  | 73888/008
73888/009 | ASSENTAMENTO TUBO PVC COM JUNTA ELASTICA, DN 400 MM - (OU RPVC, OU PVCDEFOFO, OU PRFV) - PARA AGUA. | M | 6.05 |  | 73888/009
73888/010 | ASSENTAMENTO TUBO PVC COM JUNTA ELASTICA, DN 500 MM - (OU RPVC, OU PVCDEFOFO, OU PRFV) - PARA AGUA. | M | 6.67 |  | 73888/010
73888/011 | ASSENTAMENTO TUBO PVC COM JUNTA ELASTICA, DN 600 MM - (OU RPVC, OU PVCDEFOFO, OU PRFV) - PARA AGUA. | M | 7.46 |  | 73888/011
73888/012 | ASSENTAMENTO TUBO PVC COM JUNTA ELASTICA, DN 700 MM - (OU RPVC, OU PVCDEFOFO, OU PRFV) - PARA AGUA. | M | 8.12 |  | 73888/012
73888/013 | ASSENTAMENTO TUBO PVC COM JUNTA ELASTICA, DN 800 MM - (OU RPVC, OU PVCDEFOFO, OU PRFV) - PARA AGUA. | M | 8.87 |  | 73888/013
73888/014 | ASSENTAMENTO TUBO PVC COM JUNTA ELASTICA, DN 900 MM - (OU RPVC, OU PVCDEFOFO, OU PRFV) - PARA AGUA. | M | 9.58 |  | 73888/014
73888/015 | ASSENTAMENTO TUBO PVC COM JUNTA ELASTICA, DN 1000 MM - (OU RPVC, OU PVC DEFOFO, OU PRFV) - PARA AGUA. | M | 10.2 |  | 73888/015
83652 | TUBO PVC PARA ESGOTO, EB 644, D = 200 MM, COM JUNTA ELASTICA | M | 64.54 |  | 83652
49 | FORNEC E/OU ASSENT DE TUBO CERAMICO COM JUNTA ARGAMASSADA |  |  |  | 49
73725 | ASSENTAMENTO SIMPLES DE TUBOS DE CERÂMICA COM JUNTA ARGAMASSADA - DN 400 MM | M | 22.38 |  | 73725
73726 | ASSENTAMENTO SIMPLES DE TUBOS DE CERÂMICA COM JUNTA ARGAMASSADA - DN 375 MM | M | 18.69 |  | 73726
73727 | ASSENTAMENTO DE MANILHAS E CONEXOES CERAMICAS DIAMETRO = 300MM, JUNTA EM ARGAMASSA 1:3 CIMENTO:AREIA | M | 13.74 |  | 73727
73728 | ASSENTAMENTO DE MANILHAS E CONEXOES CERAMICAS DIAMETRO = 250MM, JUNTA EM ARGAMASSA 1:3 CIMENTO:AREIA | M | 12.46 |  | 73728
73729 | ASSENTAMENTO DE MANILHAS E CONEXOES CERAMICAS DIAMETRO = 200MM, JUNTA EM ARGAMASSA 1:3 CIMENTO:AREIA | M | 9.14 |  | 73729
73731 | ASSENTAMENTO DE MANILHAS E CONEXOES CERAMICAS, DIAMETRO = 100MM, JUNTAEM ARGAMASSA, 1:3 CIMENTO:AREIA | M | 5.31 |  | 73731
73812 | ASSENTAMENTO DE MANILHAS E CONEXOES CERAMICAS |  |  |  | 73812
73812/001 | ASSENTAMENTO DE TUBO CERAMICO, DIAMETRO = 150 MM, COM JUNTA EM ARGAMASSA 1:3 CIMENTO:AREIA | M | 7.68 |  | 73812/001
50 | FORNEC E/OU ASSENT DE TUBO CERAMICO COM JUNTA ASFALTICA |  |  |  | 50
73684 | ASSENTAMENTO DE TUBOS CERÂMICOS DIAMETRO 150MM, COM JUNTA ASFÁLTICA | M | 20.91 |  | 73684
73811 | ASSENTAMENTO SIMPLES DE TUBOS E PECAS DE CERAMICA |  |  |  | 73811
73811/001 | ASSENTAMENTO SIMPLES DE TUBOS DE CERÂMICA COM JUNTA ASFÁLTICA - DN 100MM | M | 9.99 |  | 73811/001
73811/002 | ASSENTAMENTO SIMPLES DE TUBOS DE CERÂMICA COM JUNTA ASFÁLTICA - DN 200MM | M | 15.08 |  | 73811/002
73811/003 | ASSENTAMENTO SIMPLES DE TUBOS DE CERÂMICA COM JUNTA ASFÁLTICA - DN 250MM | M | 18.26 |  | 73811/003
73811/004 | ASSENTAMENTO SIMPLES DE TUBOS DE CERÂMICA COM JUNTA ASFÁLTICA - DN 300MM | M | 21.08 |  | 73811/004
73811/005 | ASSENTAMENTO SIMPLES DE TUBOS DE CERÂMICA COM JUNTA ASFÁLTICA - DN 375MM | M | 24.29 |  | 73811/005
51 | FORNEC E/OU ASSENT DE TUBO DE CONCRETO COM JUNTA ELASTICA |  |  |  | 51
73879 | ASSENTAMENTO DE TUBOS DE CONCRETO COM ANEL DE BORRACHA |  |  |  | 73879
73879/001 | ASSENTAMENTO DE TUBOS DE CONCRETO COM JUNTA ELÁSTICA - DN 300 MM | M | 18.63 |  | 73879/001
73879/002 | ASSENTAMENTO DE TUBO DE CONCRETO DIAMETRO 400 MM, JUNTAS COM ANEL DE BORRACHA, MONTAGEM COM AUXÍLIO DE EQUIPAMENTOS | M | 28.55 |  | 73879/002
73879/003 | ASSENTAMENTO DE TUBO DE CONCRETO DIAMETRO 500 MM, JUNTAS COM ANEL DE BORRACHA, MONTAGEM COM AUXÍLIO DE EQUIPAMENTOS | M | 43.36 |  | 73879/003
73879/004 | ASSENTAMENTO DE TUBO DE CONCRETO DIAMETRO 600 MM, JUNTAS COM ANEL DE BORRACHA, MONTAGEM COM AUXÍLIO DE EQUIPAMENTOS | M | 56.05 |  | 73879/004
73879/005 | ASSENTAMENTO DE TUBO DE CONCRETO DIAMETRO 700 MM, JUNTAS COM ANEL DE BORRACHA, MONTAGEM COM AUXÍLIO DE EQUIPAMENTOS | M | 81.48 |  | 73879/005
73879/006 | ASSENTAMENTO DE TUBO DE CONCRETO DIAMETRO 800 MM, JUNTAS COM ANEL DE BORRACHA, MONTAGEM COM AUXÍLIO DE EQUIPAMENTOS | M | 90.69 |  | 73879/006
73879/007 | ASSENTAMENTO DE TUBO DE CONCRETO DIAMETRO 900 MM, JUNTAS COM ANEL DE BORRACHA, MONTAGEM COM AUXÍLIO DE EQUIPAMENTOS | M | 129.33 |  | 73879/007
73879/008 | ASSENTAMENTO DE TUBO DE CONCRETO DIAMETRO 1000MM, JUNTAS COM ANEL DE BORRACHA, MONTAGEM COM AUXÍLIO DE EQUIPAMENTOS | M | 141.71 |  | 73879/008
73879/009 | ASSENTAMENTO DE TUBO DE CONCRETO DIAMETRO 1200 MM, JUNTAS COM ANEL DE BORRACHA, MONTAGEM COM AUXÍLIO DE EQUIPAMENTOS | M | 190.36 |  | 73879/009
52 | FORNEC E/OU ASSENT DE TUBO DE CONCRETO COM JUNTA ARGAMASSADA |  |  |  | 52
73718 | ASSENTAMENTO DE TUBOS DE CONCRETO DIAMETRO = 1500MM, SIMPLES OU ARMADO, JUNTA EM ARGAMASSA 1:3 CIMENTO:AREIA | M | 224.46 |  | 73718
73719 | ASSENTAMENTO DE TUBOS DE CONCRETO DIAMETRO = 1200MM, SIMPLES OU ARMADO, JUNTA EM ARGAMASSA 1:3 CIMENTO:AREIA | M | 143.66 |  | 73719
73720 | ASSENTAMENTO DE TUBOS DE CONCRETO DIAMETRO = 800MM, SIMPLES OU ARMADO,JUNTA EM ARGAMASSA 1:3 CIMENTO:AREIA | M | 77.23 |  | 73720
73721 | ASSENTAMENTO DE TUBOS DE CONCRETO DIAMETRO = 1000MM, SIMPLES OU ARMADO, JUNTA EM ARGAMASSA 1:3 CIMENTO:AREIA | M | 115.6 |  | 73721
73722 | ASSENTAMENTO DE TUBOS DE CONCRETO DIAMETRO = 600MM, SIMPLES OU ARMADO,JUNTA EM ARGAMASSA 1:3 CIMENTO:AREIA | M | 37.28 |  | 73722
73723 | ASSENTAMENTO DE TUBOS DE CONCRETO DIAMETRO = 500MM, SIMPLES OU ARMADO,JUNTA EM ARGAMASSA 1:3 CIMENTO:AREIA | M | 29.08 |  | 73723
73724 | ASSENTAMENTO DE TUBOS DE CONCRETO DIAMETRO = 400MM, SIMPLES OU ARMADO,JUNTA EM ARGAMASSA 1:3 CIMENTO:AREIA | M | 19.17 |  | 73724
73730 | ASSENTAMENTO DE TUBOS DE CONCRETO DIAMETRO = 300MM, SIMPLES OU ARMADO,JUNTA EM ARGAMASSA 1:3 CIMENTO:AREIA | M | 13.48 |  | 73730
53 | FORNEC E/OU ASSENT DE HIDRANTES TAMPOES E PECAS ESPECIAIS |  |  |  | 53
73606 | ASSENTAMENTO DE TAMPAO DE FERRO FUNDIDO 900 MM | UN | 92.61 |  | 73606
73607 | ASSENTAMENTO DE TAMPAO DE FERRO FUNDIDO 600 MM | UN | 61.74 |  | 73607
83622 | GRELHA DE FERRO FUNDIDO PARA CANALETA LARG = 40CM, FORNECIMENTO E ASSENTAMENTO | M | 177.5 |  | 83622
83623 | GRELHA DE FERRO FUNDIDO PARA CANALETA LARG = 30CM, FORNECIMENTO E ASSENTAMENTO | M | 130.67 |  | 83623
83624 | GRELHA DE FERRO FUNDIDO PARA CANALETA LARG = 20CM, FORNECIMENTO E ASSENTAMENTO | M | 66.22 |  | 83624
83626 | GRELHA DE FERRO FUNDIDO PARA CANALETA LARG = 15CM, FORNECIMENTO E ASSENTAMENTO | M | 51.19 |  | 83626
83627 | TAMPAO DE FERRO FUNDIDO, D = 60CM, 175KG, P = CHAMINE CX AREIA/POCO VISITA ASSENTADO COM ARG CIM/AREIA 1:4, FORNECIMENTO E ASSENTAMENTO | UN | 526.96 |  | 83627
83724 | ASSENTAMENTO DE PECAS, CONEXOES, APARELHOS E ACESSORIOS DE FERRO FUNDIDO DUCTIL, JUNTA ELASTICA, MECANICA OU FLANGEADA, COM DIAMETROS DE 50A 300 MM. | KG | 1.21 |  | 83724
83725 | ASSENTAMENTO DE PECAS, CONEXOES, APARELHOS E ACESSORIOS DE FERRO FUNDIDO DUCTIL, JUNTA ELASTICA, MECANICA OU FLANGEADA, COM DIAMETROS DE 350A 600 MM. | KG | 0.82 |  | 83725
83726 | ASSENTAMENTO DE PECAS, CONEXOES, APARELHOS E ACESSORIOS DE FERRO FUNDIDO DUCTIL, JUNTA ELASTICA, MECANICA OU FLANGEADA, COM DIAMETROS DE 700A 1200 MM. | KG | 0.59 |  | 83726
230 | FORNEC E/OU ASSENT DE TUBO PVC DEFOFO COM JUNTA ELASTICA |  |  |  | 230
74215 | MODULO TIPO - REDE DE AGUA > FORN. E ASSENT. DE TUBOS DE PVC DEFOFO:COMPREENDE LOCACAO DA OBRA, CADASTRAMENTO DE INTERFERENCIAS, ESCAVACAODE VALA, EXCETO ROCHA, PROFUNDIDADE ATE 1,50 METROS.INCLUI - CARGA, TRANSPORTE E DECARGA DO MATE |  |  |  | 74215
74215/001 | MODULO TIPO: REDE DE AGUA, COM FORNECIMENTO E ASSENTAMENTO DE TUBO PVCDEFOFO 200MM EB-1208 P/ REDE AGUA JE 1 MPA, COMPREENDENDO: LOCACAO, CADASTRAMENTO DE INTERFERENCIAS, ESCAVACAO E REATERRO COMPACTADO DE VALA, EXCETO ROCHA, ATE 1,50 M. | M | 104.38 |  | 74215/001
74215/002 | MODULO TIPO: REDE DE AGUA, COM FORNECIMENTO E ASSENTAMENTO DE TUBO PVCDEFOFO 150MM EB-1208 P/ REDE AGUA JE 1 MPA, COMPREENDENDO: LOCACAO, CADASTRAMENTO DE INTERFERENCIAS, ESCAVACAO E REATERRO COMPACTADO DE VALA, EXCETO ROCHA, ATE 1,50 M. | M | 61.44 |  | 74215/002
74215/003 | MODULO TIPO: REDE DE AGUA, COM FORNECIMENTO E ASSENTAMENTO DE TUBO PVCDEFOFO 100MM EB-1208 P/ REDE AGUA JE 1 MPA, COMPREENDENDO: LOCACAO, CADASTRAMENTO DE INTERFERENCIAS, ESCAVACAO E REATERRO COMPACTADO DE VALA, EXCETO ROCHA, ATE 1,50 M. | M | 36.17 |  | 74215/003
253 | FORNEC E/OU ASSENT DE CONEXOES DIVERSAS |  |  |  | 253
83520 | TE PVC PARA COLETOR ESGOTO, EB644, D=100MM, COM JUNTA ELASTICA. | UN | 57.24 |  | 83520
83531 | CURVA PARA REDE COLETOR ESGOTO, EB 644, 90GR, DN=200MM, COM JUNTA ELASTICA | UN | 136.27 |  | 83531
83535 | CURVA PVC PARA REDE COLETOR ESGOTO, EB-644, 45 GR, 200 MM, COM JUNTA ELASTICA. | UN | 112.62 |  | 83535
254 | FORNEC E/OU ASSENT DE VALVULAS E REGISTROS |  |  |  | 254
73884 | INSTALACAO DE VALVULA OU REGISTRO C/JUNTA FLANGEADA |  |  |  | 73884
73884/001 | INSTALAÇÃO DE VÁLVULAS OU REGISTROS COM JUNTA FLANGEADA - DN 50 | UN | 42.71 |  | 73884/001
73884/002 | INSTALAÇÃO DE VÁLVULAS OU REGISTROS COM JUNTA FLANGEADA - DN 75 | UN | 65.53 |  | 73884/002
73884/003 | INSTALAÇÃO DE VÁLVULAS OU REGISTROS COM JUNTA FLANGEADA - DN 100 | UN | 81.91 |  | 73884/003
73884/004 | INSTALAÇÃO DE VÁLVULAS OU REGISTROS COM JUNTA FLANGEADA - DN 150 | UN | 354.22 |  | 73884/004
73884/005 | INSTALAÇÃO DE VÁLVULAS OU REGISTROS COM JUNTA FLANGEADA - DN 200 | UN | 413.26 |  | 73884/005
73884/006 | INSTALAÇÃO DE VÁLVULAS OU REGISTROS COM JUNTA FLANGEADA - DN 250 | UN | 501.81 |  | 73884/006
73884/007 | INSTALAÇÃO DE VÁLVULAS OU REGISTROS COM JUNTA FLANGEADA - DN 300 | UN | 560.85 |  | 73884/007
73884/008 | INSTALAÇÃO DE VÁLVULAS OU REGISTROS COM JUNTA FLANGEADA - DN 350 | UN | 590.37 |  | 73884/008
73884/009 | INSTALAÇÃO DE VÁLVULAS OU REGISTROS COM JUNTA FLANGEADA - DN 400 | UN | 649.41 |  | 73884/009
73884/010 | INSTALAÇÃO DE VÁLVULAS OU REGISTROS COM JUNTA FLANGEADA - DN 450 | UN | 678.92 |  | 73884/010
73884/011 | INSTALAÇÃO DE VÁLVULAS OU REGISTROS COM JUNTA FLANGEADA - DN 500 | UN | 737.96 |  | 73884/011
73884/012 | INSTALAÇÃO DE VÁLVULAS OU REGISTROS COM JUNTA FLANGEADA - DN 600 | UN | 797 |  | 73884/012
73884/013 | INSTALAÇÃO DE VÁLVULAS OU REGISTROS COM JUNTA FLANGEADA - DN 700 | UN | 888.94 |  | 73884/013
73884/014 | INSTALAÇÃO DE VÁLVULAS OU REGISTROS COM JUNTA FLANGEADA - DN 800 | UN | 888.94 |  | 73884/014
73884/015 | INSTALAÇÃO DE VÁLVULAS OU REGISTROS COM JUNTA FLANGEADA - DN 900 | UN | 920.69 |  | 73884/015
73884/016 | INSTALAÇÃO DE VÁLVULAS OU REGISTROS COM JUNTA FLANGEADA - DN 1000 | UN | 1015.93 |  | 73884/016
73885 | INSTALACAO DE VALVULA OU REGISTRO C/JUNTA ELASTICA |  |  |  | 73885
73885/001 | INSTALAÇÃO DE VÁLVULAS OU REGISTROS COM JUNTA ELÁSTICA - DN 50 | UN | 20.31 |  | 73885/001
73885/002 | INSTALAÇÃO DE VÁLVULAS OU REGISTROS COM JUNTA ELÁSTICA - DN 75 | UN | 24.57 |  | 73885/002
73885/003 | INSTALAÇÃO DE VÁLVULAS OU REGISTROS COM JUNTA ELÁSTICA - DN 100 | UN | 27.85 |  | 73885/003
73885/004 | INSTALAÇÃO DE VÁLVULAS OU REGISTROS COM JUNTA ELÁSTICA - DN 150 | UN | 129.88 |  | 73885/004
73885/005 | INSTALAÇÃO DE VÁLVULAS OU REGISTROS COM JUNTA ELÁSTICA - DN 200 | UN | 168.25 |  | 73885/005
73885/006 | INSTALAÇÃO DE VÁLVULAS OU REGISTROS COM JUNTA ELÁSTICA - DN 250 | UN | 197.77 |  | 73885/006
73885/007 | INSTALAÇÃO DE VÁLVULAS OU REGISTROS COM JUNTA ELÁSTICA - DN 300 | UN | 215.48 |  | 73885/007
73885/008 | INSTALAÇÃO DE VÁLVULAS OU REGISTROS COM JUNTA ELÁSTICA - DN 350 | UN | 236.14 |  | 73885/008
73885/009 | INSTALAÇÃO DE VÁLVULAS OU REGISTROS COM JUNTA ELÁSTICA - DN 400 | UN | 259.76 |  | 73885/009
73885/010 | INSTALAÇÃO DE VÁLVULAS OU REGISTROS COM JUNTA ELÁSTICA - DN 450 | UN | 280.42 |  | 73885/010
73885/011 | INSTALAÇÃO DE VÁLVULAS OU REGISTROS COM JUNTA ELÁSTICA - DN 500 | UN | 295.18 |  | 73885/011
73885/012 | INSTALAÇÃO DE VÁLVULAS OU REGISTROS COM JUNTA ELÁSTICA - DN 600 | UN | 336.51 |  | 73885/012
292 | FORNEC E/OU ASSENT DE TUBO DE ACO COM JUNTA ELASTICA |  |  |  | 292
73839 | ASSENTAMENTO DE TUBO DE ACO COM JUNTA ELASTICA - COMP = 6,0 M |  |  |  | 73839
73839/001 | ASSENTAMENTO DE TUBOS DE AÇO, COM JUNTA ELÁSTICA (COMPRIMENTO DE 6,00 M) - DN 150 MM | M | 5.46 |  | 73839/001
73839/002 | ASSENTAMENTO DE TUBOS DE AÇO, COM JUNTA ELÁSTICA (COMPRIMENTO DE 6,00 M) - DN 200 MM | M | 6.99 |  | 73839/002
73839/003 | ASSENTAMENTO DE TUBOS DE AÇO, COM JUNTA ELÁSTICA (COMPRIMENTO DE 6,00 M) - DN 250 MM | M | 8.43 |  | 73839/003
73839/004 | ASSENTAMENTO DE TUBOS DE AÇO, COM JUNTA ELÁSTICA (COMPRIMENTO DE 6,00 M) - DN 300 MM | M | 9.5 |  | 73839/004
73839/005 | ASSENTAMENTO DE TUBOS DE AÇO, COM JUNTA ELÁSTICA (COMPRIMENTO DE 6,00 M) - DN 350 MM | M | 11.07 |  | 73839/005
73839/006 | ASSENTAMENTO DE TUBOS DE AÇO, COM JUNTA ELÁSTICA (COMPRIMENTO DE 6,00 M) - DN 400 MM | M | 12.65 |  | 73839/006
73839/007 | ASSENTAMENTO DE TUBOS DE AÇO, COM JUNTA ELÁSTICA (COMPRIMENTO DE 6,00 M) - DN 450 MM | M | 14.2 |  | 73839/007
73839/008 | ASSENTAMENTO DE TUBOS DE AÇO, COM JUNTA ELÁSTICA (COMPRIMENTO DE 6,00 M) - DN 500 MM | M | 15.71 |  | 73839/008
73839/009 | ASSENTAMENTO DE TUBOS DE AÇO, COM JUNTA ELÁSTICA (COMPRIMENTO DE 6,00 M) - DN 600 MM | M | 18.89 |  | 73839/009
73839/010 | ASSENTAMENTO DE TUBOS DE AÇO, COM JUNTA ELÁSTICA (COMPRIMENTO DE 6,00 M) - DN 700 MM | M | 23.77 |  | 73839/010
73839/011 | ASSENTAMENTO DE TUBOS DE AÇO, COM JUNTA ELÁSTICA (COMPRIMENTO DE 6,00 M) - DN 800 MM | M | 27.29 |  | 73839/011
73839/012 | ASSENTAMENTO DE TUBOS DE AÇO, COM JUNTA ELÁSTICA (COMPRIMENTO DE 6,00 M) - DN 900 MM | M | 31.81 |  | 73839/012
73839/013 | ASSENTAMENTO DE TUBOS DE AÇO, COM JUNTA ELÁSTICA (COMPRIMENTO DE 6,00 M) - DN 1000 MM | M | 34.02 |  | 73839/013
73839/014 | ASSENTAMENTO DE TUBOS DE AÇO, COM JUNTA ELÁSTICA (COMPRIMENTO DE 6,00 M) - DN 1100 MM | M | 40.39 |  | 73839/014
73839/015 | ASSENTAMENTO DE TUBOS DE AÇO, COM JUNTA ELÁSTICA (COMPRIMENTO DE 6,00 M) - DN 1200 MM | M | 47.7 |  | 73839/015
CANT | CANTEIRO DE OBRAS |  |  |  | CANT
1 | CONSTRUCAO DO CANTEIRO |  |  |  | 1
73752 | SANITARIO C/VASO/CHUVEIRO PARA PESSOAL DE OBRA |  |  |  | 73752
73752/001 | SANITARIO COM VASO E CHUVEIRO PARA PESSOAL DE OBRA, COLETIVO DE 2 MODULOS E 4M2, PAREDES CHAPAS DE MADEIRA COMPENSADA PLASTIFICADA 10MM, TELHAS ONDULADAS DE 6MM DE FIBROCIMENTO, INCLUSIVE INSTALACAO E APARELHOS, REAPROVEITADO 2 VEZES (INSTALACOES E APARE | UN | 4150.46 |  | 73752/001
73803 | GALPAO P/OFICINA/DEPOSITO CANTEIRO OBRA(MAD LEI) |  |  |  | 73803
73803/001 | GALPAO ABERTO PARA OFICINA E DEPOSITO DE CANTEIRO DE OBRAS, EM MADEIRADE LEI | M2 | 219.39 |  | 73803/001
73805 | BARRACOES DE OBRA |  |  |  | 73805
73805/001 | BARRACAO DE OBRA PARA ALOJAMENTO/ESCRITORIO, PISO EM PINHO 3A, PAREDESEM COMPENSADO 10MM, COBERTURA EM TELHA FIBROCIMENTO 6MM, INCLUSO INSTALACOES ELETRICAS E ESQUADRIAS. REAPROVEITADO 5 VEZES | M2 | 313.14 |  | 73805/001
74210 | BARRACAO DE OBRA |  |  |  | 74210
74210/001 | BARRACAO PARA DEPOSITO EM TABUAS DE MADEIRA, COBERTURA EM FIBROCIMENTO4 MM, INCLUSO PISO ARGAMASSA TRAÇO 1:6 (CIMENTO E AREIA) | M2 | 374.19 |  | 74210/001
85253 | GALPAO ABERTO EM CANTEIRO DE OBRA, COM ESTRUTURA EM MADEIRA (REAPROVEITAMENTO 3X) E TELHA ONDULADA 6MM, INCLUINDO PISO CIMENTADO COM PREPARODO TERRENO | M2 | 172.71 |  | 85253
2 | PLACA DE OBRA |  |  |  | 2
74209 | AQUISICAO E ASSENTAMENTO PLACA DE OBRA |  |  |  | 74209
74209/001 | PLACA DE OBRA EM CHAPA DE ACO GALVANIZADO | M2 | 250.34 |  | 74209/001
4 | MOBILIZACAO E DESMOBILIZACAO |  |  |  | 4
73756 | MONTAGEM E DESMONTAGEM USINA DE CONCRETO |  |  |  | 73756
73756/001 | MONTAGEM / DESMONTAGEM DE USINA CONCRETO TIPO PAREDE C/SILOS HORIZONTAL P/3 AGREGADOS, INCLUSIVE MECANICO (PESADO) | UN | 25716.6 |  | 73756/001
73847 | ALUGUEL DE CONTAINER |  |  |  | 73847
73847/001 | ALUGUEL CONTAINER/ESCRIT INCL INST ELET LARG=2,20 COMP=6,20M ALT=2,50M CHAPA ACO C/NERV TRAPEZ FORRO C/ISOL TERMO/ACUSTICOCHASSIS REFORC PISO COMPENS NAVAL EXC TRANSP/CARGA/DESCARGA | MES | 501.95 |  | 73847/001
73847/002 | ALUGUEL CONTAINER/ESCRIT/WC C/1 VASO/1 LAV/1 MIC/4 CHUV LARG =2,20M COMPR=6,20M ALT=2,50M CHAPA ACO NERV TRAPEZ FORROC/ISOL TERMO-ACUST CHASSIS REFORC PISO COMPENS NAVAL INCL INSTELETR/HIDRO-SANIT EXCL TRANSP/CARGA/DESCARGA | MES | 682.92 |  | 73847/002
73847/003 | ALUGUEL CONTAINER/SANIT C/2 VASOS/1 LAVAT/1 MIC/4 CHUV LARG= 2,20M COMPR=6,20M ALT=2,50M CHAPA ACO C/NERV TRAPEZ FORRO C/ISOLAM TERMO/ACUSTICO CHASSIS REFORC PISO COMPENS NAVAL INCLINST ELETR/HIDR EXCL TRANSP/CARGA/DESCARG | MES | 779.8 |  | 73847/003
73847/004 | ALUGUEL CONTAINER/SANIT C/4 VASOS/1 LAVAT/1 MIC/4 CHUV LARG= 2,20M COMPR=6,20M ALT=2,50M CHAPAS ACO C/NERV TRAPEZ FORRO C/ISOL TERMO-ACUST CHASSIS REFORC PISO COMPENS NAVAL INCL INST RAELETR/HIDRO-SANIT EXCL TRANSP/CARGA/DESCARGA | MES | 873.15 |  | 73847/004
73847/005 | ALUGUEL CONTAINER/SANIT C/7 VASOS/1 LAVAT/1 MIC LARG=2,20M COMPR=6,20M ALT=2,50M CHAPA ACO NERV TRAPEZ FORRO C/ISOLTERMO-ACUST CHASSIS REFORC PISO COMPENS NAVAL INCL INST ELET/HIDRO-SANIT EXCL TRANSP/CARGA/DESCARGA | MES | 901.08 |  | 73847/005
CHOR | CUSTOS HORÁRIOS DE MÁQUINAS E EQUIPAMENTOS |  |  |  | CHOR
325 | CUSTO HORÁRIO PRODUTIVO DIURNO |  |  |  | 325
5631 | ESCAVADEIRA HIDRÁULICA SOBRE ESTEIRAS, CAÇAMBA 0,80 M3, PESO OPERACIONAL 17 T, POTENCIA BRUTA 111 HP - CHP DIURNO. AF_06/2014 | CHP | 121.53 |  | 5631
5678 | RETROESCAVADEIRA SOBRE RODAS COM CARREGADEIRA, TRAÇÃO 4X4, POTÊNCIA LÍQ. 88 HP, CAÇAMBA CARREG. CAP. MÍN. 1 M3, CAÇAMBA RETRO CAP. 0,26 M3,PESO OPERACIONAL MÍN. 6.674 KG, PROFUNDIDADE ESCAVAÇÃO MÁX. 4,37 M - CHP DIURNO. AF_06/2014 | CHP | 80.21 |  | 5678
5680 | RETROESCAVADEIRA SOBRE RODAS COM CARREGADEIRA, TRAÇÃO 4X2, POTÊNCIA LÍQ. 79 HP, CAÇAMBA CARREG. CAP. MÍN. 1 M3, CAÇAMBA RETRO CAP. 0,20 M3,PESO OPERACIONAL MÍN. 6.570 KG, PROFUNDIDADE ESCAVAÇÃO MÁX. 4,37 M CHP DIURNO. AF_06/2014 | CHP | 74.17 |  | 5680
5682 | ROLO COMPACTADOR VIBRATÓRIO, CILINDRO LISO, AUTO-PROPEL. 80HP, PESO MÁXIMO OPERACIONAL 8,1T - CHP DIURNO | CHP | 118.93 |  | 5682
5684 | ROLO COMPACTADOR VIBRATÓRIO DE UM CILINDRO AÇO LISO, POTÊNCIA 80 HP, PESO OPERACIONAL MÁXIMO 8,1 T, IMPACTO DINÂMICO 16,15 / 9,5 T, LARGURADE TRABALHO 1,68 M - CHP DIURNO. AF_06/2014 | CHP | 80.24 |  | 5684
5686 | ROLO COMPACTADOR VIBRATÓRIO, TANDEM, AUTO PROPEL., CILINDRO LISO DE AÇO, 40HP - 4,4T, IMPACTO DINÂMICO 3,1T- VU 5 ANOS - CHP DIURNO. | CHP | 65.34 |  | 5686
5689 | GRADE DE DISCO CONTROLE REMOTO REBOCÁVEL, COM 24 DISCOS 24 X 6 MM COMPNEUS PARA TRANSPORTE - CHP DIURNO. AF_06/2014 | CHP | 4.3 |  | 5689
5761 | CAMINHAO PIPA 6000L TOCO, 162CV - 7,5T (VU=6ANOS) (INCLUI TANQUE DE ACO PARA TRANSPORTE DE AGUA E MOTOBOMBA CENTRIFUGA A GASOLINA 3,5CV) - CUSTO HORARIO PRODUTIVO DIURNO | CHP | 118.38 |  | 5761
5795 | MARTELETE OU ROMPEDOR PNEUMÁTICO MANUAL 28KG, FREQUENCIA DE IMPACTO 1230/MINUTO - CHP DIURNO | CHP | 12.01 |  | 5795
5808 | USINA DE ASFALTO A QUENTE FIXA CAP.40/80 TON/H - CHP DIURNO | CHP | 464.51 |  | 5808
5811 | CAMINHAO BASCULANTE, 6M3,12T - 162HP (VU=5ANOS) - CHP DIURNO | CHP | 115.16 |  | 5811
5823 | USINA DE CONCRETO FIXA CAPACIDADE 90/120 M³, 63HP - CHP DIURNO | CHP | 117.2 |  | 5823
5824 | CAMINHAO CARROCERIA ABERTA,EM MADEIRA, TOCO, 170CV - 11T (VU=6ANOS) CUSTO HORÁRIO DE PRODUÇÃO DIURNA | CHP | 100.02 |  | 5824
5835 | VIBROACABADORA DE ASFALTO SOBRE ESTEIRAS, LARGURA DE PAVIMENTAÇÃO 1,90M A 5,30 M, POTÊNCIA 105 HP CAPACIDADE 450 T/H - CHP DIURNO. AF_11/2014 | CHP | 169.48 |  | 5835
5839 | VASSOURA MECÂNICA REBOCÁVEL COM ESCOVA CILÍNDRICA, LARGURA ÚTIL DE VARRIMENTO DE 2,44 M - CHP DIURNO. AF_06/2014 | CHP | 4.44 |  | 5839
5843 | TRATOR DE PNEUS, POTÊNCIA 122 CV, TRAÇÃO 4X4, PESO COM LASTRO DE 4.510KG - CHP DIURNO. AF_06/2014 | CHP | 76.37 |  | 5843
5847 | TRATOR DE ESTEIRAS, POTÊNCIA 170 HP, PESO OPERACIONAL 19 T, CAÇAMBA 5,2 M3 - CHP DIURNO. AF_06/2014 | CHP | 197.29 |  | 5847
5851 | TRATOR DE ESTEIRAS, POTÊNCIA 150 HP, PESO OPERACIONAL 16,7 T, COM RODAMOTRIZ ELEVADA E LÂMINA 3,18 M3 - CHP DIURNO. AF_06/2014 | CHP | 188.64 |  | 5851
5855 | TRATOR DE ESTEIRAS, POTÊNCIA 347 HP, PESO OPERACIONAL 38,5 T, COM LÂMINA 8,70 M3 - CHP DIURNO. AF_06/2014 | CHP | 514.28 |  | 5855
5863 | ROLO COMPACTADOR VIBRATÓRIO REBOCÁVEL AÇO LISO, PESO 4,7T, IMPACTO DINÂMICO 18,3T - CHP DIURNO | CHP | 60.58 |  | 5863
5867 | ROLO COMPACTADOR VIBRATÓRIO TANDEM AÇO LISO, POTÊNCIA 58 HP, PESO SEM/COM LASTRO 6,5 / 9,4 T, LARGURA DE TRABALHO 1,2 M - CHP DIURNO. AF_06/2014 | CHP | 67.56 |  | 5867
5871 | ROLO COMPACTADOR DE PNEUS ESTÁTICO PARA ASFALTO, PRESSÃO VARIÁVEL, POTÊNCIA 99HP, PESO OPERACIONAL SEM/COM LASTRO 8,3/21,0 T - CHP DIURNO | CHP | 141.46 |  | 5871
5875 | RETROESCAVADEIRA SOBRE RODAS COM CARREGADEIRA, TRAÇÃO 4X4, POTÊNCIA LÍQ. 72 HP, CAÇAMBA CARREG. CAP. MÍN. 0,79 M3, CAÇAMBA RETRO CAP. 0,18 M3, PESO OPERACIONAL MÍN. 7.140 KG, PROFUNDIDADE ESCAVAÇÃO MÁX. 4,50 M- CHP DIURNO. AF_06/2014 | CHP | 73.73 |  | 5875
5879 | ROLO COMPACTADOR VIBRATÓRIO PÉ DE CARNEIRO, OPERADO POR CONTROLE REMOTO, POTÊNCIA 17HP, PESO OPERACIONAL 1,65T - CHP DIURNO | CHP | 7.55 |  | 5879
5882 | USINA DE LAMA ASFÁLTICA, PROD 30 A 50 T/H, SILO DE AGREGADO 7 M3, RESERVATÓRIOS PARA EMULSÃO E ÁGUA DE 2,3 M3 CADA, MISTURADOR TIPO PUG MILLA SER MONTADO SOBRE CAMINHÃO - CHP DIURNO. AF_10/2014 | CHP | 70.62 |  | 5882
5886 | CAMINHAO PIPA FORD F12000 6000L 162CV C/BOMBA GASOLINA - CHP DIURNO | CHP | 98.96 |  | 5886
5890 | CAMINHAO TOCO, 177CV - 14T (VU=6ANOS) (NAO INCLUI CARROCERIA) - CUSTO HORARIO PRODUTIVO DIURNO | CHP | 109.21 |  | 5890
5894 | CAMINHAO TOCO, 170CV - 11T (VU=6ANOS) (NAO INCLUI CARROCERIA) - CUSTO HORARIO PRODUTIVO DIURNO | CHP | 104.84 |  | 5894
5901 | CAMINHAO PIPA 10000L TRUCADO, 208CV - 21,1T (VU=6ANOS) (INCLUI TANQUE DE ACO PARA TRANSPORTE DE AGUA E MOTOBOMBA CENTRIFUGA A GASOLINA 3,5CV) - CUSTO HORARIO PRODUTIVO DIURNO | CHP | 114.15 |  | 5901
5905 | DISTRIBUIDOR DE AGREGADO TIPO DOSADOR REBOCAVEL COM 4 PNEUS COM LARGURA 3,66 M - CHP DIURNO | CHP | 12.74 |  | 5905
5909 | ESPARGIDOR DE ASFALTO PRESSURIZADO COM TANQUE DE 2500 L, REBOCÁVEL COMMOTOR A GASOLINA POTÊNCIA 3,4 HP - CHP DIURNO. AF_07/2014 | CHP | 23 |  | 5909
5913 | ESPARGIDOR DE ASFALTO PRESSURIZADO, TANQUE 6 M3 COM ISOLAÇÃO TÉRMICA, AQUECIDO COM 2 MAÇARICOS, COM BARRA ESPARGIDORA 3,60 M, A SER MONTADOSOBRE CAMINHÃO - CHP DIURNO. AF_10/2014 | CHP | 57.3 |  | 5913
5921 | GRADE DE DISCO REBOCÁVEL COM 20 DISCOS 24" X 6 MM COM PNEUS PARA TRANSPORTE - CHP DIURNO. AF_06/2014 | CHP | 3.37 |  | 5921
5924 | LANCA ELEVATORIA TELESCOPICA DE ACIONAMENTO HIDRAULICO, CAPACIDADE DE CARGA 30.000 KG, COM CESTO, MONTADA SOBRE CAMINHAO TRUCADO - CHP DIURNO | CHP | 452.36 |  | 5924
5928 | GUINDAUTO HIDRÁULICO, CAP. MÁX. CARGA 3.300 KG, MOMENTO MÁX. CARGA 5,8TM, ALCANCE MÁX. HORIZONTAL 7,60 M, MONTADO SOBRE CAMINHÃO TOCO POTÊNCIA 170 CV, INCLUSIVE CARROCERIA FIXA ABERTA DE MADEIRA - CHP DIURNO | CHP | 101.5 |  | 5928
5932 | MOTONIVELADORA POTÊNCIA BÁSICA LÍQUIDA (PRIMEIRA MARCHA) 125 HP, PESO BRUTO 13032 KG, LARGURA DA LÂMINA DE 3,7 M - CHP DIURNO. AF_06/2014 | CHP | 134.15 |  | 5932
5940 | PÁ CARREGADEIRA SOBRE RODAS, POTÊNCIA LÍQUIDA 128 HP, CAPACIDADE DA CAÇAMBA 1,7 A 2,8 M3, PESO OPERACIONAL 11632 KG - CHP DIURNO. AF_06/2014 | CHP | 110.96 |  | 5940
5944 | PÁ CARREGADEIRA SOBRE RODAS, POTÊNCIA 197 HP, CAPACIDADE DA CAÇAMBA 2,5 A 3,5 M3, PESO OPERACIONAL 18338 KG - CHP DIURNO. AF_06/2014 | CHP | 163.14 |  | 5944
5948 | ROLO COMPACTADOR VIBRATORIO DE UM CILINDRO LISO DE ACO, POTENCIA 80 HP, PESO OPERACIONAL MAXIMO 8,5 T, LARGURA TRABALHO 1,676 M - CHP DIURNO. AF_06/2014 | CHP | 84.1 |  | 5948
5953 | COMPRESSOR DE AR REBOCAVEL, DESCARGA LIVRE EFETIVA 180PCM, PRESSAO DE TRABALHO 102 PSI, MOTOR A DIESEL 89CV - CUSTO HORARIO PRODUTIVO DIURNO | CHP | 64.12 |  | 5953
6174 | CAMINHAO BASCULANTE - 5,0M3 - 170HP,11,24T (VU=5ANOS) - CHP DIURNO | CHP | 125.38 |  | 6174
6236 | TRATOR DE ESTEIRAS COM LAMINA - POTENCIA 305 HP - PESO OPERACIONAL 37 T (VU=10ANOS) - CHP DIURNO | CHP | 471.92 |  | 6236
6250 | TRATOR DE ESTEIRAS CATERPILLAR D6 153HP (VU=10AN0S) - CHP DIURNO | CHP | 175.71 |  | 6250
6256 | CAMINHAO BASCULANTE 204CV (VU=7ANOS/14.000H) - CHP DIURNO | CHP | 148.72 |  | 6256
6259 | CAMINHAO PIPA 6000L TOCO, 162CV - 7,5T (VU=6ANOS) (INCLUI TANQUE DE ACO PARA TRANSPORTE DE AGUA) - CUSTO HORARIO PRODUTIVO DIURNO | CHP | 81.84 |  | 6259
6388 | MAQUINA SOLDA ARCO 375A DIESEL 33CV CHP DIURNO EXCLUSIVE OPERADOR | H | 46.44 |  | 6388
6878 | CAMINHAO BASCULANTE 4,0M3 TOCO 162CV PBT=11800KG - CHP DIURNO | CHP | 110.21 |  | 6878
6879 | ROLO COMPACTADOR DE PNEUS ESTÁTICO, PRESSÃO VARIÁVEL, POTÊNCIA 111 HP,PESO SEM/COM LASTRO 9,5 / 26 T, LARGURA DE TRABALHO 1,90 M - CHP DIURNO. AF_07/2014 | CHP | 101.88 |  | 6879
7006 | EXTRUSORA DE GUIAS E SARJETAS 14HP - CHP | CHP | 22.87 |  | 7006
7012 | VEICULO UTILITARIO TIPO PICK-UP A GASOLINA COM 56,8CV - CHP | CHP | 68.1 |  | 7012
7018 | DISTRIBUIDOR DE BETUME 6000L 56CV SOB PRESSAO MONTADO SOBRE CHASSIS DECAMINHAO - CHP | CHP | 167.78 |  | 7018
7030 | TANQUE DE ASFALTO ESTACIONÁRIO COM SERPENTINA, CAPACIDADE 30.000 L - CHP DIURNO. AF_06/2014 | CHP | 117.97 |  | 7030
7042 | MOTOBOMBA TRASH (PARA ÁGUA SUJA) AUTO ESCORVANTE, MOTOR GASOLINA DE 6,41 HP, DIÂMETROS DE SUCÇÃO X RECALQUE: 3 X 3, HM/Q = 10 MCA / 60 M3/H A 23 MCA / 0 M3/H - CHP DIURNO. AF_10/2014 | CHP | 4.63 |  | 7042
7049 | ROLO COMPACTADOR PE DE CARNEIRO VIBRATORIO, POTENCIA 125 HP, PESO OPERACIONAL SEM/COM LASTRO 11,95 / 13,30 T, IMPACTO DINAMICO 38,5 / 22,5 T, LARGURA DE TRABALHO 2,15 M - CHP DIURNO. AF_06/2014 | CHP | 111.01 |  | 7049
67826 | CAMINHAO BASCULANTE -4,0 M3 - 152CV - 8,5T (CHP) | CHP | 120.37 |  | 67826
73306 | CAMINHAO BASCULANTE (TOCO) 5 M3, MOTOR DIESEL, 132CV, COM MOTORISTA, CHP. | H | 90.07 |  | 73306
73408 | DISTRIBUIDOR DE AGREGADOS AUTOPROPELIDO, CAP 3 M3, A DIESEL, 6 CC, 140CV, CHP | CHP | 114.74 |  | 73408
73412 | CUSTO HORARIO PRODUTIVO DIURNO - COMPRESSOR ATLAS COPCO - XA80 170 PCM80 HP | CHP | 63.22 |  | 73412
73417 | GRUPO GERADOR 150 KVA- CHP | CHP | 90.93 |  | 73417
73436 | ROLO COMPACTADOR VIBRATORIO PE DE CARNEIRO PARA SOLOS, POTENCIA 80HP, PESO MÁXIMO OPERACIONAL 8,8T | CHP | 162.72 |  | 73436
73467 | CUSTO HORARIO PRODUTIVO DIURNO - CAMINHAO CARROCERIA MERCEDES BENZ 1418/48 184 HP | CHP | 126.36 |  | 73467
73480 | CUSTO HORARIO PRODUTIVO - GUINDASTE MUNK 640/18 - 8T S/CAMINHAO MERCEDES BENZ 1418/51 - 184 HP | H | 106.96 |  | 73480
73502 | CUSTO HORARIO PRODUTIVO DIURNO - GUINDASTE AUTOPROPELIDO MADAL MD 10A 45 HP | CHP | 122.91 |  | 73502
73536 | MOTOBOMBA CENTRÍFUGA, MOTOR A GASOLINA, POTÊNCIA 5,42 HP, BOCAIS 1 1/2X 1, DIÂMETRO ROTOR 143 MM HM/Q = 6 MCA / 16,8 M3/H A 38 MCA / 6,6M3/H - CHP DIURNO. AF_06/2014 | CHP | 3.91 |  | 73536
73538 | MAQUINA DE DEMARCAR FAIXAS AUTOPROP. - CHP | CHP | 135.15 |  | 73538
73585 | CAMINHAO CARROCERIA FIXA FORD F-12000 12T / 142CV | CHP | 111.79 |  | 73585
73586 | CUSTO HORARIO PRODUTIVO DIURNO - TRATOR DE ESTEIRAS CATERPILLAR D6D PS - 163 6A - 140 HP | CHP | 171.47 |  | 73586
74032 | ESCAVADEIRA |  |  |  | 74032
74032/001 | ESCAVADEIRA HIDRÁULICA SOBRE ESTEIRAS, CAÇAMBA 0,80 M3, PESO OPERACIONAL 17,8 T, POTÊNCIA LÍQUIDA 110 HP - CHP DIURNO. AF_10/2014 | CHP | 118.21 |  | 74032/001
83353 | CHP - CAMINHAO BASCULANTE TRUCADO CARGA UTIL = 10 M3 - 15 T | CHP | 141.47 |  | 83353
83362 | CAMINHAO DISTRIBUIDOR DE ASFALTO - CHP | CHP | 154.37 |  | 83362
83759 | CHP-GUINDASTE MADAL MD-10A | CHP | 161.35 |  | 83759
83765 | CHP-GRUPO DE SOLDAGEM BAMBOZZI 375-A | CHP | 64.91 |  | 83765
83999 | CAMINHÃO TOCO, CARROCERIA FIXA ABERTA DE MADEIRA, MOTOR A DIESEL - CHP- COM MOTORISTA | CHP | 92.04 |  | 83999
84136 | USINA DE ASFALTO A FRIO ALMEIDA PMF - 35 DPD CAP/60/80 T/H 30 HP (ELETRICA) | CHP | 76.09 |  | 84136
84141 | CAMINHÃO TOCO VW 8120 EURO III 115 CV, CARROC. FIXA MADEIRA, PBT 7700 KG, C.UTIL + CARROC 4640 KG, COM MUNCK MADAL MD-6501 CARGA MAX 3,25T (A 2M) E 1,62T (A 4M) | CHP | 101.66 |  | 84141
87445 | BETONEIRA CAPACIDADE NOMINAL 400 L, CAPACIDADE DE MISTURA 310 L, MOTORA DIESEL POTÊNCIA 5,0 HP, SEM CARREGADOR - CHP DIURNO. AF_06/2014 | CHP | 2.41 |  | 87445
88386 | MISTURADOR DE ARGAMASSA, EIXO HORIZONTAL, CAPACIDADE DE MISTURA 300 KG, MOTOR ELÉTRICO POTÊNCIA 5 CV - CHP DIURNO. AF_06/2014 | CHP | 2.37 |  | 88386
88393 | MISTURADOR DE ARGAMASSA, EIXO HORIZONTAL, CAPACIDADE DE MISTURA 600 KG, MOTOR ELÉTRICO POTÊNCIA 7,5 CV- CHP DIURNO. AF_06/2014 | CHP | 3.27 |  | 88393
88399 | MISTURADOR DE ARGAMASSA, EIXO HORIZONTAL, CAPACIDADE DE MISTURA 160 KG, MOTOR ELÉTRICO POTÊNCIA 3 CV - CHP DIURNO. AF_06/2014 | CHP | 1.74 |  | 88399
88418 | PROJETOR DE ARGAMASSA, CAPACIDADE DE PROJEÇÃO 1,5 M3/H, ALCANCE DE 30 ATÉ 60 M, MOTOR ELÉTRICO POTÊNCIA 7,5 HP - CHP DIURNO. AF_06/2014 | CHP | 7.88 |  | 88418
88433 | PROJETOR DE ARGAMASSA, CAPACIDADE DE PROJEÇÃO 2 M3/H, ALCANCE ATÉ 50 M, MOTOR ELÉTRICO POTÊNCIA 7,5 HP - CHP DIURNO. AF_06/2014 | CHP | 9.74 |  | 88433
88830 | BETONEIRA CAPACIDADE NOMINAL DE 400 L, CAPACIDADE DE MISTURA 310 L, MOTOR ELÉTRICO TRIFÁSICO POTÊNCIA DE 2 HP, SEM CARREGADOR - CHP DIURNO.AF_10/2014 | CHP | 0.93 |  | 88830
88843 | TRATOR DE ESTEIRAS, POTÊNCIA 125 HP, PESO OPERACIONAL 12,9 T, COM LÂMINA 2,7 M3- CHP DIURNO. AF_10/2014 | CHP | 157.2 |  | 88843
88907 | ESCAVADEIRA HIDRÁULICA SOBRE ESTEIRAS, CAÇAMBA 1,20 M3, PESO OPERACIONAL 21 T, POTÊNCIA BRUTA 155 HP - CHP DIURNO. AF_06/2014 | CHP | 145.75 |  | 88907
89021 | BOMBA SUBMERSÍVEL ELÉTRICA TRIFÁSICA, POTÊNCIA 2,96 HP, Ø ROTOR 144 MMSEMI-ABERTO, BOCAL DE SAÍDA Ø 2, HM/Q = 2 MCA / 38,8 M3/H A 28 MCA /5 M3/H - CHP DIURNO. AF_06/2014 | CHP | 1.41 |  | 89021
89028 | TANQUE DE ASFALTO ESTACIONÁRIO COM MAÇARICO, CAPACIDADE 20.000 L - CHPDIURNO. AF_06/2014 | CHP | 109.1 |  | 89028
89032 | TRATOR DE ESTEIRAS, POTÊNCIA 100 HP, PESO OPERACIONAL 9,4 T, COM LÂMINA 2,19 M3 - CHP DIURNO. AF_06/2014 | CHP | 141.9 |  | 89032
89035 | TRATOR DE PNEUS, POTÊNCIA 85 CV, TRAÇÃO 4X4, PESO COM LASTRO DE 4.675 KG - CHP DIURNO. AF_06/2014 | CHP | 58.59 |  | 89035
89225 | BETONEIRA CAPACIDADE NOMINAL DE 600 L, CAPACIDADE DE MISTURA 360 L, MOTOR ELÉTRICO TRIFÁSICO POTÊNCIA DE 4 CV, SEM CARREGADOR - CHP DIURNO.AF_11/2014 | CHP | 2.58 |  | 89225
89234 | FRESADORA DE ASFALTO A FRIO SOBRE RODAS, LARGURA FRESAGEM DE 1,0 M, POTÊNCIA 208 HP - CHP DIURNO. AF_11/2014 | CHP | 281.79 |  | 89234
89242 | FRESADORA DE ASFALTO A FRIO SOBRE RODAS, LARGURA FRESAGEM DE 2,0 M, POTÊNCIA 550 HP - CHP DIURNO. AF_11/2014 | CHP | 665.69 |  | 89242
89250 | RECICLADORA DE ASFALTO A FRIO SOBRE RODAS, LARGURA FRESAGEM DE 2,0 M, POTÊNCIA 422 HP - CHP DIURNO. AF_11/2014 | CHP | 558.48 |  | 89250
89257 | VIBROACABADORA DE ASFALTO SOBRE ESTEIRAS, LARGURA DE PAVIMENTAÇÃO 2,13M A 4,55 M, POTÊNCIA 100 HP CAPACIDADE 400 T/H - CHP DIURNO. AF_11/2014 | CHP | 146.39 |  | 89257
89272 | GUINDASTE HIDRÁULICO AUTROPELIDO, COM LANÇA TELESCÓPICA 28,80 M, CAPACIDADE MÁXIMA 30 T, POTÊNCIA 97 KW, TRAÇÃO 4 X 4 CHP DIURNO. AF_11/2014 | CHP | 127.78 |  | 89272
89278 | BETONEIRA CAPACIDADE NOMINAL DE 600 L, CAPACIDADE DE MISTURA 440 L, MOTOR A DIESEL POTÊNCIA 10 HP, COM CARREGADOR - CHP DIURNO. AF_11/2014 | CHP | 5.59 |  | 89278
89843 | BATE-ESTACAS POR GRAVIDADE, POTÊNCIA DE 160 HP, PESO DO MARTELO ATÉ 3 TONELADAS - CHP DIURNO. AF_11/2014 | CHP | 110.25 |  | 89843
89876 | CAMINHÃO BASCULANTE 14 M3, COM CAVALO MECÂNICO DE CAPACIDADE MÁXIMA DETRAÇÃO COMBINADO DE 36000 KG, POTÊNCIA 286 CV, INCLUSIVE SEMIREBOQUECOM CAÇAMBA METÁLICA - CHP DIURNO. AF_12/2014 | CHP | 141.13 |  | 89876
89883 | CAMINHÃO BASCULANTE 18 M3, COM CAVALO MECÂNICO DE CAPACIDADE MÁXIMA DETRAÇÃO COMBINADO DE 45000 KG, POTÊNCIA 330 CV, INCLUSIVE SEMIREBOQUECOM CAÇAMBA METÁLICA - CHP DIURNO. AF_12/2014 | CHP | 170.23 |  | 89883
326 | CUSTO HORÁRIO PRODUTIVO NOTURNO |  |  |  | 326
5809 | USINA DE ASFALTO A QUENTE FIXA CAP.40/80 TON/H - CHP NOTURNO | CHP-N | 477.88 |  | 5809
5812 | CAMINHAO BASCULANTE, 6M3,12T - 162HP (VU=5ANOS) - CHP NOTURNO | CHP-N | 113.14 |  | 5812
5825 | CAMINHAO CARROCERIA ABERTA,EM MADEIRA, TOCO, 170CV - 11T (VU=6ANOS) CHP NOTURNO | CHP-N | 97.11 |  | 5825
5828 | USINA DE CONCRETO FIXA CAPACIDADE 90/120 M³, 63HP - CHP NOTURNO | CHP-N | 126.12 |  | 5828
5864 | ROLO COMPACTADOR VIBRATÓRIO REBOCÁVEL AÇO LISO, PESO 4,7T, IMPACTO DINÂMICO 18,3T - CHP NOTURNO | CHP-N | 63.51 |  | 5864
5872 | ROLO COMPACTADOR DE PNEUS ESTÁTICO PARA ASFALTO, PRESSÃO VARIÁVEL, POTÊNCIA 99HP, PESO OPERACIONAL SEM/COM LASTRO 8,3/21,0 T - CHP NOTURNO | CHP-N | 141.46 |  | 5872
5880 | ROLO COMPACTADOR VIBRATÓRIO PÉ DE CARNEIRO, OPERADO POR CONTROLE REMOTO, POTÊNCIA 17HP, PESO OPERACIONAL 1,65T - CHP NOTURNO | CHP-N | 7.55 |  | 5880
5891 | CAMINHAO TOCO, 177CV - 14T (VU=6ANOS) (NAO INCLUI CARROCERIA) - CUSTO HORARIO PRODUTIVO NOTURNO | CHP-N | 111.95 |  | 5891
5895 | CAMINHAO TOCO, 170CV - 11T (VU=6ANOS) (NAO INCLUI CARROCERIA) - CUSTO HORARIO PRODUTIVO NOTURNO | CHP-N | 107.58 |  | 5895
5902 | CAMINHAO PIPA 10000L TRUCADO, 208CV - 21,1T (VU=6ANOS) (INCLUI TANQUE DE ACO PARA TRANSPORTE DE AGUA E MOTOBOMBA CENTRIFUGA A GASOLINA 3,5CV) - CUSTO HORARIO PRODUTIVO NOTURNO | CHP-N | 116.89 |  | 5902
5906 | DISTRIBUIDOR DE AGREGADO TIPO DOSADOR REBOCAVEL COM 4 PNEUS COM LARGURA 3,66 M - CHP NOTURNO | CHP-N | 12.74 |  | 5906
5925 | LANCA ELEVATORIA TELESCOPICA DE ACIONAMENTO HIDRAULICO, CAPACIDADE DE CARGA 30.000 KG, COM CESTO, MONTADA SOBRE CAMINHAO TRUCADO - CHP NOTURNO | CHP-N | 455.1 |  | 5925
5957 | COMPACTADOR DE SOLOS COM PLACA VIBRATORIA, 46X51CM, 5HP, 156KG, DIESEL, IMPACTO DINAMICO 1700KG - CUSTO HORARIO PRODUTIVO DIURNO | CHP | 16.53 |  | 5957
5958 | COMPACTADOR DE SOLOS COM PLACA VIBRATORIA, 46X51CM, 5HP, 156KG, DIESEL, IMPACTO DINAMICO 1700KG - CUSTO HORARIO PRODUTIVO NOTURNO | CHP-N | 18.76 |  | 5958
327 | CUSTO HORÁRIO IMPRODUTIVO DIURNO |  |  |  | 327
5632 | ESCAVADEIRA HIDRÁULICA SOBRE ESTEIRAS, CAÇAMBA 0,80 M3, PESO OPERACIONAL 17 T, POTENCIA BRUTA 111 HP - CHI DIURNO. AF_06/2014 | CHI | 44.44 |  | 5632
5679 | RETROESCAVADEIRA SOBRE RODAS COM CARREGADEIRA, TRAÇÃO 4X4, POTÊNCIA LÍQ. 88 HP, CAÇAMBA CARREG. CAP. MÍN. 1 M3, CAÇAMBA RETRO CAP. 0,26 M3,PESO OPERACIONAL MÍN. 6.674 KG, PROFUNDIDADE ESCAVAÇÃO MÁX. 4,37 M - CHI DIURNO. AF_06/2014 | CHI | 30.5 |  | 5679
5681 | RETROESCAVADEIRA SOBRE RODAS COM CARREGADEIRA, TRAÇÃO 4X2, POTÊNCIA LÍQ. 79 HP, CAÇAMBA CARREG. CAP. MÍN. 1 M3, CAÇAMBA RETRO CAP. 0,20 M3,PESO OPERACIONAL MÍN. 6.570 KG, PROFUNDIDADE ESCAVAÇÃO MÁX. 4,37 M - CHI DIURNO. AF_06/2014 | CHI | 28.74 |  | 5681
5683 | ROLO COMPACTADOR VIBRATÓRIO DE CILINDRO LISO, AUTO-PROPEL. DE AÇO, 80HP - 8,1T - CHI DIURNO | CHI | 41.91 |  | 5683
5685 | ROLO COMPACTADOR VIBRATÓRIO DE UM CILINDRO AÇO LISO, POTÊNCIA 80 HP, PESO OPERACIONAL MÁXIMO 8,1 T, IMPACTO DINÂMICO 16,15 / 9,5 T, LARGURADE TRABALHO 1,68 M - CHI DIURNO. AF_06/2014 | CHI | 32.89 |  | 5685
5690 | GRADE DE DISCO CONTROLE REMOTO REBOCÁVEL, COM 24 DISCOS 24 X 6 MM COMPNEUS PARA TRANSPORTE - CHI DIURNO. AF_06/2014 | CHI | 2.71 |  | 5690
5806 | MOTOBOMBA CENTRÍFUGA, MOTOR A GASOLINA, POTÊNCIA 5,42 HP, BOCAIS 1 1/2X 1, DIÂMETRO ROTOR 143 MM HM/Q = 6 MCA / 16,8 M3/H A 38 MCA / 6,6M3/H - CHI DIURNO. AF_06/2014 | CHI | 0.14 |  | 5806
5826 | CAMINHAO CARROCERIA ABERTA,EM MADEIRA, TOCO, 170CV - 11T (VU=6ANOS) CHI DIURNO | CHI | 33.87 |  | 5826
5829 | USINA DE CONCRETO FIXA CAPACIDADE 90/120 M³, 63HP - CHI DIURNO | CHI | 69.59 |  | 5829
5837 | VIBROACABADORA DE ASFALTO SOBRE ESTEIRAS, LARGURA DE PAVIMENTAÇÃO 1,90M A 5,30 M, POTÊNCIA 105 HP CAPACIDADE 450 T/H - CHI DIURNO. AF_11/2014 | CHI | 72.05 |  | 5837
5841 | VASSOURA MECÂNICA REBOCÁVEL COM ESCOVA CILÍNDRICA, LARGURA ÚTIL DE VARRIMENTO DE 2,44 M - CHI DIURNO. AF_06/2014 | CHI | 2.76 |  | 5841
5845 | TRATOR DE PNEUS, POTÊNCIA 122 CV, TRAÇÃO 4X4, PESO COM LASTRO DE 4.510KG - CHI DIURNO. AF_06/2014 | CHI | 23.67 |  | 5845
5849 | TRATOR DE ESTEIRAS, POTÊNCIA 170 HP, PESO OPERACIONAL 19 T, CAÇAMBA 5,2 M3 - CHI DIURNO. AF_06/2014 | CHI | 66.76 |  | 5849
5853 | TRATOR DE ESTEIRAS, POTÊNCIA 150 HP, PESO OPERACIONAL 16,7 T, COM RODAMOTRIZ ELEVADA E LÂMINA 3,18 M3 - CHI DIURNO. AF_06/2014 | CHI | 67.08 |  | 5853
5857 | TRATOR DE ESTEIRAS, POTÊNCIA 347 HP, PESO OPERACIONAL 38,5 T, COM LÂMINA 8,70 M3 - CHI DIURNO. AF_06/2014 | CHI | 183.04 |  | 5857
5865 | ROLO COMPACTADOR VIBRATÓRIO REBOCÁVEL AÇO LISO, PESO 4,7T, IMPACTO DINÂMICO 18,3T - CHI DIURNO | CHI | 22.52 |  | 5865
5869 | ROLO COMPACTADOR VIBRATÓRIO TANDEM AÇO LISO, POTÊNCIA 58 HP, PESO SEM/COM LASTRO 6,5 / 9,4 T, LARGURA DE TRABALHO 1,2 M - CHI DIURNO. AF_06/2014 | CHI | 30.7 |  | 5869
5873 | ROLO COMPACTADOR DE PNEUS ESTÁTICO PARA ASFALTO, PRESSÃO VARIÁVEL, POTÊNCIA 99HP, PESO OPERACIONAL SEM/COM LASTRO 8,3/21,0 T - CHI DIURNO | CHI | 51.65 |  | 5873
5877 | RETROESCAVADEIRA SOBRE RODAS COM CARREGADEIRA, TRAÇÃO 4X4, POTÊNCIA LÍQ. 72 HP, CAÇAMBA CARREG. CAP. MÍN. 0,79 M3, CAÇAMBA RETRO CAP. 0,18 M3, PESO OPERACIONAL MÍN. 7.140 KG, PROFUNDIDADE ESCAVAÇÃO MÁX. 4,50 M- CHI DIURNO. AF_06/2014 | CHI | 29.94 |  | 5877
5881 | ROLO COMPACTADOR VIBRATÓRIO PÉ DE CARNEIRO, OPERADO POR CONTROLE REMOTO, POTÊNCIA 17HP, PESO OPERACIONAL 1,65T - CHI | CHI | 5.66 |  | 5881
5884 | USINA DE LAMA ASFÁLTICA, PROD 30 A 50 T/H, SILO DE AGREGADO 7 M3, RESERVATÓRIOS PARA EMULSÃO E ÁGUA DE 2,3 M3 CADA, MISTURADOR TIPO PUG MILLA SER MONTADO SOBRE CAMINHÃO - CHI DIURNO. AF_10/2014 | CHI | 37.96 |  | 5884
5888 | CAMINHAO PIPA FORD F12000 6000L 162CV C/BOMBA GASOLINA - CHI DIURNO | CHI | 39.82 |  | 5888
5892 | CAMINHAO TOCO, 177CV - 14T (VU=6ANOS) (NAO INCLUI CARROCERIA) - CUSTO HORARIO IMPRODUTIVO DIURNO | CHI | 33.39 |  | 5892
5896 | CAMINHAO TOCO, 170CV - 11T (VU=6ANOS) (NAO INCLUI CARROCERIA) - CUSTO HORARIO IMPRODUTIVO DIURNO | CHI | 33.01 |  | 5896
5903 | CAMINHAO PIPA 10000L TRUCADO, 208CV - 21,1T (VU=6ANOS) (INCLUI TANQUE DE ACO PARA TRANSPORTE DE AGUA E MOTOBOMBA CENTRIFUGA A GASOLINA 3,5CV) - CUSTO HORARIO IMPRODUTIVO DIURNO | CHI | 38.81 |  | 5903
5907 | DISTRIBUIDOR DE AGREGADO TIPO DOSADOR REBOCAVEL COM 4 PNEUS COM LARGURA 3,66 M - CHI DIURNO | CHI | 9.35 |  | 5907
5911 | ESPARGIDOR DE ASFALTO PRESSURIZADO COM TANQUE DE 2500 L, REBOCÁVEL COMMOTOR A GASOLINA POTÊNCIA 3,4 HP - CHI DIURNO. AF_07/2014 | CHI | 16.2 |  | 5911
5915 | ESPARGIDOR DE ASFALTO PRESSURIZADO, TANQUE 6 M3 COM ISOLAÇÃO TÉRMICA, AQUECIDO COM 2 MAÇARICOS, COM BARRA ESPARGIDORA 3,60 M, A SER MONTADOSOBRE CAMINHÃO - CHI DIURNO. AF_10/2014 | CHI | 21.89 |  | 5915
5923 | GRADE DE DISCO REBOCÁVEL COM 20 DISCOS 24" X 6 MM COM PNEUS PARA TRANSPORTE - CHI DIURNO. AF_06/2014 | CHI | 2.12 |  | 5923
5926 | LANCA ELEVATORIA TELESCOPICA DE ACIONAMENTO HIDRAULICO, CAPACIDADE DE CARGA 30.000 KG, COM CESTO, MONTADA SOBRE CAMINHAO TRUCADO - CHI DIURNO | CHI | 267.83 |  | 5926
5930 | GUINDAUTO HIDRÁULICO, CAP. MÁX. CARGA 3.300 KG, MOMENTO MÁX. CARGA 5,8TM, ALCANCE MÁX. HORIZONTAL 7,60 M, MONTADO SOBRE CAMINHÃO TOCO POTÊNCIA 170 CV, INCLUSIVE CARROCERIA FIXA ABERTA DE MADEIRA - CHI DIURNO | CHI | 31.3 |  | 5930
5934 | MOTONIVELADORA POTÊNCIA BÁSICA LÍQUIDA (PRIMEIRA MARCHA) 125 HP, PESO BRUTO 13032 KG, LARGURA DA LÂMINA DE 3,7 M - CHI DIURNO. AF_06/2014 | CHI | 44.99 |  | 5934
5942 | PÁ CARREGADEIRA SOBRE RODAS, POTÊNCIA LÍQUIDA 128 HP, CAPACIDADE DA CAÇAMBA 1,7 A 2,8 M3, PESO OPERACIONAL 11632 KG - CHI DIURNO. AF_06/2014 | CHI | 39.79 |  | 5942
5946 | PÁ CARREGADEIRA SOBRE RODAS, POTÊNCIA 197 HP, CAPACIDADE DA CAÇAMBA 2,5 A 3,5 M3, PESO OPERACIONAL 18338 KG - CHI DIURNO. AF_06/2014 | CHI | 49.19 |  | 5946
5952 | MARTELETE OU ROMPEDOR PNEUMÁTICO MANUAL 28KG, FREQUENCIA DE IMPACTO 1230/MINUTO - CHI DIURNO | CHI | 10.73 |  | 5952
5954 | COMPRESSOR DE AR REBOCAVEL, DESCARGA LIVRE EFETIVA 180PCM, PRESSAO DE TRABALHO 102 PSI, MOTOR A DIESEL 89CV - CUSTO HORARIO IMPRODUTIVO DIURNO | CHI | 24.17 |  | 5954
5959 | COMPACTADOR DE SOLOS COM PLACA VIBRATORIA, 46X51CM, 5HP, 156KG, DIESEL, IMPACTO DINAMICO 1700KG - CUSTO HORARIO IMPRODUTIVO DIURNO | CHI | 13.67 |  | 5959
5961 | CAMINHAO BASCULANTE, 162HP, 6M3 - 12T (VU=5ANOS) - CHI DIURNO | CHI | 35.12 |  | 5961
6156 | CAMINHAO BASCULANTE 4,0M3 TOCO 162CV PBT=11800KG - CHI DIURNO | CHI | 32.73 |  | 6156
6239 | TRATOR DE ESTEIRAS COM LAMINA - POTENCIA 305 HP - PESO OPERACIONAL 37 T (VU=10ANOS) -CHI DIURNO | CHI | 204.54 |  | 6239
6257 | CAMINHAO BASCULANTE 204CV (VU=7ANOS/14.000H) - CHI DIURNO | CHI | 38.53 |  | 6257
6260 | CAMINHAO PIPA 6000L TOCO, 162CV - 7,5T (VU=6ANOS) (INCLUI TANQUE DE ACO PARA TRANSPORTE DE AGUA) - CUSTO HORARIO IMPRODUTIVO DIURNO | CHI | 33.41 |  | 6260
6389 | MAQUINA SOLDA ARCO 375A DIESEL 33CV CHI DIURNO EXCLUSIVE OPERADOR | H | 18.39 |  | 6389
6880 | ROLO COMPACTADOR DE PNEUS ESTÁTICO, PRESSÃO VARIÁVEL, POTÊNCIA 111 HP,PESO SEM/COM LASTRO 9,5 / 26 T, LARGURA DE TRABALHO 1,90 M - CHI DIURNO. AF_07/2014 | CHI | 39.18 |  | 6880
7023 | DISTRIBUIDOR DE BETUME 6000L 56CV SOB PRESSAO MONTADO SOBRE CHASSIS DECAMINHÃO - CHI | CHI | 26.71 |  | 7023
7031 | TANQUE DE ASFALTO ESTACIONÁRIO COM SERPENTINA, CAPACIDADE 30.000 L - CHI DIURNO. AF_06/2014 | CHI | 4.53 |  | 7031
7043 | MOTOBOMBA TRASH (PARA ÁGUA SUJA) AUTO ESCORVANTE, MOTOR GASOLINA DE 6,41 HP, DIÂMETROS DE SUCÇÃO X RECALQUE: 3 X 3, HM/Q = 10 MCA / 60 M3/H A 23 MCA / 0 M3/H - CHI DIURNO. AF_10/2014 | CHI | 0.18 |  | 7043
7050 | ROLO COMPACTADOR PE DE CARNEIRO VIBRATORIO, POTENCIA 125 HP, PESO OPERACIONAL SEM/COM LASTRO 11,95 / 13,30 T, IMPACTO DINAMICO 38,5 / 22,5 T, LARGURA DE TRABALHO 2,15 M - CHI DIURNO. AF_06/2014 | CHI | 39.93 |  | 7050
67827 | CAMINHAO TOCO BASCULANTE 152CV, 4M3, 8,5T (CHI) | CHI | 37.93 |  | 67827
73326 | CAMINHAO BASCULANTE (TOCO), 5 M3, MOTOR DIESEL, 132CV, COM MOTORISTA, (CHI). | H | 31.86 |  | 73326
73395 | GRUPO GERADOR 150 KVA- CHI | CHI | 5.18 |  | 73395
73472 | CUSTO HORARIO IMPRODUTIVO DIURNO - COMPRESSOR ATLAS COPCO - XA80 170 PCM 80 HP | CHI | 23.28 |  | 73472
83760 | CHI-GUINDASTE MADAL MD-10A | CHI | 81.37 |  | 83760
83766 | CHI-GRUPO DE SOLDAGEM BAMBOZZI 375-A | CHI | 44.47 |  | 83766
83998 | CAMINHÃO TOCO, CARROCERIA FIXA ABERTA MADEIRA, MOTOR DIESEL - CHI - COM MOTORISTA | CHI | 34.73 |  | 83998
84013 | ESCAVADEIRA HIDRÁULICA SOBRE ESTEIRAS, CAÇAMBA 0,80 M3, PESO OPERACIONAL 17,8 T, POTÊNCIA LÍQUIDA 110 HP - CHI DIURNO. AF_10/2014 | CHI | 43.07 |  | 84013
87446 | BETONEIRA CAPACIDADE NOMINAL 400 L, CAPACIDADE DE MISTURA 310 L, MOTORA DIESEL POTÊNCIA 5,0 HP, SEM CARREGADOR - CHI DIURNO. AF_06/2014 | CHI | 0.28 |  | 87446
88392 | MISTURADOR DE ARGAMASSA, EIXO HORIZONTAL, CAPACIDADE DE MISTURA 300 KG, MOTOR ELÉTRICO POTÊNCIA 5 CV - CHI DIURNO. AF_06/2014 | CHI | 0.55 |  | 88392
88398 | MISTURADOR DE ARGAMASSA, EIXO HORIZONTAL, CAPACIDADE DE MISTURA 600 KG, MOTOR ELÉTRICO POTÊNCIA 7,5 CV - CHI DIURNO. AF_06/2014 | CHI | 0.65 |  | 88398
88404 | MISTURADOR DE ARGAMASSA, EIXO HORIZONTAL, CAPACIDADE DE MISTURA 160 KG, MOTOR ELÉTRICO POTÊNCIA 3 CV - CHI DIURNO. AF_06/2014 | CHI | 0.52 |  | 88404
88430 | PROJETOR DE ARGAMASSA, CAPACIDADE DE PROJEÇÃO 1,5 M3/H, ALCANCE DE 30 ATÉ 60 M, MOTOR ELÉTRICO POTÊNCIA 7,5 HP - CHI DIURNO. AF_06/2014 | CHI | 3.4 |  | 88430
88438 | PROJETOR DE ARGAMASSA, CAPACIDADE DE PROJEÇÃO 2 M3/H, ALCANCE ATÉ 50 M, MOTOR ELÉTRICO POTÊNCIA 7,5 HP - CHI DIURNO. AF_06/2014 | CHI | 4.51 |  | 88438
88831 | BETONEIRA CAPACIDADE NOMINAL DE 400 L, CAPACIDADE DE MISTURA 310 L, MOTOR ELÉTRICO TRIFÁSICO POTÊNCIA DE 2 HP, SEM CARREGADOR - CHI DIUIRNO.AF_10/2014 | CHI | 0.2 |  | 88831
88844 | TRATOR DE ESTEIRAS, POTÊNCIA 125 HP, PESO OPERACIONAL 12,9 T, COM LÂMINA 2,7 M3 - CHI DIURNO. AF_10/2014 | CHI | 57.26 |  | 88844
88908 | ESCAVADEIRA HIDRÁULICA SOBRE ESTEIRAS, CAÇAMBA 1,20 M3, PESO OPERACIONAL 21 T, POTÊNCIA BRUTA 155 HP - CHI DIURNO. AF_06/2014 | CHI | 47.79 |  | 88908
89022 | BOMBA SUBMERSÍVEL ELÉTRICA TRIFÁSICA, POTÊNCIA 2,96 HP, Ø ROTOR 144 MMSEMI-ABERTO, BOCAL DE SAÍDA Ø 2, HM/Q = 2 MCA / 38,8 M3/H A 28 MCA /5 M3/H - CHI DIURNO. AF_06/2014 | CHI | 0.22 |  | 89022
89027 | TANQUE DE ASFALTO ESTACIONÁRIO COM MAÇARICO, CAPACIDADE 20.000 L - CHIDIURNO. AF_06/2014 | CHI | 3.68 |  | 89027
89031 | TRATOR DE ESTEIRAS, POTÊNCIA 100 HP, PESO OPERACIONAL 9,4 T, COM LÂMINA 2,19 M3 - CHI DIURNO. AF_06/2014 | CHI | 55.43 |  | 89031
89036 | TRATOR DE PNEUS, POTÊNCIA 85 CV, TRAÇÃO 4X4, PESO COM LASTRO DE 4.675 KG - CHI DIURNO. AF_06/2014 | CHI | 21.65 |  | 89036
89218 | BATE-ESTACAS POR GRAVIDADE, POTÊNCIA DE 160 HP, PESO DO MARTELO ATÉ 3 TONELADAS - CHI DIURNO. AF_11/2014 | CHI | 28.08 |  | 89218
89226 | BETONEIRA CAPACIDADE NOMINAL DE 600 L, CAPACIDADE DE MISTURA 360 L, MOTOR ELÉTRICO TRIFÁSICO POTÊNCIA DE 4 CV, SEM CARREGADOR - CHI DIURNO.AF_11/2014 | CHI | 0.85 |  | 89226
89227 | ROLO COMPACTADOR VIBRATORIO DE UM CILINDRO LISO DE ACO, POTENCIA 80 HP, PESO OPERACIONAL MAXIMO 8,5 T, LARGURA TRABALHO 1,676 M - CHI DIURNO. AF_06/2014 | CHI | 33.69 |  | 89227
89235 | FRESADORA DE ASFALTO A FRIO SOBRE RODAS, LARGURA FRESAGEM DE 1,0 M, POTÊNCIA 208 HP - CHI DIURNO. AF_11/2014 | CHI | 95.8 |  | 89235
89243 | FRESADORA DE ASFALTO A FRIO SOBRE RODAS, LARGURA FRESAGEM DE 2,0 M, POTÊNCIA 550 HP - CHI DIURNO. AF_11/2014 | CHI | 206.43 |  | 89243
89251 | RECICLADORA DE ASFALTO A FRIO SOBRE RODAS, LARGURA FRESAGEM DE 2,0 M, POTÊNCIA 422 HP - CHI DIURNO. AF_11/2014 | CHI | 181.08 |  | 89251
89258 | VIBROACABADORA DE ASFALTO SOBRE ESTEIRAS, LARGURA DE PAVIMENTAÇÃO 2,13M A 4,55 M, POTÊNCIA 100 HP, CAPACIDADE 400 T/H - CHI DIURNO. AF_11/2014 | CHI | 61.39 |  | 89258
89273 | GUINDASTE HIDRÁULICO AUTROPELIDO, COM LANÇA TELESCÓPICA 28,80 M, CAPACIDADE MÁXIMA 30 T, POTÊNCIA 97 KW, TRAÇÃO 4 X 4 - CHI DIURNO. AF_11/2014 | CHI | 53.66 |  | 89273
89279 | BETONEIRA CAPACIDADE NOMINAL DE 600 L, CAPACIDADE DE MISTURA 440 L, MOTOR A DIESEL POTÊNCIA 10 HP, COM CARREGADOR - CHI DIURNO. AF_11/2014 | CHI | 1.03 |  | 89279
89877 | CAMINHÃO BASCULANTE 14 M3, COM CAVALO MECÂNICO DE CAPACIDADE MÁXIMA DETRAÇÃO COMBINADO DE 36000 KG, POTÊNCIA 286 CV, INCLUSIVE SEMIREBOQUECOM CAÇAMBA METÁLICA - CHI DIURNO. AF_06/2014 | CHI | 35.04 |  | 89877
89884 | CAMINHÃO BASCULANTE 18 M3, COM CAVALO MECÂNICO DE CAPACIDADE MÁXIMA DETRAÇÃO COMBINADO DE 45000 KG, POTÊNCIA 330 CV, INCLUSIVE SEMIREBOQUECOM CAÇAMBA METÁLICA - CHI DIURNO. AF_12/2014 | CHI | 42.93 |  | 89884
328 | CUSTO HORÁRIO IMPRODUTIVO NOTURNO |  |  |  | 328
5822 | CAMINHAO BASCULANTE, 6M3, 12T - 162HP (VU=5ANOS) - CHI NOTURNO | CHI-N | 33.09 |  | 5822
5827 | CAMINHAO CARROCERIA ABERTA,EM MADEIRA, TOCO, 170CV - 11T (VU=6ANOS) CHI NOTURNO | CHI-N | 30.96 |  | 5827
5830 | USINA DE CONCRETO FIXA CAPACIDADE 90/120 M³, 63HP - CHI NOTURNO | CHI-N | 78.51 |  | 5830
5834 | USINA MISTURADORA DE SOLOS, DOSADORES TRIPLOS, CALHA VIBRATÓRIA, CAPCIDADE 200/500 TON, 201HP - CHI NOTURNO | CHI-N | 232.63 |  | 5834
5866 | ROLO COMPACTADOR VIBRATÓRIO REBOCÁVEL AÇO LISO, PESO 4,7T, IMPACTO DINÂMICO 18,3T - CHI NOTURNO | CHI-N | 25.45 |  | 5866
5874 | ROLO COMPACTADOR DE PNEUS ESTÁTICO PARA ASFALTO, PRESSÃO VARIÁVEL, POTÊNCIA 99HP, PESO OPERACIONAL SEM/COM LASTRO 8,3/21,0 T - CHI NOTURNO | CHI-N | 51.65 |  | 5874
5893 | CAMINHAO TOCO, 177CV - 14T (VU=6ANOS) (NAO INCLUI CARROCERIA) - CUSTO HORARIO IMPRODUTIVO NOTURNO | CHI-N | 36.13 |  | 5893
5897 | CAMINHAO TOCO, 170CV - 11T (VU=6ANOS) (NAO INCLUI CARROCERIA) - CUSTO HORARIO IMPRODUTIVO NOTURNO | CHI-N | 35.75 |  | 5897
5904 | CAMINHAO PIPA 10000L TRUCADO, 208CV - 21,1T (VU=6ANOS) (INCLUI TANQUE DE ACO PARA TRANSPORTE DE AGUA E MOTOBOMBA CENTRIFUGA A GASOLINA 3,5CV) - CUSTO HORARIO IMPRODUTIVO NOTURNO | CHI-N | 41.55 |  | 5904
5908 | DISTRIBUIDOR DE AGREGADO TIPO DOSADOR REBOCAVEL COM 4 PNEUS COM LARGURA 3,66 M - CHI NOTURNO | CHI-N | 9.35 |  | 5908
5927 | LANCA ELEVATORIA TELESCOPICA DE ACIONAMENTO HIDRAULICO, CAPACIDADE DE CARGA 30.000 KG, COM CESTO, MONTADA SOBRE CAMINHAO TRUCADO - CHI NOTURNO | CHI-N | 270.57 |  | 5927
5960 | COMPACTADOR DE SOLOS COM PLACA VIBRATORIA, 46X51CM, 5HP, 156KG, DIESEL, IMPACTO DINAMICO 1700KG - CUSTO HORARIO IMPRODUTIVO NOTURNO | CHI-N | 15.9 |  | 5960
6390 | MAQUINA SOLDA ARCO 375A DIESEL 33CV CHI NOTURNO EXCLUSIVE OPERADOR | H | 14.84 |  | 6390
53868 | ROLO COMPACTADOR VIBRATÓRIO PÉ DE CARNEIRO, OPERADO POR CONTROLE REMOTO, POTÊNCIA 17HP, PESO OPERACIONAL 1,65T - CHI NOTURNO | CHI-N | 5.66 |  | 53868
329 | COMPOSIÇÕES AUXILIARES |  |  |  | 329
5089 | ROLO COMPACTADOR VIBRATORIO PE DE CARNEIRO PARA SOLOS, POTENCIA 80HP, PESO MÁXIMO OPERACIONAL 8,8T - MANUTENCAO | H | 15.69 |  | 5089
5623 | CAMINHAO BASCULANTE 4,0M3 TOCO 162CV PBT=11800KG - JUROS | H | 4.81 |  | 5623
5624 | CAMINHAO BASCULANTE 4,0M3 TOCO 162CV PBT=11800KG - OPERACAO | H | 66.2 |  | 5624
5627 | ESCAVADEIRA HIDRÁULICA SOBRE ESTEIRAS, CAÇAMBA 0,80 M3, PESO OPERACIONAL 17 T, POTENCIA BRUTA 111 HP - DEPRECIAÇÃO. AF_06/2014 | H | 24.32 |  | 5627
5628 | ESCAVADEIRA HIDRÁULICA SOBRE ESTEIRAS, CAÇAMBA 0,80 M3, PESO OPERACIONAL 17 T, POTENCIA BRUTA 111 HP - JUROS. AF_06/2014 | H | 5.47 |  | 5628
5629 | ESCAVADEIRA HIDRÁULICA SOBRE ESTEIRAS, CAÇAMBA 0,80 M3, PESO OPERACIONAL 17 T, POTENCIA BRUTA 111 HP - MANUTENÇÃO. AF_06/2014 | H | 34.2 |  | 5629
5630 | ESCAVADEIRA HIDRÁULICA SOBRE ESTEIRAS, CAÇAMBA 0,80 M3, PESO OPERACIONAL 17 T, POTENCIA BRUTA 111 HP - MATERIAIS NA OPERAÇÃO. AF_06/2014 | H | 42.89 |  | 5630
5658 | GRADE DE DISCO CONTROLE REMOTO REBOCÁVEL, COM 24 DISCOS 24 X 6 MM COMPNEUS PARA TRANSPORTE - MANUTENÇÃO. AF_06/2014 | H | 1.58 |  | 5658
5664 | RETROESCAVADEIRA SOBRE RODAS COM CARREGADEIRA, TRAÇÃO 4X4, POTÊNCIA LÍQ. 88 HP, CAÇAMBA CARREG. CAP. MÍN. 1 M3, CAÇAMBA RETRO CAP. 0,26 M3,PESO OPERACIONAL MÍN. 6.674 KG, PROFUNDIDADE ESCAVAÇÃO MÁX. 4,37 M - MANUTENÇÃO. AF_06/2014 | H | 14.14 |  | 5664
5667 | RETROESCAVADEIRA SOBRE RODAS COM CARREGADEIRA, TRAÇÃO 4X2, POTÊNCIA LÍQ. 79 HP, CAÇAMBA CARREG. CAP. MÍN. 1 M3, CAÇAMBA RETRO CAP. 0,20 M3,PESO OPERACIONAL MÍN. 6.570 KG, PROFUNDIDADE ESCAVAÇÃO MÁX. 4,37 M - MANUTENÇÃO. AF_06/2014 | H | 12.58 |  | 5667
5668 | RETROESCAVADEIRA SOBRE RODAS COM CARREGADEIRA, TRAÇÃO 4X2, POTÊNCIA LÍQ. 79 HP, CAÇAMBA CARREG. CAP. MÍN. 1 M3, CAÇAMBA RETRO CAP. 0,20 M3,PESO OPERACIONAL MÍN. 6.570 KG, PROFUNDIDADE ESCAVAÇÃO MÁX. 4,37 M - MATERIAIS NA OPERAÇÃO. AF_06/2014 | H | 32.84 |  | 5668
5670 | ROLO COMPACTADOR VIBRATORIO, CILINDRO LISO, AUTO-PROPELIDO 80HP, PESO MAXIMO OPERACIONAL 8,1T - CHP DIURNO - JUROS E DEPRECIACAO | H | 27.26 |  | 5670
5671 | ROLO COMPACTADOR VIBRATORIO DE UM CILINDRO LISO DE ACO, POTENCIA 80HP,PESO MAXIMO OPERACIONAL 8,1T - MANUTENCAO | H | 16.41 |  | 5671
5672 | ROLO COMPACTADOR VIBRATÓRIO DE CILINDRO LISO, AUTO-PROP., POTÊNCIA 80HP, PESO MÁXIMO OPERACIONAL 8,1T - CUSTO DA MÃO-DE-OBRA NA OPERAÇÃO | H | 14.65 |  | 5672
5674 | ROLO COMPACTADOR VIBRATÓRIO DE UM CILINDRO AÇO LISO, POTÊNCIA 80 HP, PESO OPERACIONAL MÁXIMO 8,1 T, IMPACTO DINÂMICO 16,15 / 9,5 T, LARGURADE TRABALHO 1,68 M - MANUTENÇÃO. AF_06/2014 | H | 16.42 |  | 5674
5675 | ROLO COMPACTADOR VIBRATÓRIO, TANDEM, CILINDRO LISO DE AÇO, AUTO-PROPEL., 40HP - 4,4T, IMPACTO DINÂMICO 3,1T, VU 5 ANOS - DEPRECIAÇÃO E JUROS | H | 19.42 |  | 5675
5676 | ROLO COMPACTADOR VIBRATORIO, TANDEM, CILINDRO LISO, AUTO-PROPEL. 40HP - 4,4T, IMPACTO DINAMICO 3,1T, VU 5 ANOS - MANUTENCAO. | H | 11.68 |  | 5676
5677 | ROLO COMPACTADOR VIBRATORIO, TANDEM, CILINDRO LISO AUTO-PROPEL. 40HP 4,4T, IMPACTO DINAMICO 3,1T, VU 5 ANOS - CUSTO COM MATERIAIS NA OPERAÇÃO. | H | 19.58 |  | 5677
5692 | MOTOBOMBA CENTRÍFUGA, MOTOR A GASOLINA, POTÊNCIA 5,42 HP, BOCAIS 1 1/2X 1, DIÂMETRO ROTOR 143 MM HM/Q = 6 MCA / 16,8 M3/H A 38 MCA / 6,6M3/H - MANUTENÇÃO. AF_06/2014 | H | 0.07 |  | 5692
5693 | MOTOBOMBA CENTRÍFUGA, MOTOR A GASOLINA, POTÊNCIA 5,42 HP, BOCAIS 1 1/2X 1, DIÂMETRO ROTOR 143 MM HM/Q = 6 MCA / 16,8 M3/H A 38 MCA / 6,6M3/H - MATERIAIS NA OPERAÇÃO. AF_06/2014 | H | 3.69 |  | 5693
5694 | CAMINHAO BASCULANTE, 162HP- 6M3 (VU=5ANOS) - DEPRECIACAO E JUROS | H | 22.31 |  | 5694
5695 | CAMINHAO BASCULANTE, 162HP- 6M3 (VU=5ANOS) - MANUTENCAO | H | 19.43 |  | 5695
5696 | USINA DE ASFALTO A QUENTE FIXA CAP.40/80 TON/H-DEPRECIACA0 E JUROS | H | 234.26 |  | 5696
5697 | USINA DE ASFALTO A QUENTE FIXA CAP.40/80 TON/H-MANUTENCAO | H | 153 |  | 5697
5698 | USINA DE ASFALTO A QUENTE FIXA CAP.40/80 TON/H-MATERIAL E OPERACAO | H | 10.37 |  | 5698
5699 | USINA DA ASFALTO A QUENTE, FIXA, CAPACIDADE 40 A 80TON/H - MÃO-DE-OBRANA OPERAÇÃO DIURNA | H | 66.87 |  | 5699
5700 | USINA DA ASFALTO A QUENTE, FIXA, CAPACIDADE 40 A 80TON/H - MÃO-DE-OBRANA OPERAÇÃO NOTURNA | H | 80.25 |  | 5700
5701 | CAMINHAO BASCULANTE, 162HP- 6M3 /MAO-DE-OBRA NA OPERACAO NOTURNA | H | 10.78 |  | 5701
5702 | USINA DE CONCRETO FIXA CAPACIDADE 90/120 M³, 63HP - DEPRECIAÇÃO E JUROS | H | 25.01 |  | 5702
5703 | USINA DE CONCRETO FIXA CAPACIDADE 90/120 M³, 63HP - MATERIAIS NA OPERAÇÃO | H | 29.01 |  | 5703
5704 | USINA DE CONCRETO FIXA CAPACIDADE 90/120 M³, 63HP - MÃO-DE-OBRA NA OPERAÇÃO DIURNA | H | 44.58 |  | 5704
5705 | CAMINHAO CARROCERIA ABERTA,EM MADEIRA, TOCO, 170CV - 11T (VU=6ANOS) MANUTENCAO | H | 12.12 |  | 5705
5706 | USINA MISTURADORA DE SOLOS, DOSADORES TRIPLOS, CALHA VIBRATÓRIA, CAPCIDADE 200/500 TON, 201HP - DEPRECIAÇÃO E JUROS | H | 139 |  | 5706
5707 | USINA MISTURADORA DE SOLOS, DOSADORES TRIPLOS, CALHA VIBRATÓRIA, CAPCIDADE 200/500 TON, 201HP - MANUTENÇÃO | H | 90.68 |  | 5707
5708 | USINA MISTURADORA DE SOLOS, DOSADORES TRIPLOS, CALHA VIBRATÓRIA, CAPCIDADE 200/500 TON, 201HP - MÃO-DE-OBRA NA OPERAÇÃO NOTURNA | H | 93.63 |  | 5708
5710 | VIBROACABADORA DE ASFALTO SOBRE ESTEIRAS, LARGURA DE PAVIMENTAÇÃO 1,90M A 5,30 M, POTÊNCIA 105 HP CAPACIDADE 450 T/H - MANUTENÇÃO. AF_11/2014 | H | 56.84 |  | 5710
5711 | VIBROACABADORA DE ASFALTO SOBRE ESTEIRAS, LARGURA DE PAVIMENTAÇÃO 1,90M A 5,30 M, POTÊNCIA 105 HP CAPACIDADE 450 T/H - MATERIAIS NA OPERAÇÃO. AF_11/2014 | H | 40.58 |  | 5711
5714 | TRATOR DE PNEUS, POTÊNCIA 85 CV, TRAÇÃO 4X4, PESO COM LASTRO DE 4.675 KG - MANUTENÇÃO. AF_06/2014 | H | 4.53 |  | 5714
5715 | TRATOR DE PNEUS, POTÊNCIA 85 CV, TRAÇÃO 4X4, PESO COM LASTRO DE 4.675 KG - MATERIAIS NA OPERAÇÃO. AF_06/2014 | H | 32.4 |  | 5715
5716 | TRATOR PNEUS TRAÇÃO 4X2, 82 CV, PESO C/ LASTRO 4,555 T - MÃO-DE-OBRA OPERACAO DIURNA | H | 16.12 |  | 5716
5718 | TRATOR DE ESTEIRAS, POTÊNCIA 170 HP, PESO OPERACIONAL 19 T, CAÇAMBA 5,2 M3 - MATERIAIS NA OPERAÇÃO. AF_06/2014 | H | 78.83 |  | 5718
5721 | TRATOR DE ESTEIRAS, POTÊNCIA 150 HP, PESO OPERACIONAL 16,7 T, COM RODAMOTRIZ ELEVADA E LÂMINA 3,18 M3 - MATERIAIS NA OPERAÇÃO. AF_06/2014 | H | 69.56 |  | 5721
5722 | TRATOR DE ESTEIRAS, POTÊNCIA 347 HP, PESO OPERACIONAL 38,5 T, COM LÂMINA 8,70 M3 - MATERIAIS NA OPERAÇÃO. AF_06/2014 | H | 160.91 |  | 5722
5724 | TRATOR DE ESTEIRAS, POTÊNCIA 100 HP, PESO OPERACIONAL 9,4 T, COM LÂMINA 2,19 M3 - MANUTENÇÃO. AF_06/2014 | H | 40.11 |  | 5724
5725 | TRATOR DE ESTEIRAS 99HP, PESO OPERACIONAL 8,5T - MAO-DE-OBRA NA OPERACAO DIURNA | H | 16.12 |  | 5725
5727 | ROLO COMPACTADOR VIBRATÓRIO REBOCÁVEL CILINDRO LISO, 4,7T, IMPACTO DINÂMICO 18,3T - MANUTENÇÃO. | H | 2.62 |  | 5727
5729 | ROLO COMPACTADOR VIBRATÓRIO TANDEM AÇO LISO, POTÊNCIA 58 HP, PESO SEM/COM LASTRO 6,5 / 9,4 T, LARGURA DE TRABALHO 1,2 M - MANUTENÇÃO. AF_06/2014 | H | 14.45 |  | 5729
5730 | ROLO COMPACTADOR VIBRATÓRIO TANDEM AÇO LISO, POTÊNCIA 58 HP, PESO SEM/COM LASTRO 6,5 / 9,4 T, LARGURA DE TRABALHO 1,2 M - MATERIAIS NA OPERAÇÃO. AF_06/2014 | H | 22.4 |  | 5730
5732 | ROLO COMPACTADOR PNEUMÁTICO, AUTO-PROPEL., PRESSÃO VARIÁVEL, 99HP, PESO OPERACIONAL SEM OU COM LASTRO 8,3/21,0 T - MANUTENÇÃO. | H | 22.21 |  | 5732
5733 | ROLO COMPACTADOR PNEUMÁTICO, AUTO-PROPEL., PRESSÃO VARIÁVEL, 99HP, PESO OPERACIONAL SEM OU COM LASTRO 8,3/21,0 T - CUSTO COM MATERIAIS NA OPERAÇÃO | H | 67.59 |  | 5733
5735 | RETROESCAVADEIRA SOBRE RODAS COM CARREGADEIRA, TRAÇÃO 4X4, POTÊNCIA LÍQ. 72 HP, CAÇAMBA CARREG. CAP. MÍN. 0,79 M3, CAÇAMBA RETRO CAP. 0,18 M3, PESO OPERACIONAL MÍN. 7.140 KG, PROFUNDIDADE ESCAVAÇÃO MÁX. 4,50 M- MANUTENÇÃO. AF_06/2014 | H | 13.65 |  | 5735
5736 | RETROESCAVADEIRA SOBRE RODAS COM CARREGADEIRA, TRAÇÃO 4X4, POTÊNCIA LÍQ. 72 HP, CAÇAMBA CARREG. CAP. MÍN. 0,79 M3, CAÇAMBA RETRO CAP. 0,18 M3, PESO OPERACIONAL MÍN. 7.140 KG, PROFUNDIDADE ESCAVAÇÃO MÁX. 4,50 M- MATERIAIS NA OPERAÇÃO. AF_06/2014 | H | 30.14 |  | 5736
5737 | RETRO-ESCAVADEIRA, 74HP (VU=6 ANOS) - MÃO-DE-OBRA/OPERAÇÃO NOTURNO | H | 14.65 |  | 5737
5738 | ROLO COMPACTADOR VIBRATÓRIO PÉ DE CARNEIRO, OPERADO POR CONTROLE REMOTO, POTÊNCIA 17HP, PESO OPERACIONAL 1,65T - DEPRECIAÇÃO E JUROS | H | 5.66 |  | 5738
5739 | ROLO COMPACTADOR VIBRATÓRIO PÉ DE CARNEIRO, OPERADO POR CONTROLE REMOTO, 17HP - 1,65T - MANUTENÇÃO. | H | 1.88 |  | 5739
5741 | USINA DE LAMA ASFÁLTICA, PROD 30 A 50 T/H, SILO DE AGREGADO 7 M3, RESERVATÓRIOS PARA EMULSÃO E ÁGUA DE 2,3 M3 CADA, MISTURADOR TIPO PUG MILLA SER MONTADO SOBRE CAMINHÃO - MANUTENÇÃO. AF_10/2014 | H | 20.07 |  | 5741
5742 | USINA DE LAMA ASFÁLTICA, PROD 30 A 50 T/H, SILO DE AGREGADO 7 M3, RESERVATÓRIOS PARA EMULSÃO E ÁGUA DE 2,3 M3 CADA, MISTURADOR TIPO PUGG-MILL A SER MONTADO SOBRE CAMINHÃO - MATERIAIS NA OPERAÇÃO. AF_10/2014 | H | 12.58 |  | 5742
5745 | CAMINHAO PIPA 6.000L TOCO 162CV - PBT=11800KG C/BOMBA GASOLINA - DEPRECIACAO E JUROS | H | 26.12 |  | 5745
5746 | CAMINHAO PIPA 6.000L TOCO 162CV - PBT=11800KG C/BOMBA GASOLINA -MANUTENCAO | H | 15.78 |  | 5746
5747 | CAMINHAO PIPA 6000L TOCO, 162CV - 7,5T (VU=6ANOS) (INCLUI TANQUE DE ACO PARA TRANSPORTE DE AGUA) - CUSTO HORARIO DE MATERIAIS NA OPERACAO | H | 43.35 |  | 5747
5748 | CAMINHAO PIPA 6000L TOCO, 162CV - 7,5T (VU=6ANOS) (INCLUI TANQUE DE ACO PARA TRANSPORTE DE AGUA E MOTOBOMBA CENTRIFUGA A GASOLINA 3,5CV) - MAO-DE-OBRA DIURNA NA OPERACAO | H | 13.69 |  | 5748
5750 | CAMINHAO TOCO, 177CV - 14T (VU=6ANOS) (NAO INCLUI CARROCERIA) - DEPRECIACAO E JUROS | H | 19.69 |  | 5750
5751 | CAMINHAO TOCO, 177CV - 14T (VU=6ANOS) (NAO INCLUI CARROCERIA) - MANUTENCAO | H | 14.28 |  | 5751
5752 | CAMINHAO TOCO, 177CV - 14T (VU=6ANOS) (NAO INCLUI CARROCERIA) - MAO-DE-OBRA NOTURNA NA OPERACAO | H | 16.43 |  | 5752
5753 | CAMINHAO TOCO, 170CV - 11T (VU=6ANOS) (NAO INCLUI CARROCERIA) - DEPRECIACAO E JUROS | H | 19.31 |  | 5753
5754 | CAMINHAO TOCO, 170CV - 11T (VU=6ANOS) (NAO INCLUI CARROCERIA) - MANUTENCAO | H | 11.22 |  | 5754
5755 | CAMINHAO TOCO, 170CV - 11T (VU=6ANOS) (NAO INCLUI CARROCERIA) - MAO-DE-OBRA DIURNA NA OPERACAO | H | 13.69 |  | 5755
5756 | CAMINHAO PIPA 6000L TOCO, 162CV - 7,5T (VU=6ANOS) (INCLUI TANQUE DE ACO PARA TRANSPORTE DE AGUA E MOTOBOMBA CENTRIFUGA A GASOLINA 3,5CV) - DEPRECIACAO E JUROS | H | 22.77 |  | 5756
5757 | CAMINHAO PIPA 6000L TOCO, 162CV - 7,5T (VU=6ANOS) (INCLUI TANQUE DE ACO PARA TRANSPORTE DE AGUA E MOTOBOMBA CENTRIFUGA A GASOLINA 3,5CV) - MANUTENCAO | H | 13.17 |  | 5757
5758 | CAMINHAO PIPA 6000L TOCO, 162CV - 7,5T (VU=6ANOS) (INCLUI TANQUE DE ACO PARA TRANSPORTE DE AGUA E MOTOBOMBA CENTRIFUGA A GASOLINA 3,5CV) - CUSTO HORARIO DE MATERIAIS NA OPERACAO | H | 68.73 |  | 5758
5759 | CAMINHAO PIPA F12000 142HP TANQUE 6000L/MAO-DE-OBRA NA OPERACAO DIURNA | H | 8.99 |  | 5759
5760 | CAMINHAO PIPA 6000L TOCO, 162CV - 7,5T (VU=6ANOS) (INCLUI TANQUE DE ACO PARA TRANSPORTE DE AGUA) - MAO-DE-OBRA NOTURNA NA OPERACAO | H | 16.43 |  | 5760
5762 | CAMINHAO PIPA 10000L TRUCADO, 208CV - 21,1T (VU=6ANOS) (INCLUI TANQUE DE ACO PARA TRANSPORTE DE AGUA E MOTOBOMBA CENTRIFUGA A GASOLINA 3,5CV) - DEPRECIACAO E JUROS | H | 25.11 |  | 5762
5763 | CAMINHAO PIPA 10000L TRUCADO, 208CV - 21,1T (VU=6ANOS) (INCLUI TANQUE DE ACO PARA TRANSPORTE DE AGUA E MOTOBOMBA CENTRIFUGA A GASOLINA 3,5CV) - MANUTENCAO | H | 14.53 |  | 5763
5764 | CAMINHAO PIPA 10000L TRUCADO, 208CV - 21,1T (VU=6ANOS) (INCLUI TANQUE DE ACO PARA TRANSPORTE DE AGUA E MOTOBOMBA CENTRIFUGA A GASOLINA 3,5CV) - MAO-DE-OBRA NOTURNA NA OPERACAO | H | 16.43 |  | 5764
5765 | ESPARGIDOR DE ASFALTO PRESSURIZADO COM TANQUE DE 2500 L, REBOCÁVEL COMMOTOR A GASOLINA POTÊNCIA 3,4 HP - MANUTENÇÃO. AF_07/2014 | H | 4.48 |  | 5765
5766 | ESPARGIDOR DE ASFALTO PRESSURIZADO COM TANQUE DE 2500 L, REBOCÁVEL COMMOTOR A GASOLINA POTÊNCIA 3,4 HP - MATERIAIS NA OPERAÇÃO. AF_07/2014 | H | 2.31 |  | 5766
5769 | ESPARGIDOR DE ASFALTO PRESSURIZADO, TANQUE 6 M3 COM ISOLAÇÃO TÉRMICA, AQUECIDO COM 2 MAÇARICOS, COM BARRA ESPARGIDORA 3,60 M, A SER MONTADOSOBRE CAMINHÃO - MANUTENÇÃO. AF_10/2014 | H | 9.51 |  | 5769
5770 | DISTRIBUIDOR DE ASFALTO MONTADO SOBRE CAMINHAO TOCO 162 HP, COM TANQUEISOLADO 6 M3 COM BARRA ESPARGIDORA DE 3,66 M - CUSTO C/ MAO-DE-OBRANA OPERACAO DIURNA. | H | 27.39 |  | 5770
5775 | LANCA ELEVATORIA TELESCOPICA DE ACIONAMENTO HIDRAULICO, CAPACIDADE DE CARGA 30.000 KG, COM CESTO, MONTADA SOBRE CAMINHAO TRUCADO - MANUTENCAO | H | 122.99 |  | 5775
5776 | LANCA ELEVATORIA TELESCOPICA DE ACIONAMENTO HIDRAULICO, CAPACIDADE DE CARGA 30.000 KG, COM CESTO, MONTADA SOBRE CAMINHAO TRUCADO - CUSTO COM MATERIAIS NA OPERACAO | H | 61.53 |  | 5776
5777 | GUINDASTE MUNK COM CESTO, CARGA MAXIMA 5,75T (A 2M) E 2,3T ( A 5M), ALTURA MAXIMA = 7,9M, MONTADO SOBRE CAMINHAO DE CARROCERIA FORD 162HP MANUTENCAO | H | 15.23 |  | 5777
5779 | MOTONIVELADORA POTÊNCIA BÁSICA LÍQUIDA (PRIMEIRA MARCHA) 125 HP, PESO BRUTO 13032 KG, LARGURA DA LÂMINA DE 3,7 M - MANUTENÇÃO. AF_06/2014 | H | 31.2 |  | 5779
5782 | MOTOSCRAPER 270HP - CUSTO COM MATERIAIS NA OPERACAO | H | 125.87 |  | 5782
5783 | MOTOSCRAPER 270HP -CUSTO COM MA0-DE-0BRA NA OPERACAO DIURNA | H | 14.65 |  | 5783
5787 | PÁ CARREGADEIRA SOBRE RODAS, POTÊNCIA 197 HP, CAPACIDADE DA CAÇAMBA 2,5 A 3,5 M3, PESO OPERACIONAL 18338 KG - MATERIAIS NA OPERAÇÃO. AF_06/2014 | H | 83.86 |  | 5787
5791 | ROLO COMPACTADOR VIBRATORIO DE UM CILINDRO LISO DE ACO, POTENCIA 80 HP, PESO OPERACIONAL MAXIMO 8,5 T, LARGURA TRABALHO 1,676 M - MANUTENÇÃO. AF_06/2014 | H | 19.48 |  | 5791
5792 | ROLO COMPACTADOR VIBRATORIO DE UM CILINDRO LISO DE ACO, POTENCIA 80 HP, PESO OPERACIONAL MAXIMO 8,5 T, LARGURA TRABALHO 1,676 M - MATERIAISNA OPERAÇÃO. AF_06/2014 | H | 30.92 |  | 5792
5794 | MARTELETE OU ROMPEDOR PNEUMÁTICO MANUAL 28KG, FREQUENCIA DE IMPACTO 1230/MINUTO - DEPRECIAÇÃO E JUROS | H | 0.96 |  | 5794
5796 | MARTELETE OU ROMPEDOR PNEUMÁTICO MANUAL 28KG, FREQUENCIA DE IMPACTO 1230/MINUTO - MÃO DE OBRA NA OPERAÇÃO DIURNA | H | 9.77 |  | 5796
5797 | COMPRESSOR DE AR REBOCAVEL, DESCARGA LIVRE EFETIVA 180PCM, PRESSAO DE TRABALHO 102 PSI, MOTOR A DIESEL 89CV - MANUTENCAO | H | 2.64 |  | 5797
5798 | COMPRESSOR DE AR REBOCAVEL, DESCARGA LIVRE EFETIVA 180PCM, PRESSAO DE TRABALHO 102 PSI, MOTOR A DIESEL 89CV - MAO-DE-OBRA DIURNA NA OPERACAO | H | 11.14 |  | 5798
5800 | BOMBA SUBMERSÍVEL ELÉTRICA TRIFÁSICA, POTÊNCIA 2,96 HP, Ø ROTOR 144 MMSEMI-ABERTO, BOCAL DE SAÍDA Ø 2, HM/Q = 2 MCA / 38,8 M3/H A 28 MCA /5 M3/H - MANUTENÇÃO. AF_06/2014 | H | 0.11 |  | 5800
5801 | COMPACTADOR DE SOLOS COM PLACA VIBRATORIA, 46X51CM, 5HP, 156KG, DIESEL, IMPACTO DINAMICO 1700KG - DEPRECIACAO E JUROS | H | 2.52 |  | 5801
5802 | COMPACTADOR DE SOLOS COM PLACA VIBRATORIA, 46X51CM, 5HP, 156KG, DIESEL, IMPACTO DINAMICO 1700KG - MANUTENCAO | H | 1 |  | 5802
5804 | COMPACTADOR DE SOLOS COM PLACA VIBRATORIA, 46X51CM, 5HP, 156KG, DIESEL, IMPACTO DINAMICO 1700KG - MAO-DE-OBRA DIURNA NA OPERACAO | H | 11.14 |  | 5804
6175 | CAMINHAO BASCULANTE - 5,0M3 - 170HP,11,24T (VU=5ANOS)/DEPRECIACAO E JUROS | CHI | 36.04 |  | 6175
6176 | CAMINHAO BASCULANTE,5,0 M3 - 11,24T - 170HP (VU=5ANOS) - DEPRECIACAO | H | 27.32 |  | 6176
6177 | CAMINHAO BASCULANTE, 5,0 M3 - 170HP -11,24T (VU=5ANOS) - JUROS | H | 8.71 |  | 6177
6178 | CAMINHAO BASCULANTE,TOCO 5,0 M3 - 170HP -11,24T (VU=5ANOS) -CUSTOS C/MATERIAL NA OPERACAO. | H | 62 |  | 6178
6237 | TRATOR DE ESTEIRAS COM LAMINA - POTENCIA 305 HP - PESO OPERACIONAL 37 T (VU=10ANOS) - DEPRECIACAO E JUROS | H | 188.42 |  | 6237
6238 | TRATOR DE ESTEIRAS COM LAMINA - POTENCIA 305 HP - PESO OPERACIONAL 37 T (VU=10ANOS) - MANUTENCAO | H | 106.45 |  | 6238
6248 | TRATOR DE ESTEIRAS 153HP PESO OPERACIONAL 15T, COM RODA MOTRIZ ELEVADA(VU=10AN0S) -DEPRECIAO E JUROS | H | 57.52 |  | 6248
6249 | TRATOR DE ESTEIRAS CATERPILLAR D6 153HP (VU=10AN0S) - MANUTENCAO | H | 32.5 |  | 6249
6252 | CAMINHAO BASCULANTE,6,0 M3 - 211CV - 11,24T,(VU=7ANOS) - DEPRECIACAO E JUROS | H | 25.71 |  | 6252
6253 | CAMINHAO BASCULANTE 204CV (VU=7ANOS) - MANUTENCAO | H | 15.08 |  | 6253
6254 | CAMINHAO BASCULANTE 204CV - CUSTO COM MATERIAL NA OPERACAO | H | 95.1 |  | 6254
6255 | CAMINHAO BASCULANTE 204CV / VALOR DA MAO-DE-OBRA NA OPERACAO | H | 12.81 |  | 6255
6258 | CAMINHAO PIPA 6000L TOCO, 162CV - 7,5T (VU=6ANOS) (INCLUI TANQUE DE ACO PARA TRANSPORTE DE AGUA) - DEPRECIACAO E JUROS | H | 19.71 |  | 6258
6538 | TRATOR DE ESTEIRAS - D6 - DEPRECIACAO | H | 65 |  | 6538
6539 | TRATOR DE ESTEIRAS - D6 - JUROS | H | 20.73 |  | 6539
6540 | TRATOR DE ESTEIRAS - D6 - MANUTENCAO | H | 65 |  | 6540
6542 | TRATOR DE ESTEIRAS - D6 - MAO DE OBRA NA OPERACAO | H | 15.21 |  | 6542
7008 | EXTRUSORA DE GUIAS E SARJETAS 14HP - DEPRECIACAO | H | 9.39 |  | 7008
7009 | EXTRUSORA DE GUIAS E SARJETAS 14HP - JUROS | H | 3.54 |  | 7009
7010 | EXTRUSORA DE GUIAS E SARJETAS 14HP - MANUTENCAO | H | 4.69 |  | 7010
7013 | VEICULO UTILITARIO TIPO PICK-UP A GASOLINA COM 56,8CV - DEPRECIACAO | H | 5.35 |  | 7013
7014 | VEICULO UTILITARIO TIPO PICK-UP A GASOLINA COM 56,8CV - JUROS | H | 2.26 |  | 7014
7015 | VEICULO UTILITARIO TIPO PICK-UP A GASOLINA COM 56,8CV - MANUTENCAO | H | 4.41 |  | 7015
7016 | VEICULO UTILITARIO TIPO PICK-UP A GASOLINA COM 56,8CV - CUSTOS C/MATERIAL NA OPERACAO | H | 42.44 |  | 7016
7017 | MÃO-DE-OBRA OPERAÇÃO DIURNA - VEÍCULO LEVE | H | 13.63 |  | 7017
7019 | DISTRIBUIDOR DE BETUME 6000L 56CV SOB PRESSAO MONTADO SOBRE CHASSIS DECAMINHAO - DEPRECIACAO | H | 17.8 |  | 7019
7020 | DISTRIBUIDOR DE BETUME 6000L 56CV SOB PRESSAO MONTADO SOBRE CHASSIS DECAMINHAO - JUROS | H | 8.9 |  | 7020
7021 | DISTRIBUIDOR DE BETUME 6000L 56CV SOB PRESSAO MONTADO SOBRE CHASSIS DECAMINHAO - MANUTENCAO | H | 16.02 |  | 7021
7022 | DISTRIBUIDOR DE BETUME 6000L, 56CV SOB PRESSAO MONTADO SOBRE CHASSIS DE CAMINHAO - CUSTOS COM MATERIAL OPERACAO DIURNA | H | 125.04 |  | 7022
7032 | TANQUE DE ASFALTO ESTACIONÁRIO COM SERPENTINA, CAPACIDADE 30.000 L - DEPRECIAÇÃO. AF_06/2014 | H | 3.49 |  | 7032
7033 | TANQUE DE ASFALTO ESTACIONÁRIO COM SERPENTINA, CAPACIDADE 30.000 L - JUROS. AF_06/2014 | H | 1.04 |  | 7033
7034 | TANQUE DE ASFALTO ESTACIONÁRIO COM SERPENTINA, CAPACIDADE 30.000 L - MANUTENÇÃO. AF_06/2014 | H | 2.42 |  | 7034
7035 | TANQUE DE ASFALTO ESTACIONÁRIO COM SERPENTINA, CAPACIDADE 30.000 L - MATERIAIS NA OPERAÇÃO. AF_06/2014 | H | 111 |  | 7035
7038 | ROLO COMPACTADOR DE PNEUS ESTÁTICO, PRESSÃO VARIÁVEL, POTÊNCIA 111 HP,PESO SEM/COM LASTRO 9,5 / 26 T, LARGURA DE TRABALHO 1,90 M - DEPRECIAÇÃO. AF_07/2014 | H | 19.23 |  | 7038
7039 | ROLO COMPACTADOR DE PNEUS ESTÁTICO, PRESSÃO VARIÁVEL, POTÊNCIA 111 HP,PESO SEM/COM LASTRO 9,5 / 26 T, LARGURA DE TRABALHO 1,90 M - JUROS. AF_07/2014 | H | 5.28 |  | 7039
7040 | ROLO COMPACTADOR DE PNEUS ESTÁTICO, PRESSÃO VARIÁVEL, POTÊNCIA 111 HP,PESO SEM/COM LASTRO 9,5 / 26 T, LARGURA DE TRABALHO 1,90 M - MANUTENÇÃO. AF_07/2014 | H | 19.81 |  | 7040
7044 | MOTOBOMBA TRASH (PARA ÁGUA SUJA) AUTO ESCORVANTE, MOTOR GASOLINA DE 6,41 HP, DIÂMETROS DE SUCÇÃO X RECALQUE: 3 X 3, HM/Q = 10 MCA / 60 M3/H A 23 MCA / 0 M3/H - DEPRECIAÇÃO. AF_10/2014 | H | 0.14 |  | 7044
7045 | MOTOBOMBA TRASH (PARA ÁGUA SUJA) AUTO ESCORVANTE, MOTOR GASOLINA DE 6,41 HP, DIÂMETROS DE SUCÇÃO X RECALQUE: 3 X 3, HM/Q = 10 MCA / 60 M3/H A 23 MCA / 0 M3/H - JUROS. AF_10/2014 | H | 0.04 |  | 7045
7046 | MOTOBOMBA TRASH (PARA ÁGUA SUJA) AUTO ESCORVANTE, MOTOR GASOLINA DE 6,41 HP, DIÂMETROS DE SUCÇÃO X RECALQUE: 3 X 3, HM/Q = 10 MCA / 60 M3/H A 23 MCA / 0 M3/H - MANUTENÇÃO. AF_10/2014 | H | 0.09 |  | 7046
7047 | MOTOBOMBA TRASH (PARA ÁGUA SUJA) AUTO ESCORVANTE, MOTOR GASOLINA DE 6,41 HP, DIÂMETROS DE SUCÇÃO X RECALQUE: 3 X 3, HM/Q = 10 MCA / 60 M3/H A 23 MCA / 0 M3/H - MATERIAIS NA OPERAÇÃO. AF_10/2014 | H | 4.36 |  | 7047
7051 | ROLO COMPACTADOR PE DE CARNEIRO VIBRATORIO, POTENCIA 125 HP, PESO OPERACIONAL SEM/COM LASTRO 11,95 / 13,30 T, IMPACTO DINAMICO 38,5 / 22,5 T, LARGURA DE TRABALHO 2,15 M - DEPRECIAÇÃO. AF_06/2014 | H | 20.5 |  | 7051
7052 | ROLO COMPACTADOR PE DE CARNEIRO VIBRATORIO, POTENCIA 125 HP, PESO OPERACIONAL SEM/COM LASTRO 11,95 / 13,30 T, IMPACTO DINAMICO 38,5 / 22,5 T, LARGURA DE TRABALHO 2,15 M - JUROS. AF_06/2014 | H | 4.78 |  | 7052
7053 | ROLO COMPACTADOR PE DE CARNEIRO VIBRATORIO, POTENCIA 125 HP, PESO OPERACIONAL SEM/COM LASTRO 11,95 / 13,30 T, IMPACTO DINAMICO 38,5 / 22,5 T, LARGURA DE TRABALHO 2,15 M - MANUTENÇÃO. AF_06/2014 | H | 22.77 |  | 7053
7054 | ROLO COMPACTADOR PE DE CARNEIRO VIBRATORIO, POTENCIA 125 HP, PESO OPERACIONAL SEM/COM LASTRO 11,95 / 13,30 T, IMPACTO DINAMICO 38,5 / 22,5 T, LARGURA DE TRABALHO 2,15 M - MATERIAIS NA OPERAÇÃO. AF_06/2014 | H | 48.3 |  | 7054
7058 | CAMINHAO BASCULANTE 4,0M3 152CV COM CAPACIDADE UTIL DE 8,5T - DEPRECIACAO | H | 19.04 |  | 7058
7059 | CAMINHAO BASCULANTE 4,0M3 CARGA UTIL 8,5T 152CV - JUROS | H | 6.07 |  | 7059
7060 | CAMINHAO BASCULANTE 4,0M3 CARGA UTIL 8,5T 152CV - MANUTENCAO | H | 19.04 |  | 7060
7061 | CAMINHAO BASCULANTE 4,0M3 CARGA UTIL 8,5T 152CV - CUSTOS COM MATERIAL NA OPERACAO | H | 70.86 |  | 7061
7062 | CAMINHAO BASCULANTE 4,0M3 CARGA UTIL 8,5T 152CV - MAO-DE-OBRA NA OPERACAO | H | 12.81 |  | 7062
7063 | TRATOR DE PNEUS, POTÊNCIA 122 CV, TRAÇÃO 4X4, PESO COM LASTRO DE 4.510KG - DEPRECIAÇÃO. AF_06/2014 | H | 5.64 |  | 7063
7064 | TRATOR DE PNEUS, POTÊNCIA 122 CV, TRAÇÃO 4X4, PESO COM LASTRO DE 4.510KG - JUROS. AF_06/2014 | H | 1.9 |  | 7064
7065 | TRATOR DE PNEUS COM POTENCIA DE 122 CV, TRACAO 4 X 4, PESO COM LASTRO DE 4510 KG - MANUTENÇÃO. AF_06/2014 | H | 6.18 |  | 7065
7066 | TRATOR DE PNEUS, POTÊNCIA 122 CV, TRAÇÃO 4X4, PESO COM LASTRO DE 4.510KG - MATERIAIS NA OPERAÇÃO. AF_06/2014 | H | 46.51 |  | 7066
53781 | CAMINHAO BASCULANTE 4,0M3 TOCO 162CV PBT=11800KG - DEPRECIACAO | H | 15.1 |  | 53781
53782 | CAMINHAO BASCULANTE 4,0M3 TOCO 162CV PBT=11800KG - MANUTENCAO | H | 15.1 |  | 53782
53785 | CAMINHAO BASCULANTE 4,0M3 TOCO 162CV PBT=11800KG - MAO-DE-OBRA NA OPERACAO DIURNA | H | 12.81 |  | 53785
53786 | RETROESCAVADEIRA SOBRE RODAS COM CARREGADEIRA, TRAÇÃO 4X4, POTÊNCIA LÍQ. 88 HP, CAÇAMBA CARREG. CAP. MÍN. 1 M3, CAÇAMBA RETRO CAP. 0,26 M3,PESO OPERACIONAL MÍN. 6.674 KG, PROFUNDIDADE ESCAVAÇÃO MÁX. 4,37 M - MATERIAIS NA OPERAÇÃO. AF_06/2014 | H | 35.56 |  | 53786
53787 | ROLO COMPACTADOR VIBRATÓRIO DE CILINDRO LISO, AUTO-PROPEL. 80HP, PESOMÁXIMO OPERACIONAL 8,1T - CUSTO DE MATERIAIS NA OPERAÇÃO | H | 60.6 |  | 53787
53788 | ROLO COMPACTADOR VIBRATÓRIO DE UM CILINDRO AÇO LISO, POTÊNCIA 80 HP, PESO OPERACIONAL MÁXIMO 8,1 T, IMPACTO DINÂMICO 16,15 / 9,5 T, LARGURADE TRABALHO 1,68 M - MATERIAIS NA OPERAÇÃO. AF_06/2014 | H | 30.92 |  | 53788
53790 | ROLO COMPACTADOR VIBRATÓRIO, TANDEM, CILINDRO LISO, AUTO-PROPEL. - 40HP - 4,4T, IMPACTO DINÂMICO 3,1T, VU 5 ANOS - MAO DE OBRA NA OPERACAO. | H | 14.65 |  | 53790
53792 | CAMINHAO BASCULANTE ,162HP- 6M3 - OPERACAO DIURNA | H | 60.6 |  | 53792
53793 | CAMINHAO BASCULANTE ,162HP- 6M3 / MAO-DE-OBRA NA OPERACAO DIURNA | H | 12.81 |  | 53793
53794 | USINA DE CONCRETO FIXA CAPACIDADE 90/120 M³, 63HP - MANUTENÇÃO | H | 18.59 |  | 53794
53795 | USINA DE CONCRETO FIXA CAPACIDADE 90/120 M³, 63HP - MÃO-DE-OBRA NA OPERAÇÃO NOTURNA | H | 53.5 |  | 53795
53797 | CAMINHAO CARROCERIA ABERTA,EM MADEIRA, TOCO, 170CV - 11T (VU=6ANOS) MATERIAIS/OPERACAO | H | 54.02 |  | 53797
53798 | CAMINHAO CARROCERIA ABERTA,EM MADEIRA, TOCO, 170CV - 11T (VU=6ANOS) MAO-DE-OBRA DIURNA NA OPERACAO | H | 13.69 |  | 53798
53799 | CAMINHAO CARROCERIA ABERTA,EM MADEIRA, TOCO, 170CV - 11T (VU=6ANOS) CHI DIURNO - MAO-DE-OBRA NA OPERACAO NOTURNA | H | 10.78 |  | 53799
53800 | USINA MISTURADORA DE SOLOS, DOSADORES TRIPLOS, CALHA VIBRATÓRIA, CAPACIDADE 200/500 TON, 201HP - MATERIAIS NA OPERAÇÃO | H | 34.54 |  | 53800
53801 | USINA MISTURADORA DE SOLOS, DOSADORES TRIPLOS, CALHA VIBRATÓRIA, CAPCIDADE 200/500 TON, 201HP - MÃO-DE-OBRA NA OPERAÇÃO DIURNA | H | 78.02 |  | 53801
53804 | VASSOURA MECÂNICA REBOCÁVEL COM ESCOVA CILÍNDRICA, LARGURA ÚTIL DE VARRIMENTO DE 2,44 M - MANUTENÇÃO. AF_06/2014 | H | 1.68 |  | 53804
53805 | TRATOR PNEUS TRAÇÃO 4X2, 82 CV, PESO C/ LASTRO 4,555 T - MAO-DE-OBRA OPERACAO NOTURNA | H | 19.34 |  | 53805
53806 | TRATOR DE ESTEIRAS, POTÊNCIA 170 HP, PESO OPERACIONAL 19 T, CAÇAMBA 5,2 M3 - MANUTENÇÃO. AF_06/2014 | H | 51.68 |  | 53806
53808 | TRATOR DE ESTEIRAS POTENCIA 165 HP, PESO OPERACIONAL 17,1T - MAO-DE-OBRA NA OPERACAO NOTURNA | H | 19.34 |  | 53808
53810 | TRATOR DE ESTEIRAS, POTÊNCIA 150 HP, PESO OPERACIONAL 16,7 T, COM RODAMOTRIZ ELEVADA E LÂMINA 3,18 M3 - MANUTENÇÃO. AF_06/2014 | H | 52 |  | 53810
53814 | TRATOR DE ESTEIRAS, POTÊNCIA 347 HP, PESO OPERACIONAL 38,5 T, COM LÂMINA 8,70 M3 - MANUTENÇÃO. AF_06/2014 | H | 170.32 |  | 53814
53815 | TRATOR DE ESTEIRAS COM LAMINA - POTENCIA 305 HP - PESO OPERACIONAL 37 T - MAO-DE-OBRA NA OPERACAO DIURNA | H | 16.12 |  | 53815
53816 | TRATOR SOBRE ESTEIRAS 305HP - MAO-DE-OBRA NA OPERACAO NOTURNA | H | 19.34 |  | 53816
53817 | TRATOR DE ESTEIRAS, POTÊNCIA 100 HP, PESO OPERACIONAL 9,4 T, COM LÂMINA 2,19 M3 - MATERIAIS NA OPERAÇÃO. AF_06/2014 | H | 46.36 |  | 53817
53818 | ROLO COMPACTADOR VIBRATÓRIO REBOCÁVEL AÇO LISO, PESO 4,7T, IMPACTO DINÂMICO 18,3T - DEPRECIAÇÃO E JUROS | H | 7.87 |  | 53818
53819 | ROLO COMPACTADOR VIBRATÓRIO REBOCÁVEL AÇO LISO, PESO 4,7T, IMPACTO DINÂMICO 18,3T - CUSTO COM MATERIAIS NA OPERACAO | H | 35.43 |  | 53819
53820 | ROLO COMPACTADOR VIBRATÓRIO REBOCÁVEL AÇO LISO, PESO 4,7T, IMPACTO DINÂMICO 18,3T - CUSTO COM MAO-DE-OBRA NA OPERACAO DIURNA | H | 14.65 |  | 53820
53821 | ROLO COMPACTADOR VIBRATÓRIO REBOCÁVEL AÇO LISO, PESO 4,7T, IMPACTO DINÂMICO 18,3T - CUSTO COM MÃO -DE-OBRA NA OPERAÇÃO NOTURNA | H | 17.58 |  | 53821
53823 | ROLO COMPACTADOR DE PNEUS ESTÁTICO PARA ASFALTO, PRESSÃO VARIÁVEL, POTÊNCIA 99HP, PESO OPERACIONAL SEM/COM LASTRO 8,3/21,0 T - DEPRECIAÇÃO EJUROS | H | 37 |  | 53823
53824 | ROLO COMPACTADOR DE PNEUS ESTATICO PARA ASFALTO, PRESSAO VARIAVEL, POTENCIA 99HP, PESO OPERACIONAL SEM/COM LASTRO 8,3/21,0 T - CUSTO COM MAO-DE-OBRA NA OPERACAO DIURNA | H | 14.65 |  | 53824
53825 | ROLO COMPACTADOR DE PNEUS ESTÁTICO PARA ASFALTO, PRESSÃO VARIÁVEL, POTÊNCIA 99HP, PESO OPERACIONAL SEM/COM LASTRO 8,3/21,0 T - CUSTO COM MATERIAIS NA OPERAÇÃO NOTURNA | H | 14.65 |  | 53825
53827 | CAMINHAO TOCO, 177CV - 14T (VU=6ANOS) (NAO INCLUI CARROCERIA) - CUSTO HORARIO DE MATERIAIS NA OPERACAO | H | 61.53 |  | 53827
53828 | CAMINHAO TOCO, 177CV - 14T (VU=6ANOS) (NAO INCLUI CARROCERIA) - MAO-DE-OBRA DIURNA NA OPERACAO | H | 13.69 |  | 53828
53829 | CAMINHAO TOCO, 170CV - 11T (VU=6ANOS) (NAO INCLUI CARROCERIA) - CUSTO HORARIO DE MATERIAIS NA OPERACAO | H | 60.6 |  | 53829
53830 | CAMINHAO TOCO, 170CV - 11T (VU=6ANOS) (NAO INCLUI CARROCERIA) - MAO-DE-OBRA NA OPERACAO NOTURNA | H | 16.43 |  | 53830
53831 | CAMINHAO PIPA 10000L TRUCADO, 208CV - 21,1T (VU=6ANOS) (INCLUI TANQUE DE ACO PARA TRANSPORTE DE AGUA E MOTOBOMBA CENTRIFUGA A GASOLINA 3,5CV) - CUSTO HORARIO DE MATERIAIS NA OPERACAO | H | 60.8 |  | 53831
53832 | CAMINHAO PIPA 10000L TRUCADO, 208CV - 21,1T (VU=6ANOS) (INCLUI TANQUE DE ACO PARA TRANSPORTE DE AGUA E MOTOBOMBA CENTRIFUGA A GASOLINA 3,5CV) - MAO-DE-OBRA DIURNA NA OPERACAO | H | 13.69 |  | 53832
53833 | DISTRIBUIDOR DE AGREGADO TIPO DOSADOR REBOCAVEL COM 4 PNEUS COM LARGURA 3,66 M - DEPRECIACAO E JUROS | H | 9.35 |  | 53833
53834 | DISTRIBUIDOR DE AGREGADO TIPO DOSADOR REBOCAVEL COM 4 PNEUS COM LARGURA 3,66 M - MANUTENCAO | H | 3.39 |  | 53834
53837 | ESPARGIDOR DE ASFALTO PRESSURIZADO, TANQUE 6 M3 COM ISOLAÇÃO TÉRMICA, AQUECIDO COM 2 MAÇARICOS, COM BARRA ESPARGIDORA 3,60 M, A SER MONTADOSOBRE CAMINHÃO - MATERIAIS NA OPERAÇÃO. AF_10/2014 | H | 25.9 |  | 53837
53840 | GRADE DE DISCO REBOCÁVEL COM 20 DISCOS 24" X 6 MM COM PNEUS PARA TRANSPORTE - DEPRECIAÇÃO. AF_06/2014 | H | 1.57 |  | 53840
53841 | GRADE DE DISCO REBOCÁVEL COM 20 DISCOS 24" X 6 MM COM PNEUS PARA TRANSPORTE - MANUTENÇÃO. AF_06/2014 | H | 1.24 |  | 53841
53842 | LANCA ELEVATORIA TELESCOPICA DE ACIONAMENTO HIDRAULICO, CAPACIDADE DE CARGA 30.000 KG, COM CESTO, MONTADA SOBRE CAMINHAO TRUCADO - DEPRECIACAO E JUROS | H | 254.13 |  | 53842
53843 | LANCA ELEVATORIA TELESCOPICA DE ACIONAMENTO HIDRAULICO, CAPACIDADE DE CARGA 30.000 KG, COM CESTO, MONTADA SOBRE CAMINHAO TRUCADO - CUSTO COMMA0-DE-OBRA NA OPERACAO DIURNA | H | 13.69 |  | 53843
53844 | LANCA ELEVATORIA TELESCOPICA DE ACIONAMENTO HIDRAULICO, CAPACIDADE DE CARGA 30.000 KG, COM CESTO, MONTADA SOBRE CAMINHAO TRUCADO - CUSTO COMMA0-DE-OBRA NA OPERACAO NOTURNA | H | 16.43 |  | 53844
53845 | GUINDASTE MUNK COM CESTO, CARGA MAXIMA 5,75T (A 2M) E 2,3T ( A 5M), ALTURA MAXIMA = 7,9M, MONTADO SOBRE CAMINHAO DE CARROCERIA 162HP - DEPRECIACAO E JUROS | H | 27.75 |  | 53845
53846 | GUINDASTE MUNK COM CESTO, CARGA MAXIMA 5,75T (A 2M) E 2,3T ( A 5M), ALTURA MAXIMA = 7,9M, MONTADO SOBRE CAMINHAO DE CARROCERIA 162HP - CUSTOCOM MATERIAIS NA OPERACAO | H | 60.6 |  | 53846
53847 | GUINDASTE MUNK COM CESTO, CARGA MAXIMA 5,75T (A 2M) E 2,3T ( A 5M), ALTURA MAXIMA = 7,9M, MONTADO SOBRE CAMINHAO DE CARROCERIA FORD 162HP CUSTO COM MA0-DE-0BRA NA OPERACAO DIURNA | H | 13.69 |  | 53847
53848 | GUINDASTE MUNK COM CESTO, CARGA MAXIMA 5,75T (A 2M) E 2,3T ( A 5M), ALTURA MAXIMA = 7,9M, MONTADO SOBRE CAMINHAO DE CARROCERIA FORD 162HP CUSTO C/MA0-DE-0BRA NA OPERCAO NOTURNA | H | 16.43 |  | 53848
53849 | MOTONIVELADORA POTÊNCIA BÁSICA LÍQUIDA (PRIMEIRA MARCHA) 125 HP, PESO BRUTO 13032 KG, LARGURA DA LÂMINA DE 3,7 M - MATERIAIS NA OPERAÇÃO. AF_06/2014 | H | 57.96 |  | 53849
53852 | MOTOSCRAPER 270HP -CUSTO COM MA0-DE-0BRA NA OPERACAO NOTURNA | H | 17.58 |  | 53852
53857 | PÁ CARREGADEIRA SOBRE RODAS, POTÊNCIA LÍQUIDA 128 HP, CAPACIDADE DA CAÇAMBA 1,7 A 2,8 M3, PESO OPERACIONAL 11632 KG MANUTENCAO. AF_06/2014 | H | 21.7 |  | 53857
53858 | PÁ CARREGADEIRA SOBRE RODAS, POTÊNCIA LÍQUIDA 128 HP, CAPACIDADE DA CAÇAMBA 1,7 A 2,8 M3, PESO OPERACIONAL 11632 KG MATERIAIS NA OPERAÇÃO.AF_06/2014 | H | 49.46 |  | 53858
53861 | PÁ CARREGADEIRA SOBRE RODAS, POTÊNCIA 197 HP, CAPACIDADE DA CAÇAMBA 2,5 A 3,5 M3, PESO OPERACIONAL 18338 KG - MANUTENÇÃO. AF_06/2014 | H | 30.09 |  | 53861
53863 | MARTELETE OU ROMPEDOR PNEUMÁTICO MANUAL 28KG, FREQUENCIA DE IMPACTO 1230/MINUTO - MANUTENÇÃO | H | 1.27 |  | 53863
53864 | COMPRESSOR DE AR REBOCAVEL, DESCARGA LIVRE EFETIVA 180PCM, PRESSAO DE TRABALHO 102 PSI, MOTOR A DIESEL 89CV - DEPRECIACAO E JUROS | H | 13.03 |  | 53864
53865 | COMPRESSOR DE AR REBOCAVEL, DESCARGA LIVRE EFETIVA 180PCM, PRESSAO DE TRABALHO 102 PSI, MOTOR A DIESEL 89CV - CUSTO HORARIO DE MATERIAIS NAOPERACAO | H | 37.29 |  | 53865
53866 | BOMBA SUBMERSÍVEL ELÉTRICA TRIFÁSICA, POTÊNCIA 2,96 HP, Ø ROTOR 144 MMSEMI-ABERTO, BOCAL DE SAÍDA Ø 2, HM/Q = 2 MCA / 38,8 M3/H A 28 MCA /5 M3/H - MATERIAIS NA OPERAÇÃO. AF_06/2014 | H | 1.07 |  | 53866
53867 | COMPACTADOR DE SOLOS COM PLACA VIBRATORIA, 46X51CM, 5HP, 156KG, DIESEL, IMPACTO DINAMICO 1700KG - MAO-DE-OBRA NOTURNA NA OPERACAO | H | 13.37 |  | 53867
53881 | CAMINHAO BASCULANTE - 5,0 M3 - 170CV - 11,24T (VU=5ANOS) - MANUTENCAO | H | 27.32 |  | 53881
53882 | CAMINHAO PIPA 6000L TOCO, 162CV - 7,5T (VU=6ANOS) (INCLUI TANQUE DE ACO PARA TRANSPORTE DE AGUA) - MANUTENCAO | H | 9.78 |  | 53882
55255 | EXTRUSORA DE GUIAS E SARJETAS 14HP - CUSTOS COM MATERIAL NA OPERACAO DIURNA | H | 5.23 |  | 55255
55263 | ROLO COMPACTADOR DE PNEUS ESTÁTICO, PRESSÃO VARIÁVEL, POTÊNCIA 111 HP,PESO SEM/COM LASTRO 9,5 / 26 T, LARGURA DE TRABALHO 1,90 M - MATERIAIS NA OPERAÇÃO. AF_07/2014 | H | 42.89 |  | 55263
55264 | TRATOR DE PNEUS 110 A 126 HP - MAO-DE-OBRA NA OPERACAO NOTURNA | H | 9.77 |  | 55264
67825 | CAMINHAO BASCULANTE COM 4,0 M3, 8,5 T - 152 CV - CUSTOS COM MATERIAL NA OPERACAO | H | 63.4 |  | 67825
73296 | ALUGUEL ELEVADOR EQUIPADO P/TRANSP CONCR A 10M ALT-CP-S/OPERADOR COM GUINCHO DE 10CV 16M TORRE DESMONTAVEL CACAMBA AUTOMATICA DE 550L FUNILP/DESCARGA E SILO DE ESPERA DE 1000L | H | 8.17 |  | 73296
73298 | VIBRADOR DE IMERSAO MOTOR ELETR 2CV (CP) TUBO DE 48X48 C/MANGOTE DE 5M COMP -EXCL OPERADOR | H | 1.38 |  | 73298
73299 | VIBRADOR DE IMERSAO MOTOR ELETR 2CV (CI) TUBO 48X480MM C/MANGOTE DE 5M COMP - EXCL OPERADOR | H | 0.91 |  | 73299
73300 | ALUGUEL ELEVADOR EQUIPADO P/TRANSP CONCR A 10M ALT-CI-S/OPERADOR COM GUINCHO DE 10CV 16M TORRE DESMONTAVEL CACAMBA AUTOMATICA DE 550L FUNILP/DESCARGA E SILO ESPERA DE 1000L | H | 4.4 |  | 73300
73303 | DEPRECIAO E JUROS - GRUPO GERADOR 150 KVA | H | 5.18 |  | 73303
73304 | CUSTOS COMBUSTIVEL + MATERIAL DISTRIBUIDOR DE AGREGADO SPRE* | H | 45.63 |  | 73304
73305 | DISTRIBUIDOR DE AGREGADOS AUTOPROPELIDO CAP 3 M3, A DIESEL, 6 CC, 140 CV - JUROS | H | 11.14 |  | 73305
73307 | MANUTENCAO - GRUPO GERADOR 150 KVA | H | 1.83 |  | 73307
73308 | DISTRIBUIDOR DE AGREGADOS AUTOPROPELIDO CAP 3 M3, A DIESEL, 6 CC, 140 CV - DEPRECIACAO | H | 29.51 |  | 73308
73309 | ROLO COMPACTADOR VIBRATORIO PE DE CARNEIRO PARA SOLOS, POTENCIA 80HP, PESO MÁXIMO OPERACIONAL 8,8T - DEPRECIACAO | H | 17.43 |  | 73309
73310 | CUSTO HORARIO COM DEPRECIACAO E JUROS-RETRO-ESCAVADEIRA SOBRE RODAS CASE 580 H - 74 HP | H | 22.38 |  | 73310
73311 | CUSTOS C/MATERIAL OPERACAO - GRUPO GERADOR 150 KVA | H | 83.91 |  | 73311
73312 | DISTRIBUIDOR DE AGREGADOS AUTOPROPELIDO CAP 3 M3, A DIESEL, 6 CC, 140 CV - MANUTENCAO | H | 14.75 |  | 73312
73313 | ROLO COMPACTADOR VIBRATORIO PE DE CARNEIRO PARA SOLOS, POTENCIA 80HP, PESO MÁXIMO OPERACIONAL 8,8T - JUROS | H | 8.71 |  | 73313
73314 | CUSTO HORARIO COM MAO-DE-OBRA NA OPERACAO DIURNA-RETRO-ESCAVADEIRA SOBRE RODAS - CASE 580 H - 74 HP | H | 15.49 |  | 73314
73315 | CUSTOS COMBUSTIVEL + MATERIAL NA OPERACAO DE ROLO VIBRATORIO TT SPV 84PE-DE-CARNEIRO | H | 76.92 |  | 73315
73316 | CUSTO HORARIO COM MANUTENCAO-RETRO-ESCAVADEIRA SOBRE RODAS - CASE 580 H - 74 HP | H | 13 |  | 73316
73317 | CUSTO HORARIO COM MATERIAIS NA OPERACAO-RETRO-ESCAVADEIRA SOBRE RODAS - CASE 580 H - 74 HP | H | 39.16 |  | 73317
73319 | CUSTO HORARIO COM DEPRECIACAO E JUROS - COMPRESSOR ATLAS COPCO - XA80 170 PCM 80 HP | H | 13.03 |  | 73319
73321 | GRUPO GERADOR TRANSPORTAVEL SOBRE RODAS 60/66KVA (CP) DIESEL 85CV (1.800RPM) - EXCL OPERADOR | H | 51.08 |  | 73321
73322 | CUSTO HORARIO COM MATERIAIS NA OPERACAO - COMPRESSOR ATLAS COPCO - XA 80 170 PCM 80 HP | H | 37.29 |  | 73322
73323 | CUSTO HORARIO COM MANUTENCAO - COMPRESSOR ATLAS COPCO - XA80 170 PCM 80 HP | H | 2.64 |  | 73323
73325 | CUSTO HORARIO COM MAO-DE-OBRA NA OPERACAO DIURNA - COMPRESSOR ATLAS COPCO - XA80 170 PCM 80 HP | H | 10.24 |  | 73325
73327 | CUSTO HORARIO COM MAO-DE-OBRA NA OPERACAO DIURNA - MARTELETE OU ROMPEDOR ATLAS COPCO - TEX 31 | H | 9.77 |  | 73327
73329 | CUSTO HORARIO C/ DEPRECIACAO E JUROS - CAMINHAO CARROCERIA MERCEDES BENZ - 1418/48 184 HP | H | 17.96 |  | 73329
73331 | VIBRADOR DE IMERSAO MOTOR GAS 3,5CV (CP) TUBO 48X480MM C/MANGOTE DE 5M COMP - EXCL OPERADOR | H | 2.56 |  | 73331
73332 | CUSTO HORARIO COM MANUTENCAO - MARTELETE OU ROMPEDOR ATLAS COPCO - TEX31 | H | 1.27 |  | 73332
73333 | GRUPO GERADOR C/POTENCIA 1450W/110V C.A OU 12V C.C. (CI) GAS 3,4HP (3.600RPM) DE 4 TEMPOS REFRIGERACAO A AR - EXCL OPERADOR | H | 0.38 |  | 73333
73335 | CUSTO HORARIO C/ MANUTENCAO - CAMINHAO CARROCERIA MERCEDES BENZ 1418/48 184 HP | H | 8.92 |  | 73335
73336 | USINA MIST A FRIO CAPAC 50T/H (CP) INCL EQUIPE DE OPERACAO | H | 306.73 |  | 73336
73337 | CUSTO HORARIO COM DEPRECIACAO E JUROS - MARTELETE OU ROMPEDOR ATLAS COPCO - TEX 31 | H | 0.96 |  | 73337
73338 | COMPRESSOR AR PORTATIL/REBOCAVEL DESC 170PCM DIESEL 40CV (CI) PRESSAO DE TRABALHO DE 102PSI - EXCL OPERADOR | H | 8.06 |  | 73338
73339 | TRATOR DE PNEUS MOTOR DIESEL 61CV (CI) INCL OPERADOR | H | 23.04 |  | 73339
73340 | CUSTO HORARIO C/ MATERIAIS NA OPERACAO - CAMINHAO CARROCERIA MERCEDES BENZ - 1418/48 HP | H | 85.78 |  | 73340
73343 | VIBRADOR DE IMERSAO MOTOR GAS 3,5CV TUBO DE 48X480MM (CI) C/MANGOTE DE 5M COMP -EXCL OPERADOR | H | 0.5 |  | 73343
73344 | GRUPO GERADOR ESTACIONARIO C/ALTERNADOR 125/145KVA (CP) DIESEL 165CV EXCL OPERADOR | H | 105.68 |  | 73344
73348 | CUSTO HORARIO C/ DEPRECIACAO E JUROS - GUINDASTE AUTOPROPELIDO MADAL - MD 10 A 45 HP | H | 55.62 |  | 73348
73352 | CUSTO HORARIO C/ DEPRECIACAO E JUROS - GUINCHO 8 T MUNCK - 640/18 S/ CAMINHAO MERCEDES BENZ 1418/51 184 HP | H | 7.58 |  | 73352
73353 | COMPACTADOR DE PNEUS AUTO-PROPULSOR DIESEL 76HP C/7 PNEUS-CI- PESO 5,5/20T INCL OPERADOR | H | 49.85 |  | 73353
73354 | MAQUINA DE JUNTAS GAS 8,25CV PART MANUAL (CI) INCL OPERADOR | H | 16.14 |  | 73354
73355 | ALUGUEL CAMINHAO CARROC FIXA TOCO 7,5T MOTOR DIESEL 132CV (CF) C/MOTO RISTA | H | 41.51 |  | 73355
73359 | CUSTO HORARIO C/ MANUTENCAO - GUINDASTE AUTOPROPELIDO MADAL MD 10A 45 HP | H | 32.61 |  | 73359
73365 | CUSTO HORARIO C/ MANUTENCAO - GUINCHO 8 T MUNCK - 640/18 S/ CAMINHAO MERCEDES BENZ 1418/51 184 HP | H | 3.76 |  | 73365
73366 | ROLO VIBRATORIO LISO 7T AUTO-PROPULSOR DIESEL 76,5H (CI) INCL OPERADORLARG TOTAL 2,015M | H | 41.5 |  | 73366
73367 | ROMPEDOR PNEUNATICO 32,6KG CONSUMO AR 38,8L (CI) S/OPERADOR PONTEIRA E MANGUEIRA - FREQUENCIA DE IMPACTOS 1110 IMP/MIN | H | 1.01 |  | 73367
73373 | CUSTO HORARIO C/ MATERIAIS NA OPERACAO - GUINDASTE AUTOPROPELIDO MADAL- MD 10A 45 HP | H | 20.97 |  | 73373
73374 | USINA PRE-MISTURADORA DE SOLOS CAPAC 350/600T/H (CF) INCL EQUIPE DE OPERACAO | H | 194.17 |  | 73374
73378 | ROMPEDOR PNEUMATICO 32,6KG CONSUMO AR 38,8L (CP) S/OPERADOR PONTEIRA E MANGUEIRA-FREQUENCIA DE IMPACTO DE 1110 IMP/MIN | H | 1.4 |  | 73378
73383 | CUSTO HORARIO C/ MATERIAIS NA OPERACAO - GUINCHO 8 T MUNCK - 640/18 S/ CAMINHAO MERCEDES BENZ 1418/51 184 HP | H | 79.25 |  | 73383
73386 | ALUGUEL CAMINHAO BASCUL NO TOCO 4M3 DMOTOR DIESEL 85CV (CI) C/MOTORIS TA | H | 31.86 |  | 73386
73387 | GRUPO GERADOR C/POTENCIA 1450W/110V C.A OU 12V C.C. (CP) GAS 3,4HPREFRIGERADO A AR - EXCL OPERADOR | H | 5.28 |  | 73387
73388 | COMPRESSOR AR PORTATIL/REBOCAVEL DESC 170PCM DIESEL 40CV (CP) PRESSAO DE TRABALHO DE 102PSI - EXCL OPERADOR | H | 51.67 |  | 73388
73389 | ESPALHADOR AGREG REBOCAVEL CAPAC RASA 1,3M3 PESO 860KG (CP) DIAM ROLO 127MM (5") - EXCL OPERADOR | H | 12.04 |  | 73389
73390 | COMPACTADOR DE PNEUS AUTO-PROPULSOR DIESEL 76HP C/7 PNEUS-CP -PESO 5,5/20T INCL OPERADOR | H | 96.63 |  | 73390
73399 | DEPRECIAO E JUROS - MAQUINA DE DEMARCAR FAIXAS AUTOPROP. | H | 62.86 |  | 73399
73401 | COMPRESSOR AR PORTATIL/REBOCAVEL DESC 170PCM DIESEL 40CV (CF) PRESSAO DE TRABALHO DE 102PSI - EXCL OPERADOR | H | 12.84 |  | 73401
73402 | USINA PRE-MISTURADORA DE SOLOS CAPAC 350/600T/H (CP) INCL EQUIPE DE OPERACAO | H | 286.84 |  | 73402
73405 | CUSTO HORARIO PRODUTIVO DIURNO-RETRO-ESCAVADEIRA SOBRE RODAS - CASE 580 H - 74 HP | CHP | 90.04 |  | 73405
73407 | JUROS/CAMINHAO CARROCERIA FIXA FORD F-12000 - 142CV | H | 5.53 |  | 73407
73416 | CUSTOS C/MATERIAL NA OPERACAO/CAMINHAO CARROCERIA FIXA FORD F-12000 142HP | H | 66.2 |  | 73416
73419 | USINA P/MISTURA BETUM ALTA CLASSE A QUENTE CAPAC 60/90T/H-CP INCL EQUIPE DE OPERACAO | H | 1685.97 |  | 73419
73425 | CUSTO HORARIO COM DEPRECIACAO E JUROS - TRATOR DE ESTEIRAS CATERPILLARD6D PS - 163 6A - 140 HP | H | 57.59 |  | 73425
73428 | CUSTO HORARIO PRODUTIVO DIURNO - MARTELETE OU ROMPEDOR ATLAS COPCO TEX 31 | CHP | 12.01 |  | 73428
73429 | CAMINHAO TANQUE (PIPA) 6.000 L, DIESEL, 132CV, COM MOTORISTA, (CHI). | H | 37.05 |  | 73429
73432 | CHP - BETONEIRA CAPAC. 320 L, MOTOR DIESEL 6 HP, ALFA 320 OU SIMILAR | H | 14.06 |  | 73432
73433 | DEPRECIACAO/CAMINHAO CARROCERIA FIXA FORD F-12000 CHASSI 194" - 142CV | H | 14.63 |  | 73433
73434 | CUSTO HORARIO COM MANUTENCAO - TRATOR DE ESTEIRAS CATERPILLAR D6D PS - 163 6A - 140 HP | H | 32.5 |  | 73434
73435 | MANUTENCAO - MAQUINA DE DEMARCAR FAIXAS AUTOPROP. | H | 43.08 |  | 73435
73437 | SERRA CIRCULAR MAKITA 5900B 7` 2,3HP - CHP | H | 16.25 |  | 73437
73439 | MOTO BOMBA SOBRE RODAS GAS DE 10,5CV A 3600RPM (CI) C/BOMBA CENTRIFUGAAUTO-ESCORVANTE DE ROTOR ABERTO BOCAIS DE 3" - EXCL OPERADOR | H | 2.66 |  | 73439
73440 | USINA DOSADOR/MISTURADOR AGREG CONCR C/SILO CIM P/50T (CI) INCL MAO-DE-OBRA P/ALIMENTACAO E OPERACAO DA CENTRAL | H | 156.9 |  | 73440
73441 | USINA DOSADORA/MIST AGREG CONCR C/SILO CIM P/50T (CP) INCL MAO-DE-OBRAP/ALIMENTACAO E OPER | H | 202.45 |  | 73441
73445 | CAIACAO INT OU EXT SOBRE REVESTIMENTO LISO C/ADOCAO DE FIXADOR COM COM DUAS DEMAOS | M2 | 5.9 |  | 73445
73447 | ESCAVACAO MANUAL DE VALAS EM TERRA COMPACTA, PROF. 2 M < H <= 3 M | M3 | 38.45 |  | 73447
73450 | CUSTO HORARIO IMPRODUTIVO DIURNO - MARTELETE OU ROMPEDOR ATLAS COPCO TEX 31 | CHI | 10.73 |  | 73450
73453 | TRATOR DE PNEUS MOTOR DIESEL 61CV INCL OPERADOR (CP) | H | 56 |  | 73453
73456 | MANUTENCAO/CAMINHAO CARROCERIA FIXA FORD F-12000 - 142CV | H | 11.72 |  | 73456
73458 | CUSTO HORARIO COM MATERIAIS NA OPERACAO - TRATOR DE ESTEIRAS CATERPILLAR D6D PS - 163 6A - 140 HP | H | 65.26 |  | 73458
73459 | CUSTOS C/MATERIAL OPERCAO -MAQUINA DE DEMARCAR FAIXAS AUTO | H | 13.98 |  | 73459
73463 | MOTO BOMBA SOBRE RODAS GAS DE 10,5CV A 3600RPM (CP) C/BOMBA CENTRIFUGAAUTO-ESCORVANTE DE ROTOR ABERTO BOCAIS DE 3" - EXCL OPERADOR | H | 13.53 |  | 73463
73464 | CHP MAQUINA PROJETORA DE CONCRETO | H | 14.06 |  | 73464
73478 | MAQUINA DE JUNTAS GAS 8,25CV PART MANUAL (CP) INCL OPERADOR | H | 73.57 |  | 73478
73479 | DISTRIBUIDOR BETUME SOB PRESSAO GAS (CP) SOBRE CHASSIS CAMINHAO INCL ESTE C/MOTORISTA | H | 209.21 |  | 73479
73481 | ESCAVACAO MANUAL DE VALAS EM TERRA COMPACTA, PROF. DE 0 M < H <= 1 M | M3 | 28.42 |  | 73481
73483 | CUSTOS C/MAO-DE-OBRA NA OPERACAO/CAMINHAO CARROCERIA FIXA FORD F-12000- 142HP | H | 13.69 |  | 73483
73487 | SERRA CIRCULAR MAKITA 5900B 7` 2,3HP - CHI | H | 13.94 |  | 73487
73491 | MAQUINA POLIDORA 4HP 12A 220V EXCL ESMERIL E OPERADOR (CP) | H | 3.14 |  | 73491
73495 | TRATOR ESTEIRAS DIESEL APROX 335CV C/LAMINA 5000KG (CP) INCL OPERADOR | H | 608.2 |  | 73495
73496 | SOCADOR PNEUMATICO 18,5KG CONSUMO AR 0,82M3/M (CP) INCL OPERADOR | H | 2.01 |  | 73496
73497 | CHP - COMPRESSOR DE 760PCM, MOTOR DIESEL 269HP, ATLAS COPCO, MOD XA360SB, OU SIMILAR | H | 144.56 |  | 73497
73501 | CUSTO HORARIO PRODUTIVO DIURNO - GUINCHO 8 T MUNCK - 640/18 SEM CAMINHAO MERCEDES BENZ 1418/51 184 HP | CHP | 104.3 |  | 73501
73529 | INSTALACAO DE AQUECIMENTO E ARMAZENAMENTO DE ASFALTO (CP) EM 2 TANQUESDE 30000L CADA - INCL OPERADOR | H | 81.79 |  | 73529
73531 | ALUGUEL CAMINHAO BASCUL NO TOCO 4M3 MOTOR DIESEL 85CV (CP) C/MOTORISTA | H | 81.88 |  | 73531
73532 | CUSTO HORARIO PRODUTIVO - TALHA MANUAL | CHP | 0.32 |  | 73532
73534 | CUSTO HORARIO IMPRODUTIVO DIURNO-RETRO-ESCAVADEIRA SOBRE RODAS - CASE 580 H - 74 HP | CHI | 37.87 |  | 73534
73535 | CHP - CAMINHAO C/GUINCHO 6T, MOTOR DIESEL 136HP, M. BENZ MOD L1214, MUNCK MOD, M 640/18, OU SIMILAR | H | 103.5 |  | 73535
73553 | MAQUINA DE PINTAR FAIXA CONSMAQ FX24 14HP - CHP | H | 182.63 |  | 73553
73557 | MAQUINA POLIDORA 4HP 12AMP 220V EXCL ESMERIL E OPERADOR (CI) | H | 1.05 |  | 73557
73558 | LOCAÇÃO DE EXTRUSORA DE GUIAS E SARJETAS SEM FORMAS, MOTOR DIESEL DE 14CV, EXCLUSIVE OPERADOR (CI) | H | 7.42 |  | 73558
73559 | USINA PRE-MISTURADORA DE SOLOS CAPAC 350/600T/H (CI) INCL EQUIPE DE OPERACAO | H | 183.87 |  | 73559
73560 | SOCADOR PNEUMATICO 18.5KG CONSUMO AR 0,82M3/M (CI) INCL OPERADOR | H | 1.55 |  | 73560
73563 | TRATOR ESTEIRAS DIESEL APROX 335CV C/LAMINA 5000KG (CI) INCL OPERADOR | H | 262.19 |  | 73563
73601 | GRUPO GERADOR TRANSPORTAVEL SOBRE RODAS 60/66KVA (CF) DIESEL 85CV EXCL OPERADOR | H | 4.58 |  | 73601
73602 | EQUIPAMENTO P/LIMP E DESOBSTRUCAO GALERIAS ESG/AGUAS PLUV-CP- TIPO BUCKET MACHINE COMPLETA COM CACAMBA E 60 VARETAS - INCL OPERADOR | H | 30.35 |  | 73602
73709 | GRUPO GERADOR ESTACIONARIO C/ALTERNADOR 125/145KVA (CI) DIESEL 165CV EXCL OPERADOR | H | 6.79 |  | 73709
73712 | EQUIPAMENTO ROTATIVO PARA DESOBSTRUCAO E LIMPEZA DE GALERIAS TP BUCKE MACHINE (CP) CONSIDERANDO APENAS A MANUTENCAO E MATERIAL DE OPERAÇÃO | H | 16.08 |  | 73712
74029 | BETONEIRAS |  |  |  | 74029
74029/001 | BETONEIRA DIESEL 580L (CP) MISTURA SECA, CARREGAMENTO MECANICO E TAMBOR REVERSÍVEL. - EXCLUSIVE OPERADOR | H | 13.31 |  | 74029/001
74029/002 | BETONEIRA DIESEL, 580L (CI) MISTURA SECA, CARREGADOR MECANICO E TAMBORREVERSÍVEL.- EXCLUSIVE OPERADOR | H | 3.7 |  | 74029/002
74030 | GUINDASTES E/OU BRAÇO MECÂNICO |  |  |  | 74030
74030/001 | GUINDAUTO (CI) CAP.3,5 TON., MONTADO SOBRE CAMINHÃO TOCO (EXCL. O CAMINHÃO) APROX.2,0M DE ALCANCE HORIZONTAL, 7,0 NA VERTICAL. EXCL. OPERADOR. | H | 28.01 |  | 74030/001
74030/002 | GUINDAUTO (CP) CARGA MAX 3,25T (A 2M) E 1,62T (A 4M), ALTURA MAX = 6,6M, MONTADO SOBRE CAMINHÃO TOCO (EXCL. O CAMINHÃO E OPERADOR). | H | 31.67 |  | 74030/002
74035 | CARREGADOR FRONTAL / PÁ CARREGADEIRA |  |  |  | 74035
74035/001 | CARREGADOR FRONTAL (PA CARREGADEIRA) SOBRE RODAS 105HP CAPACIDADE DA CAÇAMBA 1,4 A 1,7M3 - CHP - INCLUSIVE OPERADOR | H | 117.25 |  | 74035/001
74036 | TRATOR |  |  |  | 74036
74036/001 | TRATOR DE ESTEIRAS, 153HP - CHI - INCLUSIVE OPERADOR | H | 90.61 |  | 74036/001
74036/002 | TRATOR ESTEIRAS DIESEL 140CV - CHP - INCLUSIVE OPERADOR | H | 213.35 |  | 74036/002
74037 | CAMINHÃO |  |  |  | 74037
74037/001 | CAMINHÃO BASCULANTE TOCO 4M3, MOTOR DIESEL 160CV COM MOTORISTA | H | 90.07 |  | 74037/001
74040 | SOQUETE COMPACTADOR |  |  |  | 74040
74040/002 | SOQUETE COMPACTADOR 72KG, GASOLINA, 3HP, (CHI), EXCLUSIVE OPERADOR. | H | 1.78 |  | 74040/002
83354 | DEPRECIAÇAO E JUROS - CAMINHAO BASCULANTE TRUCADO - CARGA UTIL = 10 M3, 16,3 T | H | 21.06 |  | 83354
83355 | MANUTENCAO - CAMINHAO BASCULANTE TRUCADO - CARGA UTIL = 10 M3, 16,3 TON | H | 23.68 |  | 83355
83360 | DEPRECIACAO E JUROS - CAMINHAO DISTRIBUIDOR DE ASFALTO | H | 36.27 |  | 83360
83361 | MANUTENCAO - CAMINHAO DISTRIBUIDOR DE ASFALTO | H | 20.48 |  | 83361
83755 | DEPRECIACAO GUINDASTE MADAL MD-10A | H | 46.22 |  | 83755
83756 | JUROS GUINDASTE MADAL MD-10A | H | 19.5 |  | 83756
83757 | MANUTENCAO GUINDASTE MADAL MD-10A | H | 38.09 |  | 83757
83758 | CUSTOS COMBUSTIVEL+MATERIAL NA OPERACAO DE GUINDASTE MADAL MD-10A | H | 41.88 |  | 83758
83761 | DEPRECIACAO GRUPO DE SOLDAGEM BAMBOZZI 375-A | H | 16.28 |  | 83761
83762 | MANUTENCAO GRUPO DE SOLDAGEM BAMBOZZI 375-A | H | 8.13 |  | 83762
83763 | CUSTOS COMBUSTIVEL+MATERIAL GRUPO DE SOLDAGEM BAMBOZZI 375-A | H | 12.3 |  | 83763
83764 | JUROS GRUPO DE SOLDAGEM BAMBOZZI 375-A | H | 4.26 |  | 83764
84000 | SOQUETE COMPACTADOR 72KG GASOLINA, 3HP (CHP) EXCLUSIVE OPERADOR. | H | 5.38 |  | 84000
84137 | DEPRECIACAO - USINA DE ASFALTO A FRIO ALMEIDA PMF-35 DPD CAP. 60/80 T/H - 30HP (ELETRICA) | H | 16.08 |  | 84137
84138 | JUROS - USINA DE ASFALTO A FRIO ALMEIDA PMF-35 DPD CAP. 60/80 T/H - 30HP (ELETRICA) | H | 6.07 |  | 84138
84139 | MANUTENCAO - USINA DE ASFALTO A FRIO ALMEIDA PMF-35 DPD CAP 60/80 T/H - 30 HP (ELETRICA) | H | 14.47 |  | 84139
84140 | CUSTOS C/ MAO DE OBRA NA OPERACAO - USINA DE ASFALTO A FRIO ALMEIDA PMF-35 DPD CAP 60/80 T/H - 30 HP (ELETRICA) | H | 39.45 |  | 84140
84142 | DEPRECIACAO - CAMINHÃO TOCO VW 8120 EURO III 115 CV, CARROC. FIXA MADEIRA, PBT 7700 KG, C.UTIL + CARROC 4640 KG, COM MUNCK MADAL MD-6501 CARGA MAX 3,25T (A 2M) E 1,62T (A 4M) | H | 16.24 |  | 84142
84143 | JUROS - CAMINHÃO TOCO VW 8120 EURO III 115 CV, CARROC. FIXA MADEIRA, PBT 7700 KG, C.UTIL + CARROC 4640 KG, COM MUNCK MADAL MD-6501 CARGA MAX3,25T (A 2M) E 1,62T (A 4M) | H | 5.44 |  | 84143
84144 | MANUTENCAO - CAMINHÃO TOCO VW 8120 EURO III 115 CV, CARROC. FIXA MADEIRA, PBT 7700 KG, C.UTIL + CARROC 4640 KG, COM MUNCK MADAL MD-6501 CARGA MAX 3,25T (A 2M) E 1,62T (A 4M) | H | 11.8 |  | 84144
84145 | MATERIAL NA OPERACAO - CAMINHÃO TOCO VW 8120 EURO III 115 CV, CARROC. FIXA MADEIRA, PBT 7700 KG, C.UTIL + CARROC 4640 KG, COM MUNCK MADAL MD-6501 CARGA MAX 3,25T (A 2M) E 1,62T (A 4M) | H | 53.61 |  | 84145
84146 | MAO-DEOBRA - CAMINHÃO TOCO VW 8120 EURO III 115 CV, CARROC. FIXA MADEIRA, PBT 7700 KG, C.UTIL + CARROC 4640 KG, COM MUNCK MADAL MD-6501 CARGA MAX 3,25T (A 2M) E 1,62T (A 4M) | H | 14.55 |  | 84146
84147 | DEPRECIACAO E JUROS - CAMINHAO BASCULANTE 10M3 | H | 24.43 |  | 84147
84148 | MANUTENCAO - CAMINHAO BASCULANTE 10 M3 | H | 17.93 |  | 84148
84149 | CUSTOS C/ MATERIAL OPERACAO - CAMINHAO BASCULANTE 10 M3 | H | 83.91 |  | 84149
84150 | CUSTOS C/ MAO-DE-OBRA OPERACAO - CAMINHAO BASCULANTE 10 M3 | H | 12.81 |  | 84150
84151 | CAMINHAO BASCULANTE 10 M3 - CHP | CHP | 139.1 |  | 84151
84155 | DESEMPENADEIRA ELETR 2 CV 4 POLOS 220/380V COMPACTADORA E DENSADORA P/ACAB PISO CONCRETO - EXCL OPERADOR (CP) | H | 1.36 |  | 84155
84156 | REGUA VIBRATORIA DUPLA GASOLINA 3/4CV A 3600RPM DE FREQUENCIA - EXCLUSIVE OPERADOR (CP) | H | 5.96 |  | 84156
84157 | DESEMPENADEIRA ELETR MOTOR 2CV 4 POLOS 220/380V COMPACTADORA E ADENSADORA PARA PISO ACABADO DE CONCRETO - EXCLUSIVE OPERADOR (CI) | H | 0.4 |  | 84157
84160 | REGUA VIBRADORA DUPLA GASOLINA 3/4 CV A 3600 RPM FREQUENCIA - EXCLUSIVE OPERADOR (CI) | H | 0.96 |  | 84160
87026 | GRADE DE DISCO REBOCÁVEL COM 20 DISCOS 24" X 6 MM COM PNEUS PARA TRANSPORTE - JUROS. AF_06/2014 | H | 0.54 |  | 87026
87441 | BETONEIRA CAPACIDADE NOMINAL 400 L, CAPACIDADE DE MISTURA 310 L, MOTORA DIESEL POTÊNCIA 5,0 HP, SEM CARREGADOR - DEPRECIAÇÃO. AF_06/2014 | H | 0.23 |  | 87441
87442 | BETONEIRA CAPACIDADE NOMINAL 400 L, CAPACIDADE DE MISTURA 310 L, MOTORA DIESEL POTÊNCIA 5,0 HP, SEM CARREGADOR - JUROS. AF_06/2014 | H | 0.05 |  | 87442
87443 | BETONEIRA CAPACIDADE NOMINAL 400 L, CAPACIDADE DE MISTURA 310 L, MOTORA DIESEL POTÊNCIA 5,0 HP, SEM CARREGADOR - MANUTENÇÃO. AF_06/2014 | H | 0.19 |  | 87443
87444 | BETONEIRA CAPACIDADE NOMINAL 400 L, CAPACIDADE DE MISTURA 310 L, MOTORA DIESEL POTÊNCIA 5,0 HP, SEM CARREGADOR - MATERIAIS NA OPERAÇÃO. AF_06/2014 | H | 1.94 |  | 87444
88387 | MISTURADOR DE ARGAMASSA, EIXO HORIZONTAL, CAPACIDADE DE MISTURA 300 KG, MOTOR ELÉTRICO POTÊNCIA 5 CV - DEPRECIAÇÃO. AF_06/2014 | H | 0.44 |  | 88387
88389 | MISTURADOR DE ARGAMASSA, EIXO HORIZONTAL, CAPACIDADE DE MISTURA 300 KG, MOTOR ELÉTRICO POTÊNCIA 5 CV - JUROS. AF_06/2014 | H | 0.1 |  | 88389
88390 | MISTURADOR DE ARGAMASSA, EIXO HORIZONTAL, CAPACIDADE DE MISTURA 300 KG, MOTOR ELÉTRICO POTÊNCIA 5 CV - MANUTENÇÃO. AF_06/2014 | H | 0.37 |  | 88390
88391 | MISTURADOR DE ARGAMASSA, EIXO HORIZONTAL, CAPACIDADE DE MISTURA 300 KG, MOTOR ELÉTRICO POTÊNCIA 5 CV - MATERIAIS NA OPERAÇÃO. AF_06/2014 | H | 1.44 |  | 88391
88394 | MISTURADOR DE ARGAMASSA, EIXO HORIZONTAL, CAPACIDADE DE MISTURA 600 KG, MOTOR ELÉTRICO POTÊNCIA 7,5 CV - DEPRECIAÇÃO. AF_06/2014 | H | 0.53 |  | 88394
88395 | MISTURADOR DE ARGAMASSA, EIXO HORIZONTAL, CAPACIDADE DE MISTURA 600 KG, MOTOR ELÉTRICO POTÊNCIA 7,5 CV - JUROS. AF_06/2014 | H | 0.12 |  | 88395
88396 | MISTURADOR DE ARGAMASSA, EIXO HORIZONTAL, CAPACIDADE DE MISTURA 600 KG, MOTOR ELÉTRICO POTÊNCIA 7,5 CV - MANUTENÇÃO. AF_06/2014 | H | 0.44 |  | 88396
88397 | MISTURADOR DE ARGAMASSA, EIXO HORIZONTAL, CAPACIDADE DE MISTURA 600 KG, MOTOR ELÉTRICO POTÊNCIA 7,5 CV - MATERIAIS NA OPERAÇÃO. AF_06/2014 | H | 2.17 |  | 88397
88400 | MISTURADOR DE ARGAMASSA, EIXO HORIZONTAL, CAPACIDADE DE MISTURA 160 KG, MOTOR ELÉTRICO POTÊNCIA 3 CV - DEPRECIAÇÃO. AF_06/2014 | H | 0.42 |  | 88400
88401 | MISTURADOR DE ARGAMASSA, EIXO HORIZONTAL, CAPACIDADE DE MISTURA 160 KG, MOTOR ELÉTRICO POTÊNCIA 3 CV - JUROS. AF_06/2014 | H | 0.09 |  | 88401
88402 | MISTURADOR DE ARGAMASSA, EIXO HORIZONTAL, CAPACIDADE DE MISTURA 160 KG, MOTOR ELÉTRICO POTÊNCIA 3 CV - MANUTENÇÃO. AF_06/2014 | H | 0.35 |  | 88402
88403 | MISTURADOR DE ARGAMASSA, EIXO HORIZONTAL, CAPACIDADE DE MISTURA 160 KG, MOTOR ELÉTRICO POTÊNCIA 3 CV - MATERIAIS NA OPERAÇÃO. AF_06/2014 | H | 0.86 |  | 88403
88419 | PROJETOR DE ARGAMASSA, CAPACIDADE DE PROJEÇÃO 1,5 M3/H, ALCANCE DE 30 ATÉ 60 M, MOTOR ELÉTRICO POTÊNCIA 7,5 HP - DEPRECIAÇÃO. AF_06/2014 | H | 2.76 |  | 88419
88422 | PROJETOR DE ARGAMASSA, CAPACIDADE DE PROJEÇÃO 1,5 M3/H, ALCANCE DE 30 ATÉ 60 M, MOTOR ELÉTRICO POTÊNCIA 7,5 HP - JUROS. AF_06/2014 | H | 0.64 |  | 88422
88425 | PROJETOR DE ARGAMASSA, CAPACIDADE DE PROJEÇÃO 1,5 M3/H, ALCANCE DE 30 ATÉ 60 M, MOTOR ELÉTRICO POTÊNCIA 7,5 HP - MANUTENÇÃO. AF_06/2014 | H | 2.3 |  | 88425
88427 | PROJETOR DE ARGAMASSA, CAPACIDADE DE PROJEÇÃO 1,5 M3/H, ALCANCE DE 30 ATÉ 60 M, MOTOR ELÉTRICO POTÊNCIA 7,5 HP - MATERIAIS NA OPERAÇÃO. AF_06/2014 | H | 2.17 |  | 88427
88434 | PROJETOR DE ARGAMASSA, CAPACIDADE DE PROJEÇÃO 2 M3/H, ALCANCE ATÉ 50 M, MOTOR ELÉTRICO POTÊNCIA 7,5 HP - DEPRECIAÇÃO. AF_06/2014 | H | 3.66 |  | 88434
88435 | PROJETOR DE ARGAMASSA, CAPACIDADE DE PROJEÇÃO 2 M3/H, ALCANCE ATÉ 50 M, MOTOR ELÉTRICO POTÊNCIA 7,5 HP- JUROS. AF_06/2014 | H | 0.85 |  | 88435
88436 | PROJETOR DE ARGAMASSA, CAPACIDADE DE PROJEÇÃO 2 M3/H, ALCANCE ATÉ 50 M, MOTOR ELÉTRICO POTÊNCIA 7,5 HP - MANUTENÇÃO. AF_06/2014 | H | 3.04 |  | 88436
88437 | PROJETOR DE ARGAMASSA, CAPACIDADE DE PROJEÇÃO 2 M3/H, ALCANCE ATÉ 50 M, MOTOR ELÉTRICO POTÊNCIA 7,5 HP - MATERIAIS NA OPERAÇÃO. AF_06/2014 | H | 2.17 |  | 88437
88569 | ESPARGIDOR DE ASFALTO PRESSURIZADO COM TANQUE DE 2500 L, REBOCÁVEL COMMOTOR A GASOLINA POTÊNCIA 3,4 HP - DEPRECIAÇÃO. AF_07/2014 | H | 3.58 |  | 88569
88570 | ESPARGIDOR DE ASFALTO PRESSURIZADO COM TANQUE DE 2500 L, REBOCÁVEL COMMOTOR A GASOLINA POTÊNCIA 3,4 HP - JUROS. AF_07/2014 | H | 1.47 |  | 88570
88826 | BETONEIRA CAPACIDADE NOMINAL DE 400 L, CAPACIDADE DE MISTURA 310 L, MOTOR ELÉTRICO TRIFÁSICO POTÊNCIA DE 2 HP, SEM CARREGADOR - DEPRECIAÇÃO.AF_10/2014 | H | 0.16 |  | 88826
88827 | BETONEIRA CAPACIDADE NOMINAL DE 400 L, CAPACIDADE DE MISTURA 310 L, MOTOR ELÉTRICO TRIFÁSICO POTÊNCIA DE 2 HP, SEM CARREGADOR - JUROS. AF_10/2014 | H | 0.03 |  | 88827
88828 | BETONEIRA CAPACIDADE NOMINAL DE 400 L, CAPACIDADE DE MISTURA 310 L, MOTOR ELÉTRICO TRIFÁSICO POTÊNCIA DE 2 HP, SEM CARREGADOR - MANUTENÇÃO.AF_10/2014 | H | 0.14 |  | 88828
88829 | BETONEIRA CAPACIDADE NOMINAL DE 400 L, CAPACIDADE DE MISTURA 310 L, MOTOR ELÉTRICO TRIFÁSICO POTÊNCIA DE 2 HP, SEM CARREGADOR - MATERIAIS NAOPERAÇÃO. AF_10/2014 | H | 0.58 |  | 88829
88832 | ESCAVADEIRA HIDRÁULICA SOBRE ESTEIRAS, CAÇAMBA 0,80 M3, PESO OPERACIONAL 17,8 T, POTÊNCIA LÍQUIDA 110 HP - DEPRECIAÇÃO. AF_10/2014 | H | 23.2 |  | 88832
88834 | ESCAVADEIRA HIDRÁULICA SOBRE ESTEIRAS, CAÇAMBA 0,80 M3, PESO OPERACIONAL 17,8 T, POTÊNCIA LÍQUIDA 110 HP - JUROS. AF_10/2014 | H | 5.22 |  | 88834
88835 | ESCAVADEIRA HIDRÁULICA SOBRE ESTEIRAS, CAÇAMBA 0,80 M3, PESO OPERACIONAL 17,8 T, POTÊNCIA LÍQUIDA 110 HP - MANUTENÇÃO. AF_10/2014 | H | 32.63 |  | 88835
88836 | ESCAVADEIRA HIDRÁULICA SOBRE ESTEIRAS, CAÇAMBA 0,80 M3, PESO OPERACIONAL 17,8 T, POTÊNCIA LÍQUIDA 110 HP - MATERIAIS NA OPERAÇÃO. AF_10/2014 | H | 42.5 |  | 88836
88839 | TRATOR DE ESTEIRAS, POTÊNCIA 125 HP, PESO OPERACIONAL 12,9 T, COM LÂMINA 2,7 M3 - DEPRECIAÇÃO. AF_10/2014 | H | 33.58 |  | 88839
88840 | TRATOR DE ESTEIRAS, POTÊNCIA 125 HP, PESO OPERACIONAL 12,9 T, COM LÂMINA 2,7 M3 - JUROS. AF_10/2014 | H | 7.55 |  | 88840
88841 | TRATOR DE ESTEIRAS, POTÊNCIA 125 HP, PESO OPERACIONAL 12,9 T, COM LÂMINA 2,7 M3 - MANUTENCAO. AF_10/2014 | H | 41.98 |  | 88841
88842 | TRATOR DE ESTEIRAS, POTÊNCIA 125 HP, PESO OPERACIONAL 12,9 T, COM LÂMINA 2,7 M3 - MATERIAIS NA OPERACAO. AF_10/2014 | H | 57.96 |  | 88842
88845 | ESPARGIDOR DE ASFALTO PRESSURIZADO, TANQUE 6 M3 COM ISOLAÇÃO TÉRMICA, AQUECIDO COM 2 MAÇARICOS, COM BARRA ESPARGIDORA 3,60 M, A SER MONTADOSOBRE CAMINHÃO - DEPRECIAÇÃO. AF_10/2014 | H | 7.6 |  | 88845
88846 | ESPARGIDOR DE ASFALTO PRESSURIZADO, TANQUE 6 M3 COM ISOLAÇÃO TÉRMICA, AQUECIDO COM 2 MAÇARICOS, COM BARRA ESPARGIDORA 3,60 M, A SER MONTADOSOBRE CAMINHÃO - JUROS. AF_10/2014 | H | 3.13 |  | 88846
88847 | USINA DE LAMA ASFÁLTICA, PROD 30 A 50 T/H, SILO DE AGREGADO 7 M3, RESERVATÓRIOS PARA EMULSÃO E ÁGUA DE 2,3 M3 CADA, MISTURADOR TIPO PUG MILLA SER MONTADO SOBRE CAMINHÃO - DEPRECIAÇÃO. AF_10/2014 | H | 20.63 |  | 88847
88848 | USINA DE LAMA ASFÁLTICA, PROD 30 A 50 T/H, SILO DE AGREGADO 7 M3, RESERVATÓRIOS PARA EMULSÃO E ÁGUA DE 2,3 M3 CADA, MISTURADOR TIPO PUG MILLA SER MONTADO SOBRE CAMINHÃO - JUROS. AF_10/2014 | H | 6.18 |  | 88848
88853 | MOTOBOMBA CENTRÍFUGA, MOTOR A GASOLINA, POTÊNCIA 5,42 HP, BOCAIS 1 1/2X 1, DIÂMETRO ROTOR 143 MM HM/Q = 6 MCA / 16,8 M3/H A 38 MCA / 6,6M3/H - DEPRECIAÇÃO. AF_06/2014 | H | 0.11 |  | 88853
88854 | MOTOBOMBA CENTRÍFUGA, MOTOR A GASOLINA, POTÊNCIA 5,42 HP, BOCAIS 1 1/2X 1, DIÂMETRO ROTOR 143 MM HM/Q = 6 MCA / 16,8 M3/H A 38 MCA / 6,6M3/H - JUROS. AF_06/2014 | H | 0.03 |  | 88854
88855 | GRADE DE DISCO CONTROLE REMOTO REBOCÁVEL, COM 24 DISCOS 24 X 6 MM COMPNEUS PARA TRANSPORTE - DEPRECIAÇÃO. AF_06/2014 | H | 2.01 |  | 88855
88856 | GRADE DE DISCO CONTROLE REMOTO REBOCÁVEL, COM 24 DISCOS 24 X 6 MM COMPNEUS PARA TRANSPORTE - JUROS. AF_06/2014 | H | 0.69 |  | 88856
88857 | RETROESCAVADEIRA SOBRE RODAS COM CARREGADEIRA, TRAÇÃO 4X4, POTÊNCIA LÍQ. 88 HP, CAÇAMBA CARREG. CAP. MÍN. 1 M3, CAÇAMBA RETRO CAP. 0,26 M3,PESO OPERACIONAL MÍN. 6.674 KG, PROFUNDIDADE ESCAVAÇÃO MÁX. 4,37 M - DEPRECIAÇÃO. AF_06/2014 | H | 12.93 |  | 88857
88858 | RETROESCAVADEIRA SOBRE RODAS COM CARREGADEIRA, TRAÇÃO 4X4, POTÊNCIA LÍQ. 88 HP, CAÇAMBA CARREG. CAP. MÍN. 1 M3, CAÇAMBA RETRO CAP. 0,26 M3,PESO OPERACIONAL MÍN. 6.674 KG, PROFUNDIDADE ESCAVAÇÃO MÁX. 4,37 M - JUROS. AF_06/2014 | H | 2.91 |  | 88858
88859 | RETROESCAVADEIRA SOBRE RODAS COM CARREGADEIRA, TRAÇÃO 4X2, POTÊNCIA LÍQ. 79 HP, CAÇAMBA CARREG. CAP. MÍN. 1 M3, CAÇAMBA RETRO CAP. 0,20 M3,PESO OPERACIONAL MÍN. 6.570 KG, PROFUNDIDADE ESCAVAÇÃO MÁX. 4,37 M DEPRECIAÇÃO. AF_06/2014 | H | 11.5 |  | 88859
88860 | RETROESCAVADEIRA SOBRE RODAS COM CARREGADEIRA, TRAÇÃO 4X2, POTÊNCIA LÍQ. 79 HP, CAÇAMBA CARREG. CAP. MÍN. 1 M3, CAÇAMBA RETRO CAP. 0,20 M3,PESO OPERACIONAL MÍN. 6.570 KG, PROFUNDIDADE ESCAVAÇÃO MÁX. 4,37 M - JUROS. AF_06/2014 | H | 2.58 |  | 88860
88900 | ESCAVADEIRA HIDRÁULICA SOBRE ESTEIRAS, CAÇAMBA 1,20 M3, PESO OPERACIONAL 21 T, POTÊNCIA BRUTA 155 HP - DEPRECIAÇÃO. AF_06/2014 | H | 27.05 |  | 88900
88902 | ESCAVADEIRA HIDRÁULICA SOBRE ESTEIRAS, CAÇAMBA 1,20 M3, PESO OPERACIONAL 21 T, POTÊNCIA BRUTA 155 HP - JUROS. AF_06/2014 | H | 6.08 |  | 88902
88903 | ESCAVADEIRA HIDRÁULICA SOBRE ESTEIRAS, CAÇAMBA 1,20 M3, PESO OPERACIONAL 21 T, POTÊNCIA BRUTA 155 HP - MANUTENÇÃO. AF_06/2014 | H | 38.04 |  | 88903
88904 | ESCAVADEIRA HIDRÁULICA SOBRE ESTEIRAS, CAÇAMBA 1,20 M3, PESO OPERACIONAL 21 T, POTÊNCIA BRUTA 155 HP - MATERIAIS NA OPERAÇÃO. AF_06/2014 | H | 59.9 |  | 88904
89009 | TRATOR DE ESTEIRAS, POTÊNCIA 150 HP, PESO OPERACIONAL 16,7 T, COM RODAMOTRIZ ELEVADA E LÂMINA 3,18 M3 - DEPRECIAÇÃO. AF_06/2014 | H | 41.6 |  | 89009
89010 | TRATOR DE ESTEIRAS, POTÊNCIA 150 HP, PESO OPERACIONAL 16,7 T, COM RODAMOTRIZ ELEVADA E LÂMINA 3,18 M3 - JUROS. AF_06/2014 | H | 9.36 |  | 89010
89011 | RETROESCAVADEIRA SOBRE RODAS COM CARREGADEIRA, TRAÇÃO 4X4, POTÊNCIA LÍQ. 72 HP, CAÇAMBA CARREG. CAP. MÍN. 0,79 M3, CAÇAMBA RETRO CAP. 0,18 M3, PESO OPERACIONAL MÍN. 7.140 KG, PROFUNDIDADE ESCAVAÇÃO MÁX. 4,50 M- DEPRECIAÇÃO. AF_06/2014 | H | 12.48 |  | 89011
89012 | RETROESCAVADEIRA SOBRE RODAS COM CARREGADEIRA, TRAÇÃO 4X4, POTÊNCIA LÍQ. 72 HP, CAÇAMBA CARREG. CAP. MÍN. 0,79 M3, CAÇAMBA RETRO CAP. 0,18 M3, PESO OPERACIONAL MÍN. 7.140 KG, PROFUNDIDADE ESCAVAÇÃO MÁX. 4,50 M- JUROS. AF_06/2014 | H | 2.8 |  | 89012
89013 | TRATOR DE ESTEIRAS, POTÊNCIA 347 HP, PESO OPERACIONAL 38,5 T, COM LÂMINA 8,70 M3 - DEPRECIAÇÃO. AF_06/2014 | H | 136.26 |  | 89013
89014 | TRATOR DE ESTEIRAS, POTÊNCIA 347 HP, PESO OPERACIONAL 38,5 T, COM LÂMINA 8,70 M3 - JUROS. AF_06/2014 | H | 30.65 |  | 89014
89015 | VASSOURA MECÂNICA REBOCÁVEL COM ESCOVA CILÍNDRICA, LARGURA ÚTIL DE VARRIMENTO DE 2,44 M - DEPRECIAÇÃO. AF_06/2014 | H | 2.02 |  | 89015
89016 | VASSOURA MECÂNICA REBOCÁVEL COM ESCOVA CILÍNDRICA, LARGURA ÚTIL DE VARRIMENTO DE 2,44 M - JUROS. AF_06/2014 | H | 0.74 |  | 89016
89017 | TRATOR DE ESTEIRAS, POTÊNCIA 170 HP, PESO OPERACIONAL 19 T, CAÇAMBA 5,2 M3 - DEPRECIAÇÃO. AF_06/2014 | H | 41.34 |  | 89017
89018 | TRATOR DE ESTEIRAS, POTÊNCIA 170 HP, PESO OPERACIONAL 19 T, CAÇAMBA 5,2 M3- JUROS. AF_06/2014 | H | 9.3 |  | 89018
89019 | BOMBA SUBMERSÍVEL ELÉTRICA TRIFÁSICA, POTÊNCIA 2,96 HP, Ø ROTOR 144 MMSEMI-ABERTO, BOCAL DE SAÍDA Ø 2, HM/Q = 2 MCA / 38,8 M3/H A 28 MCA /5 M3/H - DEPRECIAÇÃO. AF_06/2014 | H | 0.17 |  | 89019
89020 | BOMBA SUBMERSÍVEL ELÉTRICA TRIFÁSICA, POTÊNCIA 2,96 HP, Ø ROTOR 144 MMSEMI-ABERTO, BOCAL DE SAÍDA Ø 2, HM/Q = 2 MCA / 38,8 M3/H A 28 MCA /5 M3/H - JUROS. AF_06/2014 | H | 0.05 |  | 89020
89023 | TANQUE DE ASFALTO ESTACIONÁRIO COM MAÇARICO, CAPACIDADE 20.000 L - DEPRECIAÇÃO. AF_06/2014 | H | 2.83 |  | 89023
89024 | TANQUE DE ASFALTO ESTACIONÁRIO COM MAÇARICO, CAPACIDADE 20.000 L - JUROS. AF_06/2014 | H | 0.85 |  | 89024
89025 | TANQUE DE ASFALTO ESTACIONÁRIO COM MAÇARICO, CAPACIDADE 20.000 L - MANUTENÇÃO. AF_06/2014 | H | 1.97 |  | 89025
89026 | TANQUE DE ASFALTO ESTACIONÁRIO COM MAÇARICO, CAPACIDADE 20.000 L - MATERIAIS NA OPERAÇÃO. AF_06/2014 | H | 103.44 |  | 89026
89029 | TRATOR DE ESTEIRAS, POTÊNCIA 100 HP, PESO OPERACIONAL 9,4 T, COM LÂMINA 2,19 M3 - DEPRECIAÇÃO. AF_06/2014 | H | 32.08 |  | 89029
89030 | TRATOR DE ESTEIRAS, POTÊNCIA 100 HP, PESO OPERACIONAL 9,4 T, COM LÂMINA 2,19 M3 - JUROS. AF_06/2014 | H | 7.22 |  | 89030
89033 | TRATOR DE PNEUS, POTÊNCIA 85 CV, TRAÇÃO 4X4, PESO COM LASTRO DE 4.675 KG - DEPRECIAÇÃO. AF_06/2014 | H | 4.14 |  | 89033
89034 | TRATOR DE PNEUS, POTÊNCIA 85 CV, TRAÇÃO 4X4, PESO COM LASTRO DE 4.675 KG - JUROS. AF_06/2014 | H | 1.39 |  | 89034
89128 | PÁ CARREGADEIRA SOBRE RODAS, POTÊNCIA LÍQUIDA 128 HP, CAPACIDADE DA CAÇAMBA 1,7 A 2,8 M3, PESO OPERACIONAL 11632 KG - DEPRECIAÇÃO. AF_06/2014 | H | 19.84 |  | 89128
89129 | PÁ CARREGADEIRA SOBRE RODAS, POTÊNCIA LÍQUIDA 128 HP, CAPACIDADE DA CAÇAMBA 1,7 A 2,8 M3, PESO OPERACIONAL 11632 KG - JUROS. AF_06/2014 | H | 4.46 |  | 89129
89130 | PÁ CARREGADEIRA SOBRE RODAS, POTÊNCIA 197 HP, CAPACIDADE DA CAÇAMBA 2,5 A 3,5 M3, PESO OPERACIONAL 18338 KG - DEPRECIAÇÃO. AF_06/2014 | H | 27.51 |  | 89130
89131 | PÁ CARREGADEIRA SOBRE RODAS, POTÊNCIA 197 HP, CAPACIDADE DA CAÇAMBA 2,5 A 3,5 M3, PESO OPERACIONAL 18338 KG - JUROS. AF_06/2014 | H | 6.19 |  | 89131
89210 | ROLO COMPACTADOR VIBRATÓRIO DE UM CILINDRO AÇO LISO, POTÊNCIA 80 HP, PESO OPERACIONAL MÁXIMO 8,1 T, IMPACTO DINÂMICO 16,15 / 9,5 T, LARGURADE TRABALHO 1,68 M - DEPRECIAÇÃO. AF_06/2014 | H | 14.78 |  | 89210
89211 | ROLO COMPACTADOR VIBRATÓRIO DE UM CILINDRO AÇO LISO, POTÊNCIA 80 HP, PESO OPERACIONAL MÁXIMO 8,1 T, IMPACTO DINÂMICO 16,15 / 9,5 T, LARGURADE TRABALHO 1,68 M - JUROS. AF_06/2014 | H | 3.44 |  | 89211
89212 | BATE-ESTACAS POR GRAVIDADE, POTÊNCIA DE 160 HP, PESO DO MARTELO ATÉ 3 TONELADAS - DEPRECIAÇÃO. AF_11/2014 | H | 12.02 |  | 89212
89213 | BATE-ESTACAS POR GRAVIDADE, POTÊNCIA DE 160 HP, PESO DO MARTELO ATÉ 3 TONELADAS - JUROS. AF_11/2014 | H | 4.67 |  | 89213
89214 | BATE-ESTACAS POR GRAVIDADE, POTÊNCIA DE 160 HP, PESO DO MARTELO ATÉ 3 TONELADAS - MANUTENÇÃO. AF_11/2014 | H | 14.15 |  | 89214
89215 | BATE-ESTACAS POR GRAVIDADE, POTÊNCIA DE 160 HP, PESO DO MARTELO ATÉ 3 TONELADAS - MATERIAIS NA OPERAÇÃO. AF_11/2014 | H | 68.01 |  | 89215
89219 | ROLO COMPACTADOR VIBRATORIO DE UM CILINDRO LISO DE ACO, POTENCIA 80 HP, PESO OPERACIONAL MAXIMO 8,5 T, LARGURA TRABALHO 1,676 M - DEPRECIAÇÃO. AF_06/2014 | H | 15.44 |  | 89219
89220 | ROLO COMPACTADOR VIBRATORIO DE UM CILINDRO LISO DE ACO, POTENCIA 80 HP, PESO OPERACIONAL MAXIMO 8,5 T, LARGURA TRABALHO 1,676 M - JUROS. AF_06/2014 | H | 3.6 |  | 89220
89221 | BETONEIRA CAPACIDADE NOMINAL DE 600 L, CAPACIDADE DE MISTURA 360 L, MOTOR ELÉTRICO TRIFÁSICO POTÊNCIA DE 4 CV, SEM CARREGADOR - DEPRECIAÇÃO.AF_11/2014 | H | 0.68 |  | 89221
89222 | BETONEIRA CAPACIDADE NOMINAL DE 600 L, CAPACIDADE DE MISTURA 360 L, MOTOR ELÉTRICO TRIFÁSICO POTÊNCIA DE 4 CV, SEM CARREGADOR - JUROS. AF_11/2014 | H | 0.16 |  | 89222
89223 | BETONEIRA CAPACIDADE NOMINAL DE 600 L, CAPACIDADE DE MISTURA 360 L, MOTOR ELÉTRICO TRIFÁSICO POTÊNCIA DE 4 CV, SEM CARREGADOR - MANUTENÇÃO.AF_11/2014 | H | 0.57 |  | 89223
89224 | BETONEIRA CAPACIDADE NOMINAL DE 600 L, CAPACIDADE DE MISTURA 360 L, MOTOR ELÉTRICO TRIFÁSICO POTÊNCIA DE 4 CV, SEM CARREGADOR - MATERIAIS NAOPERAÇÃO. AF_11/2014 | H | 1.15 |  | 89224
89228 | MOTONIVELADORA POTÊNCIA BÁSICA LÍQUIDA (PRIMEIRA MARCHA) 125 HP, PESO BRUTO 13032 KG, LARGURA DA LÂMINA DE 3,7 M - DEPRECIAÇÃO. AF_06/2014 | H | 22.2 |  | 89228
89229 | MOTONIVELADORA POTÊNCIA BÁSICA LÍQUIDA (PRIMEIRA MARCHA) 125 HP, PESO BRUTO 13032 KG, LARGURA DA LÂMINA DE 3,7 M - JUROS. AF_06/2014 | H | 7.07 |  | 89229
89230 | FRESADORA DE ASFALTO A FRIO SOBRE RODAS, LARGURA FRESAGEM DE 1,0 M, POTÊNCIA 208 HP - DEPRECIAÇÃO. AF_11/2014 | H | 67.59 |  | 89230
89231 | FRESADORA DE ASFALTO A FRIO SOBRE RODAS, LARGURA FRESAGEM DE 1,0 M, POTÊNCIA 208 HP - JUROS. AF_11/2014 | H | 15.2 |  | 89231
89232 | FRESADORA DE ASFALTO A FRIO SOBRE RODAS, LARGURA FRESAGEM DE 1,0 M, POTÊNCIA 208 HP - MANUTENÇÃO. AF_11/2014 | H | 105.61 |  | 89232
89233 | FRESADORA DE ASFALTO A FRIO SOBRE RODAS, LARGURA FRESAGEM DE 1,0 M, POTÊNCIA 208 HP - MATERIAIS NA OPERAÇÃO. AF_11/2014 | H | 80.36 |  | 89233
89236 | FRESADORA DE ASFALTO A FRIO SOBRE RODAS, LARGURA FRESAGEM DE 2,0 M, POTÊNCIA 550 HP - DEPRECIAÇÃO. AF_11/2014 | H | 157.9 |  | 89236
89237 | FRESADORA DE ASFALTO A FRIO SOBRE RODAS, LARGURA FRESAGEM DE 2,0 M, POTÊNCIA 550 HP - JUROS. AF_11/2014 | H | 35.52 |  | 89237
89238 | FRESADORA DE ASFALTO A FRIO SOBRE RODAS, LARGURA FRESAGEM DE 2,0 M, POTÊNCIA 550 HP - MANUTENÇÃO. AF_11/2014 | H | 246.72 |  | 89238
89239 | FRESADORA DE ASFALTO A FRIO SOBRE RODAS, LARGURA FRESAGEM DE 2,0 M, POTÊNCIA 550 HP - MATERIAIS NA OPERAÇÃO. AF_11/2014 | H | 212.53 |  | 89239
89240 | VIBROACABADORA DE ASFALTO SOBRE ESTEIRAS, LARGURA DE PAVIMENTAÇÃO 1,90M A 5,30 M, POTÊNCIA 105 HP CAPACIDADE 450 T/H - DEPRECIAÇÃO. AF_11/2014 | H | 45.43 |  | 89240
89241 | VIBROACABADORA DE ASFALTO SOBRE ESTEIRAS, LARGURA DE PAVIMENTAÇÃO 1,90M A 5,30 M, POTÊNCIA 105 HP CAPACIDADE 450 T/H - JUROS. AF_11/2014 | H | 13.61 |  | 89241
89246 | RECICLADORA DE ASFALTO A FRIO SOBRE RODAS, LARGURA FRESAGEM DE 2,0 M, POTÊNCIA 422 HP - DEPRECIAÇÃO. AF_11/2014 | H | 137.2 |  | 89246
89247 | RECICLADORA DE ASFALTO A FRIO SOBRE RODAS, LARGURA FRESAGEM DE 2,0 M, POTÊNCIA 422 HP - JUROS. AF_11/2014 | H | 30.87 |  | 89247
89248 | RECICLADORA DE ASFALTO A FRIO SOBRE RODAS, LARGURA FRESAGEM DE 2,0 M, POTÊNCIA 422 HP - MANUTENÇÃO. AF_11/2014 | H | 214.38 |  | 89248
89249 | RECICLADORA DE ASFALTO A FRIO SOBRE RODAS, LARGURA FRESAGEM DE 2,0 M, POTÊNCIA 422 HP - MATERIAIS NA OPERAÇÃO. AF_11/2014 | H | 163.01 |  | 89249
89253 | VIBROACABADORA DE ASFALTO SOBRE ESTEIRAS, LARGURA DE PAVIMENTAÇÃO 2,13M A 4,55 M, POTÊNCIA 100 HP, CAPACIDADE 400 T/H - DEPRECIAÇÃO. AF_11/2014 | H | 37.23 |  | 89253
89254 | VIBROACABADORA DE ASFALTO SOBRE ESTEIRAS, LARGURA DE PAVIMENTAÇÃO 2,13M A 4,55 M, POTÊNCIA 100 HP, CAPACIDADE 400 T/H - JUROS. AF_11/2014 | H | 11.15 |  | 89254
89255 | VIBROACABADORA DE ASFALTO SOBRE ESTEIRAS, LARGURA DE PAVIMENTAÇÃO 2,13M A 4,55 M, POTÊNCIA 100 HP, CAPACIDADE 400 T/H - MANUTENÇÃO. AF_11/2014 | H | 46.36 |  | 89255
89256 | VIBROACABADORA DE ASFALTO SOBRE ESTEIRAS, LARGURA DE PAVIMENTAÇÃO 2,13M A 4,55 M, POTÊNCIA 100 HP, CAPACIDADE 400 T/H - MATERIAIS NA OPERAÇÃO. AF_11/2014 | H | 38.64 |  | 89256
89259 | GUINDAUTO HIDRÁULICO, CAPACIDADE MÁXIMA DE CARGA 6200 KG, MOMENTO MÁXIMO DE CARGA 11,7 TM, ALCANCE MÁXIMO HORIZONTAL 9,70 M, PARA MONTAGEM SOBRE CHASSI DE CAMINHÃO PBT MÍNIMO 13000 KG (INCLUI MONTAGEM, NÃO INCLUI CAMINHÃO) - DEPRECIAÇÃO. AF_06/2014 | H | 3.23 |  | 89259
89260 | GUINDAUTO HIDRÁULICO, CAPACIDADE MÁXIMA DE CARGA 6200 KG, MOMENTO MÁXIMO DE CARGA 11,7 TM, ALCANCE MÁXIMO HORIZONTAL 9,70 M, PARA MONTAGEM SOBRE CHASSI DE CAMINHÃO PBT MÍNIMO 13000 KG (INCLUI MONTAGEM, NÃO INCLUI CAMINHÃO) - JUROS. AF_06/2014 | H | 0.82 |  | 89260
89262 | GUINDAUTO HIDRÁULICO, CAPACIDADE MÁXIMA DE CARGA 6200 KG, MOMENTO MÁXIMO DE CARGA 11,7 TM, ALCANCE MÁXIMO HORIZONTAL 9,70 M, PARA MONTAGEM SOBRE CHASSI DE CAMINHÃO PBT MÍNIMO 13000 KG (INCLUI MONTAGEM, NÃO INCLUI CAMINHÃO) - MANUTENÇÃO. AF_06/2014 | H | 4.04 |  | 89262
89264 | CAMINHAO CARROCERIA ABERTA,EM MADEIRA, TOCO, 170CV - 11T (VU=6ANOS) DEPRECIAÇÃO | H | 9.69 |  | 89264
89265 | CAMINHAO CARROCERIA ABERTA,EM MADEIRA, TOCO, 170CV - 11T (VU=6ANOS) JUROS | H | 2.47 |  | 89265
89266 | CAMINHAO CARROCERIA ABERTA,EM MADEIRA, TOCO, 170CV - 11T (VU=6ANOS) IMPOSTOS E SEGUROS | H | 0.5 |  | 89266
89267 | GUINDASTE HIDRÁULICO AUTROPELIDO, COM LANÇA TELESCÓPICA 28,80 M, CAPACIDADE MÁXIMA 30 T, POTÊNCIA 97 KW, TRAÇÃO 4 X 4 DEPRECIACAO. AF_11/2014 | H | 29.04 |  | 89267
89268 | GUINDASTE HIDRÁULICO AUTROPELIDO, COM LANÇA TELESCÓPICA 28,80 M, CAPACIDADE MÁXIMA 30 T, POTÊNCIA 97 KW, TRAÇÃO 4 X 4 JUROS. AF_11/2014 | H | 7.44 |  | 89268
89269 | GUINDASTE HIDRÁULICO AUTROPELIDO, COM LANÇA TELESCÓPICA 28,80 M, CAPACIDADE MÁXIMA 30 T, POTÊNCIA 97 KW, TRAÇÃO 4 X 4 - IMPOSTOS E SEGUROS.AF_11/2014 | H | 1.53 |  | 89269
89270 | GUINDASTE HIDRÁULICO AUTROPELIDO, COM LANÇA TELESCÓPICA 28,80 M, CAPACIDADE MÁXIMA 30 T, POTÊNCIA 97 KW, TRAÇÃO 4 X 4 MANUTENCAO. AF_11/2014 | H | 36.43 |  | 89270
89271 | GUINDASTE HIDRÁULICO AUTROPELIDO, COM LANÇA TELESCÓPICA 28,80 M, CAPACIDADE MÁXIMA 30 T, POTÊNCIA 97 KW, TRAÇÃO 4 X 4 MATERIAIS NA OPERAÇÃO. AF_11/2014 | H | 37.68 |  | 89271
89274 | BETONEIRA CAPACIDADE NOMINAL DE 600 L, CAPACIDADE DE MISTURA 440 L, MOTOR A DIESEL POTÊNCIA 10 HP, COM CARREGADOR - DEPRECIAÇÃO. AF_11/2014 | H | 0.83 |  | 89274
89275 | BETONEIRA CAPACIDADE NOMINAL DE 600 L, CAPACIDADE DE MISTURA 440 L, MOTOR A DIESEL POTÊNCIA 10 HP, COM CARREGADOR - JUROS. AF_11/2014 | H | 0.19 |  | 89275
89276 | BETONEIRA CAPACIDADE NOMINAL DE 600 L, CAPACIDADE DE MISTURA 440 L, MOTOR A DIESEL POTÊNCIA 10 HP, COM CARREGADOR - MANUTENÇÃO. AF_11/2014 | H | 0.69 |  | 89276
89277 | BETONEIRA CAPACIDADE NOMINAL DE 600 L, CAPACIDADE DE MISTURA 440 L, MOTOR A DIESEL POTÊNCIA 10 HP, COM CARREGADOR - MATERIAIS NA OPERAÇÃO. AF_11/2014 | H | 3.85 |  | 89277
89280 | ROLO COMPACTADOR VIBRATÓRIO TANDEM AÇO LISO, POTÊNCIA 58 HP, PESO SEM/COM LASTRO 6,5 / 9,4 T, LARGURA DE TRABALHO 1,2 M - DEPRECIAÇÃO. AF_06/2014 | H | 13.01 |  | 89280
89281 | ROLO COMPACTADOR VIBRATÓRIO TANDEM AÇO LISO, POTÊNCIA 58 HP, PESO SEM/COM LASTRO 6,5 / 9,4 T, LARGURA DE TRABALHO 1,2 M - JUROS. AF_06/2014 | H | 3.03 |  | 89281
89870 | CAMINHÃO BASCULANTE 14 M3, COM CAVALO MECÂNICO DE CAPACIDADE MÁXIMA DETRAÇÃO COMBINADO DE 36000 KG, POTÊNCIA 286 CV, INCLUSIVE SEMIREBOQUECOM CAÇAMBA METÁLICA - DEPRECIAÇÃO. AF_12/2014 | H | 17.3 |  | 89870
89871 | CAMINHÃO BASCULANTE 14 M3, COM CAVALO MECÂNICO DE CAPACIDADE MÁXIMA DETRAÇÃO COMBINADO DE 36000 KG, POTÊNCIA 286 CV, INCLUSIVE SEMIREBOQUECOM CAÇAMBA METÁLICA - JUROS. AF_12/2014 | H | 4.09 |  | 89871
89872 | CAMINHÃO BASCULANTE 14 M3, COM CAVALO MECÂNICO DE CAPACIDADE MÁXIMA DETRAÇÃO COMBINADO DE 36000 KG, POTÊNCIA 286 CV, INCLUSIVE SEMIREBOQUECOM CAÇAMBA METÁLICA - IMPOSTOS E SEGUROS. AF_12/2014 | H | 0.83 |  | 89872
89873 | CAMINHÃO BASCULANTE 14 M3, COM CAVALO MECÂNICO DE CAPACIDADE MÁXIMA DETRAÇÃO COMBINADO DE 36000 KG, POTÊNCIA 286 CV, INCLUSIVE SEMIREBOQUECOM CAÇAMBA METÁLICA - MANUTENÇÃO. AF_12/2014 | H | 24.32 |  | 89873
89874 | CAMINHÃO BASCULANTE 14 M3, COM CAVALO MECÂNICO DE CAPACIDADE MÁXIMA DETRAÇÃO COMBINADO DE 36000 KG, POTÊNCIA 286 CV, INCLUSIVE SEMIREBOQUECOM CAÇAMBA METÁLICA - MATERIAIS NA OPERAÇÃO. AF_12/2014 | H | 81.76 |  | 89874
89878 | CAMINHÃO BASCULANTE 18 M3, COM CAVALO MECÂNICO DE CAPACIDADE MÁXIMA DETRAÇÃO COMBINADO DE 45000 KG, POTÊNCIA 330 CV, INCLUSIVE SEMIREBOQUECOM CAÇAMBA METÁLICA - DEPRECIAÇÃO. AF_12/2014 | H | 23.43 |  | 89878
89879 | CAMINHÃO BASCULANTE 18 M3, COM CAVALO MECÂNICO DE CAPACIDADE MÁXIMA DETRAÇÃO COMBINADO DE 45000 KG, POTÊNCIA 330 CV, INCLUSIVE SEMIREBOQUECOM CAÇAMBA METÁLICA - JUROS. AF_12/2014 | H | 5.54 |  | 89879
89880 | CAMINHÃO BASCULANTE 18 M3, COM CAVALO MECÂNICO DE CAPACIDADE MÁXIMA DETRAÇÃO COMBINADO DE 45000 KG, POTÊNCIA 330 CV, INCLUSIVE SEMIREBOQUECOM CAÇAMBA METÁLICA - IMPOSTOS E SEGUROS. AF_12/2014 | H | 1.12 |  | 89880
89881 | CAMINHÃO BASCULANTE 18 M3, COM CAVALO MECÂNICO DE CAPACIDADE MÁXIMA DETRAÇÃO COMBINADO DE 45000 KG, POTÊNCIA 330 CV, INCLUSIVE SEMIREBOQUECOM CAÇAMBA METÁLICA - MANUTENÇÃO. AF_12/2014 | H | 32.94 |  | 89881
89882 | CAMINHÃO BASCULANTE 18 M3, COM CAVALO MECÂNICO DE CAPACIDADE MÁXIMA DETRAÇÃO COMBINADO DE 45000 KG, POTÊNCIA 330 CV, INCLUSIVE SEMIREBOQUECOM CAÇAMBA METÁLICA - MATERIAIS NA OPERAÇÃO. AF_12/2014 | H | 94.35 |  | 89882
COBE | COBERTURA |  |  |  | COBE
73 | MADEIRAMENTO |  |  |  | 73
55960 | IMUNIZACAO DE MADEIRAMENTO PARA COBERTURA UTILIZANDO CUPINICIDA INCOLOR | M2 | 4.44 |  | 55960
72085 | RECOLOCACAO DE RIPAS EM MADEIRAMENTO DE TELHADO, CONSIDERANDO REAPROVEITAMENTO DE MATERIAL | M | 1.41 |  | 72085
72086 | RECOLOCACAO DE MADEIRAMENTO DO TELHADO - CAIBROS, CONSIDERANDO REAPROVEITAMENTO DE MATERIAL | M | 4.29 |  | 72086
72087 | RECOLOCACAO DE MADEIRAMENTO DE TELHADO, CONSIDERANDO REAPROVEITAMENTO DE MATERIAL | M | 11.42 |  | 72087
72088 | RECOLOCACAO DE FERRAGENS EM MADEIRAMENTO DE TELHADO, CONSIDERANDO REAPROVEITAMENTO DE MATERIAL | UN | 8.41 |  | 72088
73931 | ESTRUTURA MADEIRA ANCOR LAJE/PAREDE P/TELHA ESTRUTURAL FIBROCIMENTO |  |  |  | 73931
73931/001 | ESTRUTURA EM MADEIRA APARELHADA, PARA TELHA ONDULADA DE FIBROCIMENTO, ALUMINIO OU PLASTICA, APOIADA EM LAJE OU PAREDE | M2 | 49.84 |  | 73931/001
73931/002 | ESTRUTURA EM MADEIRA APARELHADA, PARA TELHA ESTRUTURAL DE FIBROCIMENTOANCORADA EM LAJE OU PAREDE | M2 | 37.54 |  | 73931/002
73931/003 | ESTRUTURA EM MADEIRA APARELHADA, PARA TELHA CERAMICA, APOIADA EM PAREDE | M2 | 92.69 |  | 73931/003
73939 | CHAPA CELULOSE PRENSADA 122X224X1,2CM FORNECIMENTO |  |  |  | 73939
73939/001 | TESOURA COMPLETA EM MASSARANDUBA SERRADA, PARA TELHADOS COM VAOS DE 4M | UN | 871.23 |  | 73939/001
73939/002 | TESOURA COMPLETA EM MASSARANDUBA APARELHADA, PARA TELHADOS COM VAOS DE4M | UN | 1320.12 |  | 73939/002
73939/003 | TESOURA COMPLETA EM MASSARANDUBA SERRADA, PARA TELHADOS COM VAOS DE 5M | UN | 1050.52 |  | 73939/003
73939/004 | TESOURA COMPLETA EM MASSARANDUBA APARELHADA, PARA TELHADOS COM VAOS DE5M | UN | 1371.84 |  | 73939/004
73939/005 | TESOURA COMPLETA EM MASSARANDUBA SERRADA, PARA TELHADOS COM VAOS DE 6M | UN | 1308.06 |  | 73939/005
73939/006 | TESOURA COMPLETA EM MASSARANDUBA APARELHADA, PARA TELHADOS COM VAOS DE6M | UN | 1704.39 |  | 73939/006
73939/007 | TESOURA COMPLETA EM MASSARANDUBA SERRADA, PARA TELHADOS COM VAOS DE 7M | UN | 1519.98 |  | 73939/007
73939/008 | TESOURA COMPLETA EM MASSARANDUBA APARELHADA, PARA TELHADOS COM VAOS DE7M | UN | 1990.8 |  | 73939/008
73939/009 | TESOURA COMPLETA EM MASSARANDUBA SERRADA, PARA TELHADOS COM VAOS DE 8M | UN | 1916.69 |  | 73939/009
73939/010 | TESOURA COMPLETA EM MASSARANDUBA APARELHADA, PARA TELHADOS COM VAOS DE8M | UN | 2738.09 |  | 73939/010
73939/011 | TESOURA COMPLETA EM MASSARANDUBA SERRADA, PARA TELHADOS COM VAOS DE 9M | UN | 2159.59 |  | 73939/011
73939/012 | TESOURA COMPLETA EM MASSARANDUBA APARELHADA, PARA TELHADOS COM VAOS DE9M | UN | 3090.81 |  | 73939/012
73939/013 | TESOURA COMPLETA EM MASSARANDUBA SERRADA, PARA TELHADOS COM VAOS DE 10M | UN | 2553.67 |  | 73939/013
73939/014 | TESOURA COMPLETA EM MASSARANDUBA APARELHADA, PARA TELHADOS COM VAOS DE10M | UN | 3427.21 |  | 73939/014
73939/015 | TESOURA COMPLETA EM MASSARANDUBA SERRADA, PARA TELHADOS COM VAOS DE 11M | UN | 3005.93 |  | 73939/015
73939/016 | TESOURA COMPLETA EM MACARANDUBA APARELHADA, PARA TELHADOS COM VAOS DE 11M | UN | 4028.81 |  | 73939/016
73939/017 | TESOURA COMPLETA EM MASSARANDUBA SERRADA, PARA TELHADOS COM VAOS DE 12M | UN | 3313 |  | 73939/017
73939/018 | TESOURA COMPLETA EM MASSARANDUBA APARELHADA, PARA TELHADOS COM VAOS DE12M | UN | 4463.76 |  | 73939/018
73939/019 | TESOURA COMPLETA EM MASSARANDUBA SERRADA, PARA TELHADOS COM VAOS DE 14M | UN | 3822.37 |  | 73939/019
73939/020 | TESOURA COMPLETA EM MASSARANDUBA APARELHADA, PARA TELHADOS COM VAOS DE14M | UN | 5141.52 |  | 73939/020
84005 | GRADEADO DE CAIBROS E RIPAS | M2 | 37.81 |  | 84005
84006 | PONTALETES EM MASSARANDUBA SERRADA 3"X3" PARA TELHAS CERAMICAS, MEDIDOS PELA AREA REAL DA COBERTURA DO TELHADO, INCLUSO FORNECIMENTO E COLOCACAO | M2 | 36.81 |  | 84006
84007 | PONTALETES EM MASSARANDUBA SERRADA 3"X3" PARA TELHAS ONDULADAS DE QUALQUER TIPO, MEDIDOS PELA AREA REAL DA COBERTURA DO TELHADO, INCLUSO FORNECIMENTO E COLOCACAO | M2 | 31.56 |  | 84007
84008 | TERCA DE MASSARANDUBA SERRADA 3"X3" PARA COBERTURA DE QUALQUER TIPO, INCLUSO FORNECIMENTO E COLOCACAO | M | 23.59 |  | 84008
84009 | TERCA DE MASSARANDUBA APARELHADA 3"X3" PARA COBERTURA DE QUALQUER TIPO, INCLUSO FORNECIMENTO E COLOCACAO | M | 32.56 |  | 84009
84010 | TERCA DE MASSARANDUBA SERRADA 3"X4.1/2" PARA COBERTURA DE QUALQUER TIPO, INCLUSO FORNECIMENTO E COLOCAÇÃO | M | 31 |  | 84010
84011 | TERCA DE MASSARANDUBA APARELHADA 3"X4.1/2" PARA COBERTURA DE QUALQUER TIPO, INCLUSO FORNECIMENTO E COLOCACAO | M | 47.99 |  | 84011
84012 | TERCA DE MASSARANDUBA SERRADA 3X6 PARA COBERTURA DE QUALQUER TIPO, INCLUSO FORNECIMENTO E COLOCACAO | M | 44.34 |  | 84012
84014 | TERCA DE MASSARANDUBA APARELHADA 3"X6" PARA COBERTURA DE QUALQUER TIPO, INCLUSO FORNECIMENTO E COLOCACAO | M | 61.76 |  | 84014
84016 | TERCA DE MASSARANDUBA SERRADA 3"X9" PARA COBERTURA DE QUALQUER TIPO, INCLUSO FORNECIMENTO E COLOCACAO | M | 63.69 |  | 84016
84018 | TERCA DE MASSARANDUBA APARELHADA 3"X9" PARA COBERTURA DE QUALQUER TIPO, INCLUSO FORNECIMENTO E COLOCACAO | M | 90.93 |  | 84018
84019 | CAIBRO DE MASSARANDUBA APARELHADA 3X2, INCLUSO FORNECIMENTO E COLOCACAO | M | 22.33 |  | 84019
84022 | CAIBRO DE MASSARANDUBA APARELHADA 3X1.1/2, INCLUSO FORNECIMENTO E COLOCACAO | M | 19.71 |  | 84022
84025 | CAIBRO DE MASSARANDUBA APARELHADA 3X4.1/2, INCLUSO FORNECIMENTO E COLOCACAO | M | 45.22 |  | 84025
84029 | RIPA DE MASSARANDUBA SERRADA 1,5X4 CM, INCLUSO FORNECIMENTO E COLOCACAO | M | 9.54 |  | 84029
84030 | RIPA DE MASSARANDUBA APARELHADA 1,5X4 CM, INCLUSO FORNECIMENTO E COLOCACAO | M | 4.4 |  | 84030
84031 | ESTRUTURA DE MADEIRA COM TESOURA, PARA VAOS DE 15 M E TELHA ONDULADA DE FIBROCIMENTO, ALUMINIO OU PLASTICA | M2 | 105.21 |  | 84031
84032 | MAO FRANCESA EXECUTADA COM MADEIRA NAO APARELHADA 5X6 CM, PARA BEIRAL COM COMPRIMENTO DE 80CM | UN | 46.52 |  | 84032
74 | TELHAMENTO COM TELHA CERAMICA |  |  |  | 74
72089 | RECOLOCACAO DE TELHAS CERAMICAS TIPO FRANCESA, CONSIDERANDO REAPROVEITAMENTO DE MATERIAL | M2 | 8.06 |  | 72089
72091 | RECOLOCACAO DE TELHAS CERAMICAS TIPO PLAN, CONSIDERANDO REAPROVEITAMENTO DE MATERIAL | M2 | 27.14 |  | 72091
72101 | REVISAO GERAL DE TELHADOS DE TELHAS CERAMICAS | M2 | 4.73 |  | 72101
72103 | RECOLOCACAO DE CUMEEIRAS CERAMICAS COM ARGAMASSA TRACO 1:2:8 (CIMENTO,CAL E AREIA), CONSIDERANDO APROVEITAMENTO DO MATERIAL | M | 13.87 |  | 72103
73938 | COBERTURA TELHA CERAMICA |  |  |  | 73938
73938/001 | COBERTURA EM TELHA CERAMICA TIPO COLONIAL, COM ARGAMASSA TRACO 1:3 (CIMENTO E AREIA) | M2 | 64.41 |  | 73938/001
73938/002 | COBERTURA EM TELHA CERAMICA TIPO PLAN, EXCLUINDO MADEIRAMENTO | M2 | 45.97 |  | 73938/002
73938/003 | COBERTURA EM TELHA CERAMICA TIPO FRANCESA OU MARSELHA, EXCLUINDO MADEIRAMENTO | M2 | 38.68 |  | 73938/003
73938/004 | COBERTURA EM TELHA CERAMICA TIPO CANAL, COM ARGAMASSA TRACO 1:3 (CIMENTO E AREIA) E ARAME RECOZIDO | M2 | 65.91 |  | 73938/004
73938/005 | COBERTURA EM TELHA CERAMICA TIPO PAULISTA, COM ARGAMASSA TRACO 1:3 (CIMENTO E AREIA) E ARAME RECOZIDO | M2 | 72.89 |  | 73938/005
73938/006 | CORDAO DE ARREMATE EM BEIRAIS COM TELHA CERAMICA EMBOCADA TRACO 1:2:8 (CIMENTO, CAL E AREIA) | M | 16.38 |  | 73938/006
73938/007 | EMBOCAMENTO DE ULTIMA FIADA DE TELHA PLAN, COLONIAL OU PAULISTA, COM ARGAMASSA TRACO 1:2:8 (CIMENTO, CAL E AREIA) | M | 8.68 |  | 73938/007
76450 | COBERTURA TELHA CERAMICA |  |  |  | 76450
76450/001 | COBERTURA EM TELHA CERAMICA TIPO PAULISTINHA (TRAPEZOIDAL), COM ARGAMASSA TRACO 1:3 (CIMENTO E AREIA) E ARAME RECOZIDO | M2 | 74.62 |  | 76450/001
84033 | COBERTURA COM TELHA COLONIAL, EXCLUINDO MADEIRAMENTO | M2 | 29.47 |  | 84033
75 | TELHAMENTO COM TELHA DE FIBROCIMENTO |  |  |  | 75
72092 | RECOLOCACAO DE TELHAS ONDULADAS COM MASSA PARA VEDACAO, CONSIDERANDO REAPROVEITAMENTO DE MATERIAL | M2 | 7.69 |  | 72092
72093 | RECOLOCAÇÃO DE TELHA DE FIBROCIMENTO ESTRUTURAL LARGURA ÚTIL 49CM OU 44CM, CONSIDERANDO O REAPROVEITAMENTO DO MATERIAL A EXCEÇÃO DO CONJUNTO DE ARRUELAS DE VEDAÇÃO | M2 | 7.64 |  | 72093
72094 | RECOLOCAÇÃO DE TELHA DE FIBROCIMENTO ESTRUTURAL LARGURA ÚTIL 90CM, CONSIDERANDO O REAPROVEITAMENTO DO MATERIAL A EXCEÇÃO DO CONJUNTO DE ARRUELAS DE VEDAÇÃO | M2 | 7.55 |  | 72094
73633 | COBERTURA COM TELHA DE FIBROCIMENTO ESTRUTURAL LARGURA UTIL 90CM, INCLUSO ACESSORIOS DE FIXACAO E VEDACAO | M2 | 59.86 |  | 73633
73634 | COBERTURA COM TELHA DE FIBROCIMENTO ESTRUTURAL LARGURA ÚTIL 49CM OU 44CM, INCLUSO ACESSÓRIOS DE FIXAÇÃO E VEDAÇÃO, EXCLUINDO MADEIRAMENTO | M2 | 83.47 |  | 73634
74088 | TELHAMENTO C/ TELHA DE FIBROCIMENTO |  |  |  | 74088
74088/001 | TELHAMENTO COM TELHA DE FIBROCIMENTO ONDULADA, ESPESSURA 6MM, INCLUSO JUNTAS DE VEDACAO E ACESSORIOS DE FIXACAO, EXCLUINDO MADEIRAMENTO | M2 | 27.75 |  | 74088/001
84035 | COBERTURA COM TELHA DE FIBROCIMENTO ONDULADA, ESPESSURA 8 MM, INCLUINDO ACESSORIOS, EXCLUINDO MADEIRAMENTO | M2 | 50.1 |  | 84035
84036 | COBERTURA COM TELHA DE FIBROCIMENTO ONDULADA, ESPESSURA 4 MM, INCLUSOSACESSORIOS DE FIXACAO, EXCLUINDO MADEIRAMENTO | M2 | 26.05 |  | 84036
84037 | COBERTURA COM TELHA DE FIBROCIMENTO ONDULADA, ESPESSURA 6 MM, COM CUMEEIRA UNIVERSAL, INCLUSAS JUNTAS DE DILATACAO E ACESSORIOS DE FIXACAO,EXCLUINDO MADEIRAMENTO | M2 | 39.12 |  | 84037
76 | TELHAMENTO COM TELHA METALICA |  |  |  | 76
73866 | ESTRUTURA DE ACO |  |  |  | 73866
73866/001 | ESTRUTURA PARA COBERTURA TIPO FINK, EM ALUMINIO ANODIZADO, VAO DE 20M,ESPACAMENTO DAS TESOURAS DE 5M ATE 6,5M | M2 | 385.95 |  | 73866/001
73866/002 | ESTRUTURA PARA COBERTURA TIPO FINK, EM ALUMINIO ANODIZADO, VAO DE 30M,ESPACAMENTO DAS TESOURAS DE 5M ATE 6,5M | M2 | 405.17 |  | 73866/002
73866/003 | ESTRUTURA PARA COBERTURA TIPO FINK, EM ALUMINIO ANODIZADO, VAO DE 40M,ESPACAMENTO DAS TESOURAS DE 5M ATE 6,5M | M2 | 423.36 |  | 73866/003
73866/004 | ESTRUTURA PARA COBERTURA EM ARCO, EM ALUMINIO ANODIZADO, VAO DE 20M, ESPACAMENTO DE 5M ATE 6,5M | M2 | 352.95 |  | 73866/004
73866/005 | ESTRUTURA PARA COBERTURA EM ARCO, EM ALUMINIO ANODIZADO, VAO DE 30M, ESPACAMENTO DE 5M ATE 6,5M | M2 | 375.37 |  | 73866/005
73866/006 | ESTRUTURA PARA COBERTURA EM ARCO, EM ALUMINIO ANODIZADO, VAO DE 40M, ESPACAMENTO DE 5M ATE 6,5M | M2 | 393.53 |  | 73866/006
73866/007 | ESTRUTURA PARA COBERTURA TIPO SHED, EM ALUMINIO ANODIZADO, VAO DE 20M,ESPACAMENTO DAS TESOURAS DE 5M ATE 6,5M | M2 | 425.03 |  | 73866/007
73866/008 | ESTRUTURA PARA COBERTURA TIPO SHED, EM ALUMINIO ANODIZADO, VAO DE 30M,ESPACAMENTO DAS TESOURAS DE 5M ATE 6,5M | M2 | 509.44 |  | 73866/008
73866/009 | ESTRUTURA PARA COBERTURA TIPO SHED, EM ALUMINIO ANODIZADO, VAO DE 40M,ESPACAMENTO DAS TESOURAS DE 5M ATE 6,5M | M2 | 528.3 |  | 73866/009
73867 | ESTRUTURA ESPACIAL |  |  |  | 73867
73867/001 | ESTRUTURA TIPO ESPACIAL EM ALUMINIO ANODIZADO, VAO DE 20M | M2 | 179.1 |  | 73867/001
73867/002 | ESTRUTURA TIPO ESPACIAL EM ALUMINIO ANODIZADO, VAO DE 30M | M2 | 198.69 |  | 73867/002
73867/003 | ESTRUTURA TIPO ESPACIAL EM ALUMINIO ANODIZADO, VAO DE 40M | M2 | 242.23 |  | 73867/003
73867/004 | ESTRUTURA TIPO ESPACIAL EM ALUMINIO ANODIZADO, VAO DE 50M | M2 | 250.93 |  | 73867/004
75220 | CUMEEIRA EM PERFIL ONDULADO DE ALUMÍNIO | M | 29.81 |  | 75220
75381 | TELHA METÁLICA |  |  |  | 75381
75381/001 | COBERTURA COM TELHA DE CHAPA DE AÇO ZINCADO, ONDULADA, ESPESSURA DE 0,5MM | M2 | 29.13 |  | 75381/001
84038 | COBERTURA COM TELHA ONDULADA DE ALUMINIO, ESPESSURA DE 5 MM | M2 | 37.38 |  | 84038
84039 | COBERTURA COM TELHA ONDULADA DE ALUMINIO, ESPESSURA DE 7 MM | M2 | 49.83 |  | 84039
84040 | COBERTURA COM TELHA DE ACO ZINCADO, TRAPEZOIDAL, ESPESSURA DE 0,5 MM, INCLUINDO ACESSORIOS | M2 | 25.66 |  | 84040
77 | MADEIRAMENTO/TELHAMENTO C/ TELHAS CERAMICAS |  |  |  | 77
72076 | ESTRUTURA DE MADEIRA, SEGUNDA QUALIDADE, SERRADA, NAO APARELHADA, PARATELHAS CERAMICAS | M2 | 79.31 |  | 72076
72077 | ESTRUTURA DE MADEIRA DE LEI, PRIMEIRA QUALIDADE, SERRADA, NAO APARELHADA, PARA TELHAS CERAMICAS, VAOS DE ATE 7M | M2 | 111.51 |  | 72077
72078 | ESTRUTURA DE MADEIRA DE LEI PRIMEIRA QUALIDADE, SERRADA, NAO APARELHADA, PARA TELHAS CERAMICAS, VAOS DE 7M ATE 10 M | M2 | 129.44 |  | 72078
72079 | ESTRUTURA DE MADEIRA DE LEI PRIMEIRA QUALIDADE, SERRADA, NAO APARELHADA, PARA TELHAS CERAMICAS, VAOS DE 10M ATE 13M | M2 | 138.16 |  | 72079
72080 | ESTRUTURA DE MADEIRA DE LEI PRIMEIRA QUALIDADE, SERRADA, NAO APARELHADA, PARA TELHAS CERAMICAS, VAOS DE 13M ATE 18M | M2 | 159.15 |  | 72080
78 | MADEIRAMENTO/TELHAMENTO C/ TELHAS FIBROCIMENTO |  |  |  | 78
72081 | ESTRUTURA DE MADEIRA DE LEI PRIMEIRA QUALIDADE, SERRADA, NAO APARELHADA, PARA TELHAS ONDULADAS, VAOS ATE 7M | M2 | 74.63 |  | 72081
72082 | ESTRUTURA DE MADEIRA DE LEI PRIMEIRA QUALIDADE, SERRADA, NAO APARELHADA, PARA TELHAS ONDULADAS, VAOS DE 7M ATE 10M | M2 | 82.14 |  | 72082
72083 | ESTRUTURA DE MADEIRA DE LEI PRIMEIRA QUALIDADE, SERRADA, NAO APARELHADA, PARA TELHAS ONDULADAS, VAOS DE 10M ATE 13M | M2 | 97.2 |  | 72083
72084 | ESTRUTURA DE MADEIRA DE LEI PRIMEIRA QUALIDADE, SERRADA, NAO APARELHADA, PARA TELHAS ONDULADAS, VAOS DE 13M ATE 18M | M2 | 115.61 |  | 72084
84041 | COBERTURA COM TELHA PLASTICA TRANSPARENTE INCLUSIVE FIXACAO | M2 | 33.77 |  | 84041
79 | CUMEEIRA CERAMICA |  |  |  | 79
6058 | CUMEEIRA COM TELHA CERAMICA EMBOCADA COM ARGAMASSA TRACO 1:2:8 (CIMENTO, CAL E AREIA) | M | 20.2 |  | 6058
73930 | ARREMATE TELHA CERAMICA EMBOCADA C/ARGAMASSA CIMENTO/AREIA/SAIBRO 1:2:3 |  |  |  | 73930
73930/001 | CORDAO DE ARREMATE COM TELHA CERAMICA TIPO CANAL EMBOCADA COM ARGAMASSA TRACO 1:3 (CIMENTO E AREIA) | M | 16.47 |  | 73930/001
80 | CUMEEIRA DE FIBROCIMENTO |  |  |  | 80
73744 | CUMIEIRA DE FIBROCIMENTO |  |  |  | 73744
73744/001 | CUMEEIRA PARA TELHA DE FIBROCIMENTO ESTRUTURAL, INCLUSO ACESSORIOS PARA FIXACAO E VEDACAO | M | 97.64 |  | 73744/001
74045 | CUMEEIRA FIBROCIMENTO |  |  |  | 74045
74045/001 | CUMEEIRA UNIVERSAL PARA TELHA DE FIBROCIMENTO ONDULADA ESPESSURA 6 MM,INCLUSO JUNTAS DE VEDACAO E ACESSORIOS DE FIXACAO | M | 46.64 |  | 74045/001
74045/002 | CUMEEIRA TIPO SHED PARA TELHA DE FIBROCIMENTO ONDULADA, INCLUSO JUNTASDE VEDACAO E ACESSORIOS DE FIXACAO | M | 37.52 |  | 74045/002
81 | CALHA DE CONCRETO |  |  |  | 81
84042 | CALHA DE CONCRETO, 40X15 CM ESPESSURA DE 8 CM, PREPARADO EM BETONEIRA E CIMENTADO LISO EXECUTADO COM ARGAMASSA TRACO 1:4 (CIMENTO E AREIA MEDIA NAO PENEIRADA), PREPARO MANUAL | M | 135.07 |  | 84042
84043 | CALHA DE CONCRETO, 30X15 CM, ESPESSURA 8 CM PREPARADA EM BETONEIRA COMCIMENTADO LISO EXECUTADO COM ARGAMASSA TRACO 1:4 (CIMENTO E AREIA MEDIA NAO PENEIRADA), PREPARO MANUAL | M | 122.3 |  | 84043
83 | CALHA DE PVC, PECAS E ACESSORIOS |  |  |  | 83
84044 | CALHA DE BEIRAL, SEMICIRCULAR DE PVC, DIAMETRO 125 MM, INCLUINDO CABECEIRAS, EMENDAS, BOCAIS, SUPORTES E VEDACOES, EXCLUINDO CONDUTORES - FORNECIMENTO E COLOCACAO | M | 45.78 |  | 84044
84045 | CONDUTOR PARA CALHA DE BEIRAL, DE PVC, DIAMETRO 88 MM, INCLUINDO CONEXOES E BRACADEIRAS - FORNECIMENTO E COLOCACAO | M | 24.26 |  | 84045
84 | CALHA METALICA |  |  |  | 84
72104 | CALHA EM CHAPA DE ACO GALVANIZADO NUMERO 24, DESENVOLVIMENTO DE 33CM | M | 25.58 |  | 72104
72105 | CALHA EM CHAPA DE ACO GALVANIZADO NUMERO 24, DESENVOLVIMENTO DE 50CM | M | 38.73 |  | 72105
84046 | CALHA DE CHAPA GALVANIZADA NUMERO 26, COM DESENVOLVIMENTO DE 10 CM | M | 8.65 |  | 84046
86 | RUFO METALICO |  |  |  | 86
72106 | RUFO EM CHAPA DE ACO GALVANIZADO NUMERO 24, DESENVOLVIMENTO DE 16CM | M | 15.98 |  | 72106
72107 | RUFO EM CHAPA DE ACO GALVANIZADO NUMERO 24, DESENVOLVIMENTO DE 25CM | M | 19.45 |  | 72107
87 | RUFO/ESPIGAO/RINCAO DIVERSOS |  |  |  | 87
73868 | RUFOS PARA COBERTURAS EM TELHAS FIBROCIMENTO |  |  |  | 73868
73868/001 | RUFO EM FIBROCIMENTO, INCLUSO ACESSORIOS DE FIXACAO E VEDACAO | M | 27.14 |  | 73868/001
88 | RUFO EM CONCRETO |  |  |  | 88
68058 | RUFO EM CONCRETO ARMADO, LARGURA 40CM E ESPESSURA 7CM | M | 70.65 |  | 68058
74098 | ALGEROZ EM CONCRETO ARMADO (RUFO DE CONCRETO) |  |  |  | 74098
74098/001 | RUFO EM CONCRETO ARMADO, LARGURA 40CM, ESPESSURA 3CM | M | 25.59 |  | 74098/001
252 | TELHAMENTO COM TELHA DE FIBRA DE VIDRO |  |  |  | 252
41619 | COBERTURA COM TELHA DE FIBRA DE VIDRO ONDULADA COLORIDA, ESPESSURA 6MM, INCLUSOS ACESSORIOS DE FIXACAO | M2 | 34.88 |  | 41619
291 | ESTRUTURA METALICA |  |  |  | 291
72110 | ESTRUTURA METALICA EM TESOURAS OU TRELICAS, VAO LIVRE DE 12M, FORNECIMENTO E MONTAGEM, NAO SENDO CONSIDERADOS OS FECHAMENTOS METALICOS, AS COLUNAS, OS SERVICOS GERAIS EM ALVENARIA E CONCRETO, AS TELHAS DE COBERTURA E A PINTURA DE ACABAMENTO | M2 | 91.45 |  | 72110
72111 | ESTRUTURA METALICA EM TESOURAS OU TRELICAS, VAO LIVRE DE 15M, FORNECIMENTO E MONTAGEM, NAO SENDO CONSIDERADOS OS FECHAMENTOS METALICOS, AS COLUNAS, OS SERVICOS GERAIS EM ALVENARIA E CONCRETO, AS TELHAS DE COBERTURA E A PINTURA DE ACABAMENTO | M2 | 100.01 |  | 72111
72112 | ESTRUTURA METALICA EM TESOURAS OU TRELICAS, VAO LIVRE DE 20M, FORNECIMENTO E MONTAGEM, NAO SENDO CONSIDERADOS OS FECHAMENTOS METALICOS, AS COLUNAS, OS SERVICOS GERAIS EM ALVENARIA E CONCRETO, AS TELHAS DE COBERTURA E A PINTURA DE ACABAMENTO | M2 | 108.56 |  | 72112
72113 | ESTRUTURA METALICA EM TESOURAS OU TRELICAS, VAO LIVRE DE 25M, FORNECIMENTO E MONTAGEM, NAO SENDO CONSIDERADOS OS FECHAMENTOS METALICOS, AS COLUNAS, OS SERVICOS GERAIS EM ALVENARIA E CONCRETO, AS TELHAS DE COBERTURA E A PINTURA DE ACABAMENTO | M2 | 122.14 |  | 72113
72114 | ESTRUTURA METALICA EM TESOURAS OU TRELICAS, VAO LIVRE DE 30M, FORNECIMENTO E MONTAGEM, NAO SENDO CONSIDERADOS OS FECHAMENTOS METALICOS, AS COLUNAS, OS SERVICOS GERAIS EM ALVENARIA E CONCRETO, AS TELHAS DE COBERTURA E A PINTURA DE ACABAMENTO | M2 | 135.71 |  | 72114
73970 | ESTRUTURAS METALICAS DIVERSAS |  |  |  | 73970
73970/001 | ESTRUTURA METALICA EM ACO ESTRUTURAL PERFIL I 12 X 5 1/4 | KG | 11.23 |  | 73970/001
73970/002 | ESTRUTURA METALICA EM ACO ESTRUTURAL PERFIL I 6 X 3 3/8 | KG | 9.15 |  | 73970/002
302 | TELHAMENTO COM TELHA DE VIDRO |  |  |  | 302
84047 | COBERTURA EM TELHA DE VIDRO TIPO FRANCESA | M2 | 606.11 |  | 84047
DROP | DRENAGEM/OBRAS DE CONTENCAO/POCOS DE VISITA E CAIXAS |  |  |  | DROP
26 | ESGOTAMENTO COM BOMBA |  |  |  | 26
73891 | ESGOTAMENTO COM BOMBAS |  |  |  | 73891
73891/001 | ESGOTAMENTO COM MOTO-BOMBA AUTOESCOVANTE | H | 5.02 |  | 73891/001
27 | REBAIXAMENTO DO LENCOL FREATICO |  |  |  | 27
73882 | MEIA CANA DE CONCRETO |  |  |  | 73882
73882/001 | CALHA EM CONCRETO SIMPLES, EM MEIA CANA, DIAMETRO 200 MM | M | 25.63 |  | 73882/001
73882/002 | CALHA EM CONCRETO SIMPLES, MEIA CANA DE CONCRETO, DIAMETRO 300 MM | M | 32 |  | 73882/002
73882/003 | CALHA EM CONCRETO SIMPLES, EM MEIA CANA DE CONCRETO, DIAMETRO 400 MM | M | 41.36 |  | 73882/003
73882/004 | CALHA EM CONCRETO SIMPLES, EM MEIA CANA DE CONCRETO, DIAMETRO 500 MM | M | 63.81 |  | 73882/004
73882/005 | CALHA EM CONCRETO SIMPLES, EM MEIA CANA DE CONCRETO, DIAMETRO 600 MM | M | 80.03 |  | 73882/005
83660 | ESGOTAMENTO MANUAL DE AGUA DE CHUVA OU LENCOL FREATICO ESCAVADO | M3 | 1.87 |  | 83660
28 | DRENOS |  |  |  | 28
73816 | DRENAGEM SUBTERRANEA |  |  |  | 73816
73816/001 | EXECUCAO DE DRENO COM TUBOS DE PVC CORRUGADO FLEXIVEL PERFURADO - DN 100 | M | 20.56 |  | 73816/001
73816/002 | EXECUCAO DE DRENO VERTICAL COM PEDRISCO, DIAMETRO 200MM | M | 15.89 |  | 73816/002
73881 | DRENO COM MANTA GEOTEXTIL |  |  |  | 73881
73881/001 | EXECUCAO DE DRENO COM MANTA GEOTEXTIL 200 G/M2 | M2 | 5.2 |  | 73881/001
73881/002 | EXECUCAO DE DRENO COM MANTA GEOTEXTIL 300 G/M2 | M2 | 7.83 |  | 73881/002
73881/003 | EXECUCAO DE DRENO COM MANTA GEOTEXTIL 400 G/M2 | M2 | 9.53 |  | 73881/003
73883 | DRENO FRANCES C/MATERIAL FILTRANTE |  |  |  | 73883
73883/001 | EXECUCAO DE DRENO FRANCES COM AREIA MEDIA | M3 | 74.49 |  | 73883/001
73883/002 | EXECUCAO DE DRENO FRANCES COM BRITA NUM 2 | M3 | 80.94 |  | 73883/002
73883/003 | EXECUCAO DE DRENO FRANCES COM CASCALHO | M3 | 48 |  | 73883/003
73902 | CAMADA DRENANTE COM BRITA |  |  |  | 73902
73902/001 | CAMADA DRENANTE COM BRITA NUM 3 | M3 | 83.96 |  | 73902/001
73968 | COLOCACAO DE MANTA - MMA |  |  |  | 73968
73968/001 | MANTA IMPERMEABILIZANTE A BASE DE ASFALTO - FORNECIMENTO E INSTALACAO | M2 | 30.18 |  | 73968/001
73969 | DRENOS DE CHORUME EM TUBOS DRENANTES - MMA |  |  |  | 73969
73969/001 | EXECUCAO DE DRENOS DE CHORUME EM TUBOS DRENANTES DE CONCRETO, DIAM=200MM, ENVOLTOS EM BRITA E GEOTEXTIL | M | 59.25 |  | 73969/001
74017 | EXECUCAO DE DRENOS DE CHORUME EM TUBOS DRENANTES |  |  |  | 74017
74017/001 | EXECUCAO DE DRENOS DE CHORUME EM TUBOS DRENANTES, PVC, DIAM=100 MM, ENVOLTOS EM BRITA E GEOTEXTIL | M | 35.17 |  | 74017/001
74017/002 | EXECUCAO DE DRENOS DE CHORUME EM TUBOS DRENANTES, PVC, DIAM=150 MM, ENVOLTOS EM BRITA E GEOTEXTIL | M | 52.64 |  | 74017/002
75029 | TUBULAÇÃO EM PVC CORRUGADO RIGIDO PERFURADO P/ DRENAGEM |  |  |  | 75029
75029/001 | TUBO PVC CORRUGADO RIGIDO PERFURADO DN 150 PARA DRENAGEM - FORNECIMENTO E INSTALACAO | M | 36.16 |  | 75029/001
83651 | TUBO PVC CORRUGADO PERFURADO 100 MM C/ JUNTA ELASTICA PARA DRENAGEM. | M | 22.31 |  | 83651
83656 | COLCHAO DRENANTE C/ 30CM PEDRA BRITADA N.3/FILTRO TRANSICAO MANTA GEOTEXTIL 100% POLIPROPILENO OU POLIESTER INCL FORNEC/COLOCMAT | M2 | 31.63 |  | 83656
83658 | EXECUCAO DRENO PROFUNDO, COM CORTE TRAPEZOIDAL EM SOLO, DE 70X80X150CMEXCL TUBO INCL MATERIAL EXECUCAO, COM SELO ENCHIMENTO MATERIAL DRENANTE E ESCAVACAO | M | 126.06 |  | 83658
83661 | EXECUCAO DE DRENO PROFUNDO, CORTE EM SOLO, COM TUBO POROSO D=0,20M | M | 84.96 |  | 83661
83662 | EXECUCAO DE DRENO CEGO | M3 | 64.65 |  | 83662
83664 | EXECUCAO DE DRENO DE TUBO DE CONRETO SIMPLES POROSO D=0,20 M (0,5MX0,5M) PARA GALERIAS DE AGUAS PLUVIAIS | M | 57.23 |  | 83664
83665 | FORNECIMENTO E INSTALACAO DE MANTA BIDIM RT - 14 | M2 | 5.9 |  | 83665
83667 | CAMADA DRENANTE COM AREIA MEDIA | M3 | 82.3 |  | 83667
83668 | CAMADA DRENANTE COM BRITA NUM 2 | M3 | 83.4 |  | 83668
83669 | FORNECIMENTO/INSTALACAO MANTA BIDIM RT-16 | M2 | 8.16 |  | 83669
83670 | TUBO PVC DN 75 MM PARA DRENAGEM - FORNECIMENTO E INSTALACAO | M | 35.84 |  | 83670
83671 | TUBO PVC DN 100 MM PARA DRENAGEM - FORNECIMENTO E INSTALACAO | M | 39.2 |  | 83671
83675 | TUBO CONCRETO SIMPLES DN 200 MM PARA DRENAGEM - FORNECIMENTO E INSTALACAO, INCLUSIVE ESCAVACAO MANUAL 1M3/M. | M | 71.17 |  | 83675
83676 | TUBO CONCRETO SIMPLES DN 300 MM PARA DRENAGEM - FORNECIMENTO E INSTALACAO INCLUSIVE ESCAVACAO MANUAL 1M3/M | M | 92.23 |  | 83676
83677 | TUBO CONCRETO SIMPLES DN 400 MM PARA DRENAGEM - FORNECIMENTO E INSTALACAO INCLUSIVE ESCAVACAO MANUAL 1,5M3/M | M | 114.89 |  | 83677
83678 | TUBO CONCRETO SIMPLES DN 500 MM PARA DRENAGEM - FORNECIMENTO E INSTALACAO INCLUSIVE ESCAVACAO MANUAL 2M3/M | M | 153.89 |  | 83678
83679 | TUBO PVC D=2 COM MATERIAL DRENANTE PARA DRENO/BARBACA - FORNECIMENTO E INSTALACAO | M | 12.14 |  | 83679
83680 | TUBO PVC D=3" COM MATERIAL DRENANTE PARA DRENO/BARBACA - FORNECIMENTO E INSTALACAO | M | 13.92 |  | 83680
83681 | TUBO PVC D=4" COM MATERIAL DRENANTE PARA DRENO/BARBACA - FORNECIMENTO E INSTALACAO | M | 15.75 |  | 83681
83682 | CAMADA VERTICAL DRENANTE C/ PEDRA BRITADA NUMS 1 E 2 | M3 | 87.17 |  | 83682
83683 | CAMADA HORIZONTAL DRENANTE C/ PEDRA BRITADA 1 E 2 | M3 | 94.9 |  | 83683
83729 | FORNECIMENTO/INSTALACAO DE MANTA BIDIM RT-31 | M2 | 15.21 |  | 83729
83739 | FORNECIMENTO/INSTALACAO DE MANTA BIDIM RT-10 | M2 | 5.46 |  | 83739
29 | ENROCAMENTOS |  |  |  | 29
6454 | FORNECIMENTO E LANCAMENTO DE PEDRA DE MAO | M3 | 112.33 |  | 6454
73611 | ENROCAMENTO COM PEDRA ARGAMASSADA TRAÇO 1:4 COM PEDRA DE MÃO | M3 | 295.67 |  | 73611
73697 | ENROCAMENTO MANUAL, SEM ARRUMACAO DO MATERIAL | M3 | 117.47 |  | 73697
73698 | ENROCAMENTO MANUAL, COM ARRUMACAO DO MATERIAL | M3 | 158.86 |  | 73698
30 | ENSECADEIRAS |  |  |  | 30
73890 | ENSECADEIRA DE MADEIRA |  |  |  | 73890
73890/001 | ENSECADEIRA DE MADEIRA COM PAREDE SIMPLES | M2 | 122 |  | 73890/001
73890/002 | ENSECADEIRA DE MADEIRA COM PAREDE DUPLA | M2 | 310.17 |  | 73890/002
31 | GABIOES |  |  |  | 31
73666 | GABIAO TIPO CAIXA H = 0,50M - MALHA HEXAG 8X10 REVESTIMENTO ZN/AL FIO 2,7MM C/ DIAFRAGAMA A CADA METRO E GEOTEXTIL | M3 | 357.67 |  | 73666
73842 | GABIAO TIPO COLCHAO RENO |  |  |  | 73842
73842/001 | GABIAO TIPO COLCHAO RENO/MANTA H = 0,17M - MALHA HEXAG 6X8 REVESTIMENTO ZN/AL C/ PVC FIO 2,0MM C/ DIAFRAGMA A CADA METRO E GEOTEXTIL | M2 | 137.6 |  | 73842/001
73842/002 | GABIAO TIPO COLCHAO RENO/MANTA H = 0,23M - MALHA HEXAG 6X8 REVESTIMENTO ZN/AL C/ PVC FIO 2,0MM C/ DIAFRAGMA A CADA METRO E GEOTEXTIL | M2 | 135.59 |  | 73842/002
73842/003 | GABIAO TIPO COLCHAO RENO/MANTA H = 0,30 M - MALHA HEXAG 6X8 REVESTIMENTO ZN/AL C/ PVC FIO 2,0MM C/ DIFRAGMA A CADA METRO E GEOTEXTIL | M2 | 138.84 |  | 73842/003
73889 | GABIAO TIPO CAIXA COM DIAFRAGMA |  |  |  | 73889
73889/001 | GABIAO TIPO CAIXA H = 0,50M - MALHA HEXAG 8X10 REVESTIMENTO ZN/AL C/ PVC FIO 2,4MM C/ DIAFRAGAMA A CADA METRO E GEOTEXTIL | M3 | 406.81 |  | 73889/001
32 | MUROS DE ARRIMO |  |  |  | 32
73843 | MURO DE ARRIMO DE CONCRETO |  |  |  | 73843
73843/001 | MURO DE ARRIMO DE CONCRETO CICLOPICO COM 30% DE PEDRA DE MAO | M3 | 274.29 |  | 73843/001
73844 | MURO DE ARRIMO DE ALVENARIA |  |  |  | 73844
73844/001 | MURO DE ARRIMO DE ALVENARIA DE PEDRA ARGAMASSADA | M3 | 383.15 |  | 73844/001
73844/002 | MURO DE ARRIMO DE ALVENARIA DE TIJOLOS | M3 | 404.15 |  | 73844/002
73846 | MURO DE ARRIMO CELULAR |  |  |  | 73846
73846/001 | MURO DE ARRIMO CELULAR PECAS PRE-MOLDADAS CONCRETO EXCL FORMAS INCL CONFECCAO DAS PECAS MONTAGEM E COMPACTACAO DO SOLO DE ENCHIMENTO. | M3 | 241.89 |  | 73846/001
73846/002 | MURO DE ARRIMO CELULAR PECAS PRE-MOLDADAS CONCRETO EXCL MATERIAIS E FORMAS INCL CONFECCAO PECAS MONTAGEM E COMPACTACAO DO SOLO(ENCHIMENTO) | M3 | 92.33 |  | 73846/002
35 | CALHAS DE DRENAGEM/ALAS DE GALERIAS (ESTRUT. DE LANCAMENTO) |  |  |  | 35
83684 | CALHA TRAPEZOIDAL 90X30 CM, COM ESPESSURA DE 7 CM (VOLUME DE CONCRETO = 0,064 M3/M) | M | 21.86 |  | 83684
83685 | CALHA TRAPEZOIDAL 140X35 CM, COM ESPESSURA DE 7 CM (VOLUME DE CONCRETO= 1,109M3/M) | M | 38.55 |  | 83685
83686 | CALHA TRIANGULAR 100X30 CM, COM ESPESSURA DE 7 CM (VOLUME DE CONCRETO = 0,075M3/M) | M | 23.37 |  | 83686
83687 | CALHA TRIANGULAR 70X20 CM, COM ESPESSURA DE 7 CM (VOLUME DE CONCRETO =0,053 M3/M) | M | 18.33 |  | 83687
83688 | CANALETA EM ALVENARIA COM TIJOLO DE 1/2 VEZ, DIMENSOES 30X15CM (LXA), COM IMPERMEABILIZANTE NA ARGAMASSA | M | 178.4 |  | 83688
83689 | CALHA EM MEIO TUBO DE CONCRETO SIMPLES, COM D = 30 CM | M | 35.26 |  | 83689
83690 | DISSIPADOR DE ENERGIA EM PEDRA ARGAMASSADA ESPESSURA 6CM INCL MATERIAIS E COLOCACAO MEDIDO P/ VOLUME DE PEDRA ARGAMASSADA | M3 | 356.96 |  | 83690
36 | POCOS DE VISITA/BOCAS DE LOBO/CX. DE PASSAGEM/CX. DIVERSAS |  |  |  | 36
73799 | FORNECIMENTO/ASSENT GRELHAS FF P/CAIXAS DE RALO |  |  |  | 73799
73799/001 | GRELHA EM FERRO FUNDIDO, DIMENSÕES 30X90CM, 85KG PARA CX RALO, FORNECIDA E ASSENTADA COM ARGAMASSA 1:4 CIMENTO:AREIA. | UN | 361.67 |  | 73799/001
73856 | BOCA PARA BUEIRO TUBULAR DE CONCRETO SIMPLES |  |  |  | 73856
73856/001 | BOCA P/BUEIRO SIMPLES TUBULAR D=0,40M EM CONCRETO CICLOPICO, INCLINDO FORMAS, ESCAVACAO, REATERRO E MATERIAIS, EXCLUINDO MATERIAL REATERRO JAZIDA E TRANSPORTE | UN | 434.29 |  | 73856/001
73856/002 | BOCA PARA BUEIRO SIMPLES TUBULAR, DIAMETRO =0,60M, EM CONCRETO CICLOPICO, INCLUINDO FORMAS, ESCAVACAO, REATERRO E MATERIAIS, EXCLUINDO MATERIAL REATERRO JAZIDA E TRANSPORTE. | UN | 715.76 |  | 73856/002
73856/003 | BOCA PARA BUEIRO SIMPLES TUBULAR, DIAMETRO =0,80M, EM CONCRETO CICLOPICO, INCLUINDO FORMAS, ESCAVACAO, REATERRO E MATERIAIS, EXCLUINDO MATERIAL REATERRO JAZIDA E TRANSPORTE. | UN | 1077.09 |  | 73856/003
73856/004 | BOCA PARA BUEIRO SIMPLES TUBULAR, DIAMETRO =1,00M, EM CONCRETO CICLOPICO, INCLUINDO FORMAS, ESCAVACAO, REATERRO E MATERIAIS, EXCLUINDO MATERIAL REATERRO JAZIDA E TRANSPORTE. | UN | 1523.69 |  | 73856/004
73856/005 | BOCA PARA BUEIRO SIMPLES TUBULAR, DIAMETRO =1,20M, EM CONCRETO CICLOPICO, INCLUINDO FORMAS, ESCAVACAO, REATERRO E MATERIAIS, EXCLUINDO MATERIAL REATERRO JAZIDA E TRANSPORTE. | UN | 2059.89 |  | 73856/005
73856/006 | BOCA PARA BUEIRO DUPLO TUBULAR, DIAMETRO =0,40M, EM CONCRETO CICLOPICO, INCLUINDO FORMAS, ESCAVACAO, REATERRO E MATERIAIS, EXCLUINDO MATERIAL REATERRO JAZIDA E TRANSPORTE. | UN | 614.18 |  | 73856/006
73856/007 | BOCA PARA BUEIRO DUPLO TUBULAR, DIAMETRO =0,60M, EM CONCRETO CICLOPICO, INCLUINDO FORMAS, ESCAVACAO, REATERRO E MATERIAIS, EXCLUINDO MATERIAL REATERRO JAZIDA E TRANSPORTE. | UN | 1017.75 |  | 73856/007
73856/008 | BOCA PARA BUEIRO DUPLO TUBULAR, DIAMETRO =0,80M, EM CONCRETO CICLOPICO, INCLUINDO FORMAS, ESCAVACAO, REATERRO E MATERIAIS, EXCLUINDO MATERIAL REATERRO JAZIDA E TRANSPORTE. | UN | 1533.63 |  | 73856/008
73856/009 | BOCA PARA BUEIRO DUPLO TUBULAR, DIAMETRO =1,00M, EM CONCRETO CICLOPICO, INCLUINDO FORMAS, ESCAVACAO, REATERRO E MATERIAIS, EXCLUINDO MATERIAL REATERRO JAZIDA E TRANSPORTE. | UN | 1816.25 |  | 73856/009
73856/010 | BOCA PARA BUEIRO DUPLOTUBULAR, DIAMETRO =1,20M, EM CONCRETO CICLOPICO,INCLUINDO FORMAS, ESCAVACAO, REATERRO E MATERIAIS, EXCLUINDO MATERIALREATERRO JAZIDA E TRANSPORTE. | UN | 2926.17 |  | 73856/010
73856/011 | BOCA PARA BUEIRO TRIPLO TUBULAR, DIAMETRO =0,40M, EM CONCRETO CICLOPICO, INCLUINDO FORMAS, ESCAVACAO, REATERRO E MATERIAIS, EXCLUINDO MATERIAL REATERRO JAZIDA E TRANSPORTE. | UN | 793.69 |  | 73856/011
73856/012 | BOCA PARA BUEIRO TRIPLO TUBULAR, DIAMETRO =0,60M, EM CONCRETO CICLOPICO, INCLUINDO FORMAS, ESCAVACAO, REATERRO E MATERIAIS, EXCLUINDO MATERIAL REATERRO JAZIDA E TRANSPORTE. | UN | 1319.33 |  | 73856/012
73856/013 | BOCA PARA BUEIRO TRIPLO TUBULAR, DIAMETRO =0,80M, EM CONCRETO CICLOPICO, INCLUINDO FORMAS, ESCAVACAO, REATERRO E MATERIAIS, EXCLUINDO MATERIAL REATERRO JAZIDA E TRANSPORTE. | UN | 1989.85 |  | 73856/013
73856/014 | BOCA PARA BUEIRO TRIPLO TUBULAR, DIAMETRO =1,00M, EM CONCRETO CICLOPICO, INCLUINDO FORMAS, ESCAVACAO, REATERRO E MATERIAIS, EXCLUINDO MATERIAL REATERRO JAZIDA E TRANSPORTE. | UN | 2812.06 |  | 73856/014
73856/015 | BOCA PARA BUEIRO TRIPLO TUBULAR, DIAMETRO =1,20M, EM CONCRETO CICLOPICO, INCLUINDO FORMAS, ESCAVACAO, REATERRO E MATERIAIS, EXCLUINDO MATERIAL REATERRO JAZIDA E TRANSPORTE. | UN | 3792.56 |  | 73856/015
73963 | POCO VISITA ANEL CONCRETO P/COLETOR ESGOTO SANITARIO |  |  |  | 73963
73963/001 | POCO DE VISITA PARA REDE DE ESG. SANIT., EM ANEIS DE CONCRETO, DIÂMETRO = 60CM, PROF=80CM, INCLUINDO DEGRAU, EXCLUINDO TAMPAO FERRO FUNDIDO. | UN | 238.5 |  | 73963/001
73963/002 | POCO DE VISITA PARA REDE DE ESG. SANIT., EM ANEIS DE CONCRETO, DIÂMETRO = 60CM, PROF = 100CM, INCLUINDO DEGRAU, EXCLUINDO TAMPAO FERRO FUNDIDO. | UN | 302.61 |  | 73963/002
73963/003 | POCO DE VISITA PARA REDE DE ESG. SANIT., EM ANEIS DE CONCRETO, DIÂMETRO = 60CM, PROF = 60CM, INCLUINDO DEGRAU, EXCLUINDO TAMPAO FERRO FUNDIDO. | UN | 206.26 |  | 73963/003
73963/004 | POCO DE VISITA PARA REDE DE ESG. SANIT., EM ANEIS DE CONCRETO, DIÂMETRO = 60CM E 110CM, PROF = 105CM, INCLUINDO DEGRAU, EXCLUINDO TAMPAO FERRO FUNDIDO. | UN | 812.48 |  | 73963/004
73963/005 | POCO DE VISITA PARA REDE DE ESG. SANIT., EM ANEIS DE CONCRETO, DIÂMETRO = 60CM E 110CM, PROF = 120CM, INCLUINDO DEGRAU, EXCLUINDO TAMPAO FERRO FUNDIDO. | UN | 886.94 |  | 73963/005
73963/006 | POCO DE VISITA PARA REDE DE ESG. SANIT., EM ANEIS DE CONCRETO, DIÂMETRO = 60CM E 110CM, PROF = 140CM, INCLUINDO DEGRAU, EXCLUINDO TAMPAO FERRO FUNDIDO. | UN | 1017.82 |  | 73963/006
73963/007 | POCO DE VISITA PARA REDE DE ESG. SANIT., EM ANEIS DE CONCRETO, DIÂMETRO = 60CM E 110CM, PROF = 150CM, INCLUINDO DEGRAU, EXCLUINDO TAMPAO FERRO FUNDIDO. | UN | 1099.84 |  | 73963/007
73963/008 | POCO DE VISITA PARA REDE DE ESG. SANIT., EM ANEIS DE CONCRETO, DIÂMETRO = 60CM E 110CM, PROF = 160CM, INCLUINDO DEGRAU, EXCLUINDO TAMPAO FERRO FUNDIDO. | UN | 1104.7 |  | 73963/008
73963/009 | POCO DE VISITA PARA REDE DE ESG. SANIT., EM ANEIS DE CONCRETO, DIÂMETRO = 110CM, PROF = 170CM, INCLUINDO DEGRAU, EXCLUINDO TAMPAO FERRO FUNDIDO. | UN | 1174.36 |  | 73963/009
73963/010 | POCO DE VISITA PARA REDE DE ESG. SANIT., EM ANEIS DE CONCRETO, DIÂMETRO = 60CM E 110CM, PROF = 200CM, INCLUINDO DEGRAU, EXCLUINDO TAMPAO FERRO FUNDIDO. | UN | 1267.37 |  | 73963/010
73963/011 | POCO DE VISITA PARA REDE DE ESG. SANIT., EM ANEIS DE CONCRETO, DIÂMETRO = 60CM E 110CM, PROF = 230CM, INCLUINDO DEGRAU, EXCLUINDO TAMPAO FERRO FUNDIDO. | UN | 1373.66 |  | 73963/011
73963/012 | POCO DE VISITA PARA REDE DE ESG. SANIT., EM ANEIS DE CONCRETO, DIÂMETRO = 60CM E 110CM, PROF = 260CM, INCLUINDO DEGRAU, EXCLUINDO TAMPAO FERRO FUNDIDO. | UN | 1528.02 |  | 73963/012
73963/013 | POCO DE VISITA PARA REDE DE ESG. SANIT., EM ANEIS DE CONCRETO, DIÂMETRO = 60CM E 110CM, PROF = 290CM, INCLUINDO DEGRAU, EXCLUINDO TAMPAO FERRO FUNDIDO. | UN | 1681.41 |  | 73963/013
73963/014 | POCO DE VISITA PARA REDE DE ESG. SANIT., EM ANEIS DE CONCRETO, DIÂMETRO = 60CM E 110CM, PROF = 320CM, INCLUINDO DEGRAU, EXCLUINDO TAMPAO FERRO FUNDIDO. | UN | 1784 |  | 73963/014
73963/015 | POCO DE VISITA PARA REDE DE ESG. SANIT., EM ANEIS DE CONCRETO, DIÂMETRO = 60CM E 110CM, PROF = 350CM, INCLUINDO DEGRAU, EXCLUINDO TAMPAO FERRO FUNDIDO. | UN | 1952.55 |  | 73963/015
73963/016 | POCO DE VISITA PARA REDE DE ESG. SANIT., EM ANEIS DE CONCRETO, DIÂMETRO = 60CM E 110CM, PROF = 380CM, INCLUINDO DEGRAU, EXCLUINDO TAMPAO FERRO FUNDIDO. | UN | 2090.96 |  | 73963/016
73963/017 | POCO DE VISITA PARA REDE DE ESG. SANIT., EM ANEIS DE CONCRETO, DIÂMETRO = 60CM E 110CM, PROF = 410CM, INCLUINDO DEGRAU, EXCLUINDO TAMPAO FERRO FUNDIDO. | UN | 2254.54 |  | 73963/017
73963/018 | POCO DE VISITA PARA REDE DE ESG. SANIT., EM ANEIS DE CONCRETO, DIÂMETRO = 60CM E 110CM, PROF = 440CM, INCLUINDO DEGRAU, EXCLUINDO TAMPAO FERRO FUNDIDO. | UN | 2356.14 |  | 73963/018
73963/019 | POCO DE VISITA PARA REDE DE ESG. SANIT., EM ANEIS DE CONCRETO, DIÂMETRO = 60CM E 110CM, PROF = 470CM, INCLUINDO DEGRAU, EXCLUINDO TAMPAO FERRO FUNDIDO. | UN | 2509.88 |  | 73963/019
73963/020 | POCO DE VISITA PARA REDE DE ESG. SANIT., EM ANEIS DE CONCRETO, DIÂMETRO = 60CM E 110CM, PROF = 500CM, INCLUINDO DEGRAU, EXCLUINDO TAMPAO FERRO FUNDIDO. | UN | 2663.04 |  | 73963/020
73963/021 | POCO DE VISITA PARA REDE DE ESG. SANIT., EM ANEIS DE CONCRETO, DIÂMETRO = 60CM E 110CM, PROF = 530CM, INCLUINDO DEGRAU, EXCLUINDO TAMPAO FERRO FUNDIDO. | UN | 2824.67 |  | 73963/021
73963/022 | POCO DE VISITA PARA REDE DE ESG. SANIT., EM ANEIS DE CONCRETO, DIÂMETRO = 60CM E 110CM, PROF = 560CM, INCLUINDO DEGRAU, EXCLUINDO TAMPAO FERRO FUNDIDO. | UN | 2977.82 |  | 73963/022
73963/023 | POCO DE VISITA PARA REDE DE ESG. SANIT., EM ANEIS DE CONCRETO, DIÂMETRO = 60CM E 110CM, PROF = 590CM, INCLUINDO DEGRAU, EXCLUINDO TAMPAO FERRO FUNDIDO. | UN | 3130.98 |  | 73963/023
73963/024 | POCO DE VISITA PARA REDE DE ESG. SANIT., EM ANEIS DE CONCRETO, DIÂMETRO = 60CM E 110CM, PROF = 690CM, INCLUINDO DEGRAU, EXCLUINDO TAMPAO FERRO FUNDIDO. | UN | 3285.01 |  | 73963/024
73963/025 | POCO DE VISITA PARA REDE DE ESG. SANIT., EM ANEIS DE CONCRETO, DIÂMETRO = 60CM E 110CM, PROF = 650CM, INCLUINDO DEGRAU, EXCLUINDO TAMPAO FERRO FUNDIDO. | UN | 3438.16 |  | 73963/025
73963/026 | POCO DE VISITA PARA REDE DE ESG. SANIT., EM ANEIS DE CONCRETO, DIÂMETRO = 60CM E 110CM, PROF = 680CM, INCLUINDO DEGRAU, EXCLUINDO TAMPAO FERRO FUNDIDO. | UN | 3591.91 |  | 73963/026
73963/027 | POCO DE VISITA PARA REDE DE ESG. SANIT., EM ANEIS DE CONCRETO, DIÂMETRO = 60CM E 110CM, PROF = 710CM, INCLUINDO DEGRAU, EXCLUINDO TAMPAO FERRO FUNDIDO. | UN | 3745.07 |  | 73963/027
73963/028 | POCO VISITA ESG SANIT ANEL CONC PRE-MOLD PROF=1,20M C/TAMPAO FF TIPO MEDIO(AD)D=60CM 125KG/DEGRAUS FF/REJUNTAMENTO ANEIS/REVEST LISO CALHA INTERNA C/ARG CIM/AREIA 1:4. BASE/BANQUETAEM CONCR FCK=10MPA | UN | 1176.55 |  | 73963/028
73963/029 | POCO VISITA ESG SANIT ANEL CONC PRE-MOLD PROF=1,40M C/TAMPAO FF TIPO MEDIO(AD)D=60CM 125KG/DEGRAUS FF/REJUNTAMENTO ANEIS/REVEST LISO CALHA INTERNA C/ARG CIM/AREIA 1:4. BASE/BANQUETAEM CONCR FCK=10MPA | UN | 1306.62 |  | 73963/029
73963/030 | POCO VISITA ESG SANIT ANEL CONC PRE-MOLD PROF=1,50M C/TAMPAO FF TIPO MEDIO(AD)D=60CM 125KG/DEGRAUS FF/REJUNTAMENTO ANEIS/REVEST LISO CALHA INTERNA C/ARG CIM/AREIA 1:4. BASE/BANQUETAEM CONCR FCK=10MPA | UN | 1401.94 |  | 73963/030
73963/031 | POCO VISITA ESG SANIT ANEL CONC PRE-MOLD PROF=1,60M C/TAMPAO FF TIPO MEDIO(AD)D=60CM 125KG/DEGRAUS FF/REJUNTAMENTO ANEIS/REVEST LISO CALHA INTERNA C/ARG CIM/AREIA 1:4. BASE/BANQUETAEM CONCR FCK=10MPA | UN | 1407.74 |  | 73963/031
73963/032 | POCO VISITA ESG SANIT ANEL CONC PRE-MOLD PROF=1,70M C/TAMPAO FF TIPO MEDIO(AD)D=60CM 125KG/DEGRAUS FF/REJUNTAMENTO ANEIS/REVEST LISO CALHA INTERNA C/ARG CIM/AREIA 1:4. BASE/BANQUETAEM CONCR FCK=10MPA | UN | 1424.73 |  | 73963/032
73963/033 | POCO VISITA ESG SANIT ANEL CONC PRE-MOLD PROF=2,00M C/TAMPAO FF TIPO MEDIO(AD)D=60CM 125KG/DEGRAUS FF/REJUNTAMENTO ANEIS/REVEST LISO CALHA INTERNA C/ARG CIM/AREIA 1:4. BASE/BANQUETAEM CONCR FCK=10MPA | UN | 1579.33 |  | 73963/033
73963/034 | POCO VISITA ESG SANIT ANEL CONC PRE MOLD PROF=2,30M C/TAMPAO FF TIPO MEDIO(AD)D=60CM 125KG/DEGRAUS FF/REJUNTAMENTO ANEIS/REVEST LISO CALHA INTERNA C/ARG CIM/AREIA 1:4. BASE/BANQUETAEM CONCR FCK=10MPA | UN | 1678.04 |  | 73963/034
73963/035 | POCO VISITA ESG SANIT ANEL CONC PRE-MOLD PROF=2,60M C/TAMPAO FF TIPO MEDIO(AD)D=60CM 125KG/DEGRAUS FF/REJUNTAMENTO ANEIS/REVEST LISO CALHA INTERNA C/ARG CIM/AREIA 1:4. BASE/BANQUETAEM CONCR FCK=10MPA | UN | 1832.63 |  | 73963/035
73963/036 | POCO VISITA ESG SANIT ANEL CONC PRE-MOLD PROF=2,90M C/TAMPAO FF TIPO MEDIO(AD) D=60CM 125KG/DEGRAUS FF/REJUNTAMENTO ANEIS/REVEST LISO CALHA INTERNA C/ARG CIM/AREIA 1:4. BASE/BANQUETAEM CONCR FCK=10MPA | UN | 1987.22 |  | 73963/036
73963/037 | POCO VISITA ESG SANIT ANEL CONC PRE-MOLD PROF=3,20M C/TAMPAO FF TIPO MEDIO(AD)D=60CM 125KG/DEGRAUS FF/REJUNTAMENTOANEIS/REVEST LISO CALHA INTERNA C/ARG CIM/AREIA 1:4. BASE/BANQUETAEM CONCR FCK=10MPA | UN | 2090.26 |  | 73963/037
73963/038 | POCO VISITA ESG SANIT ANEL CONC PRE-MOLD PROF=3,50M C/TAMPAO FF TIPO MEDIO(AD)D=60CM 125KG/DEGRAUS FF/REJUNTAMENTO/ANEIS/REVEST LISO CALHA INTERNA C/ARG CIM/AREIA 1:4. BASE/BANQUETAEM CONCR FCK=10MPA | UN | 2245.38 |  | 73963/038
73963/039 | POCO VISITA ESG SANIT ANEL CONC PRE-MOLD PROF=3,80M C/TAMPAO FF TIPO MEDIO(AD)D=60CM 125KG/DEGRAUS FF/REJUNTAMENTO ANEIS/REVEST LISO CALHA INTERNA C/ARG CIM/AREIA 1:4. BASE/BANQUETAEM CONCR FCK=10MPA | UN | 2400.32 |  | 73963/039
73963/040 | POCO VISITA ESG SANIT ANEL CONC PRE-MOLD PROF=4,10M C/TAMPAO FF TIPO MEDIO(AD)D=60CM 125KG/DEGRAUS FF/REJUNTAMENTO ANEIS/REVEST LISO CALHA INTERNA C/ARG CIM/AREIA 1:4. BASE/BANQUETAEM CONCR FCK=10MPA | UN | 2500.6 |  | 73963/040
73963/041 | POCO VISITA ESG SANIT ANEL CONC PRE MOLD PROF=4,40M C/TAMPAO FF TIPO MEDIO(AD)D=60CM 125KG/DEGRAUS FF/REJUNTAMENTO ANEIS/REVEST LISO CALHA INTERNA C/ARG CIM/AREIA 1:4. BASE/BANQUETAEM CONCR FCK=10MPA | UN | 2652.28 |  | 73963/041
73963/042 | POCO VISITA ESG SANIT ANEL CONC PRE-MOLD PROF=4,70M C/TAMPAO FF TIPO MEDIO(AD)D=60CM 125KG/DEGRAUS FF/REJUNTAMENTO ANEIS/REVEST LISO CALHA INTERNA C/ARG CIM/AREIA 1:4. BASE/BANQUETAEM CONCR FCK=10MPA | UN | 2761.4 |  | 73963/042
73963/043 | POCO VISITA ESG SANIT ANEL CONC PRE-MOLD PROF=5,00M C/TAMPAO FF TIPO MEDIO(AD)D=60CM 125KG/DEGRAUS FF/REJUNTAMENTO ANEIS/REVEST LISO CALHA INTERNA C/ARG CIM/AREIA 1:4. BASE/BANQUETAEM CONCR FCK=10MPA | UN | 2883.72 |  | 73963/043
73963/044 | POCO VISITA ESG SANIT ANEL CONC PRE-MOLD PROF=0,80M C/TAMPAO FF TIPO MEDIO(AD)D=60CM 125KG/DEGRAUS FF/REJUNTAMENTO ANEIS/REVEST LISO CALHA INTERNA C/ARG CIM/AREIA 1:4. BASE/BANQUETAEM CONCR FCK=10MPA | UN | 631.6 |  | 73963/044
73963/045 | POCO DE VISITA PARA REDE DE ESG. SANIT., EM ANEIS DE CONCRETO, DIÂMETRO = 60CM E 110CM, PROF = 240CM, INCLUINDO DEGRAU, EXCLUINDO TAMPAO FERRO FUNDIDO. | UN | 1433.28 |  | 73963/045
73963/046 | POCO DE VISITA PARA REDE DE ESG. SANIT., EM ANEIS DE CONCRETO, DIÂMETRO = 60CM E 110CM, PROF = 250CM, INCLUINDO DEGRAU, EXCLUINDO TAMPAO FERRO FUNDIDO. | UN | 1476.57 |  | 73963/046
73963/047 | POCO DE VISITA PARA REDE DE ESG. SANIT., EM ANEIS DE CONCRETO, DIÂMETRO = 60CM E 110CM, PROF = 280CM, INCLUINDO DEGRAU, EXCLUINDO TAMPAO FERRO FUNDIDO. | UN | 1630.28 |  | 73963/047
73963/048 | POCO DE VISITA PARA REDE DE ESG. SANIT., EM ANEIS DE CONCRETO, DIÂMETRO = 60CM E 110CM, PROF = 310CM, INCLUINDO DEGRAU, EXCLUINDO TAMPAO FERRO FUNDIDO. | UN | 1749.8 |  | 73963/048
74124 | POCO VISITA CONCRETO ARMADO P/COLETOR AGUAS PLUVIAIS |  |  |  | 74124
74124/001 | POCO VISITA AG PLUV:CONC ARM 1X1X1,40M COLETOR D=40 A 50CM PAREDE E=15CM BASE CONC FCK=10MPA REVEST C/ARG CIM/AREIA 1:4DEGRAUS FF INCL FORN TODOS MATERIAIS | UN | 1869.09 |  | 74124/001
74124/002 | POCO VISITA AG PLUV:CONC ARM 1,10X1,10X1,40M COLETOR D=60CM PAREDE E=15CM BASE CONC FCK=10MPA REVEST C/ARG CIM/AREIA 1:4DEGRAUS FF INCL FORN TODOS MATERIAIS | UN | 2141.89 |  | 74124/002
74124/003 | POCO VISITA AG PLUV:CONC ARM 1,20X1,20X1,40M COLETOR D=70CM PAREDE E=15CM BASE CONC FCK=10MPA REVEST C/ARG CIM/AREIA 1:4DEGRAUS FF INCL FORN TODOS MATERIAIS | UN | 2317.21 |  | 74124/003
74124/004 | POCO VISITA AG PLUV:CONC ARM 1,30X1,30X1,40M COLETOR D=80CM PAREDE E=15CM BASE CONC FCK=10MPA REVEST C/ARG CIM/AREIA 1:4DEGRAUS FF INCL FORN TODOS MATERIAIS | UN | 2617.29 |  | 74124/004
74124/005 | POCO VISITA CONCRETO ARMADO P/AG PLUV 1,40X1,40X1,50M COLETOR D=90CM PAREDE E=15CM BASE CONCRETO FCK=10MPA REVESTIDO C/ARG CIM/AREIA 1:4DEGRAUS FF INCL FORN TODOS MATERIAIS | UN | 3071.33 |  | 74124/005
74124/006 | POCO VISITA AG PLUV:CONC ARM 1,50X1,50X1,60M COLETOR D=1M PA REDE E=15CM BASE CONC FCK=10MPA REVEST C/ARG CIM/AREIA 1:4DEGRAUS FF INCL FORN TODOS MATERIAIS | UN | 3392.26 |  | 74124/006
74124/007 | POCO VISITA AG PLUV:CONC ARM 1,60X1,60X1,70M COLETOR D=1,10M PAREDE E=15CM BASE CONC FCK=10MPA REVEST C/ARG CIM/AREIA 1:4DEGRAUS FF INCL FORN TODOS MATERIAIS | UN | 3679.64 |  | 74124/007
74124/008 | POCO VISITA AG PLUV:CONC ARM 1,70X1,70X1,80M COLETOR D=1,20M PAREDE E=15CM BASE CONC FCK=10MPA REVEST C/ARG CIM/AREIA 1:4DEGRAUS FF INCL FORN TODOS MATERIAIS | UN | 3978.36 |  | 74124/008
74162 | CAIXA DE ALVENARIA P/ PROTECAO DE REGISTRO |  |  |  | 74162
74162/001 | CAIXA DE CONCRETO, ALTURA = 1,00 METRO, DIAMETRO REGISTRO < 150 MM | UN | 86.87 |  | 74162/001
74206 | CAIXAS COLETORAS |  |  |  | 74206
74206/001 | CAIXA COLETORA, 1,20X1,20X1,50M, COM FUNDO E TAMPA DE CONCRETO E PAREDES EM ALVENARIA | UN | 1221.86 |  | 74206/001
74206/002 | CAIXA COLETORA, 0,25 X 0,85 X 1,00 M, COM FUNDO E TAMPA DE CONCRETO E PAREDES EM ALVENARIA | UN | 628.02 |  | 74206/002
74212 | MODULO TIPO > POCO DE INSPECAO EM ALVENARIACOMPREENDE: - ESCAVACAO EM QQ TERRENO, EXCETO ROCHA, TRANSPORTE,CARGA,DESCARGA E ESPALHAMENTO DO MATERIAL EXCEDENTE EM BOTA FORA. |  |  |  | 74212
74212/001 | POCO DE VISITA PARA REDE DE ESGOTO SANITARIO, EM ALVENARIA, DIAMETRO =60 CM, PROF 160 CM, INCLUINDO TAMPAO FERRO FUNDIDO | UN | 2902.71 |  | 74212/001
74214 | MODULO TIPO > PV EM ALVENARIA P/ REDE COLETORACOMPREENDE: - ESCAVACAO EM QQ TERRENO, EXCETO ROCHA, TRANSPORTE,CARGA,DESCARGA E ESPALHAMENTO DO MATERIAL EXCEDENTE EM BOTAFORA. |  |  |  | 74214
74214/001 | POCO DE VISITA PARA REDE DE ESGOTO SANITÁRIO, EM ALVENARIA, DIAMETRO 120 CM, PROF ATE 200 CM, INCLUINDO TAMPAO FERRO FUNDIDO | UN | 4555.59 |  | 74214/001
74214/002 | POCO DE VISITA PARA REDE DE ESGOTO SANITÁRIO, EM ALVENARIA, DIAMETRO 120 CM, PROF ATE 400 CM, INCLUINDO TAMPAO FERRO FUNDIDO | UN | 6648.53 |  | 74214/002
74224 | POCO DE VISITA - DRENAGEM PLUVIAL - EM CONCRETO ESTRUTURAL |  |  |  | 74224
74224/001 | POCO DE VISITA PARA DRENAGEM PLUVIAL, EM CONCRETO ESTRUTURAL, DIMENSOES INTERNAS DE 90X150X80CM (LARGXCOMPXALT), PARA REDE DE 600 MM, EXCLUSOS TAMPAO E CHAMINE. | UN | 1242.76 |  | 74224/001
83621 | ASSENTAMENTO TAMPAO FERRO FUNDIDO (FOFO), 30 X 90 CM PARA CAIXA DE RALO, C/ ARG CIM/AREIA 1:4 EM VOLUME, EXCLUSIVE TAMPAO. | UN | 71.1 |  | 83621
83659 | BOCA DE LOBO EM ALVENARIA TIJOLO MACICO, REVESTIDA C/ ARGAMASSA DE CIMENTO E AREIA 1:3, SOBRE LASTRO DE CONCRETO 10CM E TAMPA DE CONCRETO ARMADO | UN | 617.86 |  | 83659
83691 | TAMPAO FERRO FUNDIDO P/ POCO DE VISITA, 79,5 KG, TIPO T-100 - FORNECIMENTO E INSTALACAO | UN | 276.44 |  | 83691
83692 | TAMPAO FERRO FUNDIDO P/ POCO DE VISITA, 175 KG, TIPO T-170 - FORNECIMENTO E INSTALACAO | UN | 518.22 |  | 83692
83708 | POCO DE VISITA EM ALVENARIA, PARA REDE D=0,40 M, PARTE FIXA C/ 1,00 M DE ALTURA | UN | 994.07 |  | 83708
83709 | POCO DE VISITA EM ALVENARIA, PARA REDE D=0,60 M, PARTE FIXA C/ 1,00 M DE ALTURA | UN | 1251.84 |  | 83709
83710 | POCO DE VISITA EM ALVENARIA, PARA REDE D=0,80 M, PARTE FIXA C/ 1,00 M DE ALTURA | UN | 2635.65 |  | 83710
83711 | POÇO DE VISITA EM ALVENARIA, PARA REDE D=1,00 M, PARTE FIXA C/ 1,00 M DE ALTURA E USO DE RETROESCAVADEIRA | UN | 3060.09 |  | 83711
83712 | POCO DE VISITA EM ALVENARIA, PARA REDE D=1,20 M, PARTE FIXA C/ 1,00 M DE ALTURA E USO DE ESCAVADEIRA HIDRAULICA | UN | 4006.17 |  | 83712
83713 | POCO DE VISITA EM ALVENARIA, PARA REDE D=1,50 M, PARTE FIXA C/ 1,00 M DE ALTURA E USO DE ESCAVADEIRA HIDRAULICA | UN | 4902.78 |  | 83713
83714 | ACRESCIMO NA ALTURA DO POCO DE VISITA EM ALVENARIA PARA REDE D=0,40 M | M | 536.1 |  | 83714
83715 | CHAMINE P/ POCO DE VISITA EM ALVENARIA, EXCLUSOS TAMPAO E ANEL | M | 540.04 |  | 83715
83716 | GRELHA FF 30X90CM, 135KG, P/ CX RALO COM ASSENTAMENTO DE ARGAMASSA CIMENTO/AREIA 1:4 - FORNECIMENTO E INSTALAÇÃO | UN | 408.36 |  | 83716
37 | MEIO FIO, LINHA D'AGUA E SARJERTA |  |  |  | 37
73763 | SARJETA E MEIO FIO CONJUGADOS |  |  |  | 73763
73763/001 | MEIO-FIO E SARJETA DE CONCRETO MOLDADO NO LOCAL, USINADO 15 MPA, COM 0,65 M BASE X 0,30 M ALTURA, REJUNTE EM ARGAMASSA TRACO 1:3,5 (CIMENTOE AREIA) | M | 97.22 |  | 73763/001
73763/002 | MEIO-FIO E SARJETA DE CONCRETO MOLDADO NO LOCAL, USINADO 15 MPA, COM 0,45 M BASE X 0,30 M ALTURA, REJUNTE EM ARGAMASSA TRACO 1:3,5 (CIMENTOE AREIA) | M | 79.2 |  | 73763/002
73763/003 | MEIO-FIO E SARJETA CONJUGADOS DE CONCRETO 15 MPA, 47 CM BASE X 30 CM ALTURA, MOLDADO "IN LOCO" COM EXTRUSORA | M | 31.56 |  | 73763/003
73763/004 | MEIO-FIO E SARJETA CONJUGADOS DE CONCRETO 15 MPA, 35 CM BASE X 30 CM ALTURA, MOLDADO "IN LOCO" COM EXTRUSORA | M | 26.46 |  | 73763/004
73763/005 | MEIO-FIO E SARJETA CONJUGADOS DE CONCRETO 15 MPA, 30 CM BASE X 26 CM ALTURA, MOLDADO "IN LOCO" COM EXTRUSORA | M | 19.31 |  | 73763/005
73789 | MEIO FIO CONCRETO |  |  |  | 73789
73789/001 | MEIO-FIO DE CONCRETO MOLDADO NO LOCAL, USINADO 15 MPA, COM 0,45 M ALTURA X 0,15 M BASE, REJUNTE EM ARGAMASSA TRACO 1:3,5 (CIMENTO E AREIA) | M | 87.6 |  | 73789/001
73789/002 | MEIO-FIO DE CONCRETO MOLDADO NO LOCAL, USINADO 15 MPA, COM 0,30 M ALTURA X 0,15 M BASE, REJUNTE EM ARGAMASSA TRACO 1:3,5 (CIMENTO E AREIA) | M | 59.48 |  | 73789/002
74012 | SARJETA - CONCRETO ESTRUTURAL |  |  |  | 74012
74012/001 | SARJETA EM CONCRETO, PREPARO MANUAL, COM SEIXO ROLADO, ESPESSURA = 8CM, LARGURA = 40CM. | M | 34.49 |  | 74012/001
74208 | CONSTRUCAO DE MEIO-FIO E LINHA D AGU |  |  |  | 74208
74208/001 | CONSTRUCAO DE MEIO-FIO DE PEDRAS GRANITICAS, REJUNTADO C/ ARGAMASSA DECIMENTO E AREIA 1:2 E LINHA D AGUA DE PARALELEPIPEDOS,ASSENTADOS SOBREMISTURA DE CIMENTO E AREIA 1:6, C/ 6,0 CM DE ESPESSURA E REJUNTADOS C/ARGAMASSA DE CIMENTO E AREIA 1:2, INCLUSIV | M | 76.17 |  | 74208/001
74211 | LINHA D AGUA EM PARALELEPIPEDOS GRANITICO |  |  |  | 74211
74211/001 | LINHA D AGUA EM PARALELEPIPEDOS GRANITICOS, REJUNTADOS C/ AR CIMENTO E AREIA TRACO 1:3 | M | 34.24 |  | 74211/001
74223 | MEIO-FIO |  |  |  | 74223
74223/001 | MEIO-FIO (GUIA) DE CONCRETO PRE-MOLDADO, DIMENSÕES 12X15X30X100CM (FACE SUPERIORXFACE INFERIORXALTURAXCOMPRIMENTO),REJUNTADO C/ARGAMASSA 1:4CIMENTO:AREIA, INCLUINDO ESCAVAÇÃO E REATERRO. | M | 32.59 |  | 74223/001
74223/002 | MEIO-FIO EM PEDRA GRANITICA, REJUNTADO C/ARGAMASSA CIMENTO E AREIA 1:3 | M | 39.99 |  | 74223/002
74237 | MEIO-FIO COM SARJETA, EXECUTADO COM EXTRUSORA |  |  |  | 74237
74237/001 | MEIO-FIO COM SARJETA, EXECUTADO C/EXTRUSORA (SARJETA 30X8CM MEIO-FIO 15X10CM X H=23CM), INCLUI ESC.E ACERTO FAIXA 0,45M | M | 24.98 |  | 74237/001
79895 | LOCACAO DE EXTRUSORA DE GUIAS E SARJETAS SEM FORMAS, MOTOR DIESEL DE 14CV, EXCLUSIVE OPERADOR (CP) | H | 16.39 |  | 79895
83717 | ASSENTAMENTO DE MEIO FIO PREMOLDADO, INCLUINDO ESCAVACAO | M | 13.04 |  | 83717
83718 | ESCORAMENTO DE MEIO FIO COM MATERIAL LOCAL COMPACTADO MANUALMENTE, EM FAIXA DE 0,50M | M | 2.56 |  | 83718
83719 | SARJETA CORTE EM TALUDES TRIANG 1,25X0,25M ESP=0,08 REV CONC SIMPLES INCL ESCAVACAO MEC ACERTO MANUAL TERRENO FORNEC MAT E REJUNTAMENTO | M | 58.81 |  | 83719
83720 | SARJETA CORTE EM TALUDES TRIANG 1,50X0,30M, ESP=0,08 M REV.CONC. SIMPLES INCL ESCAVACAO MEC ACERTO MANUAL TERRENO FORNEC MAT E REJUNTAMENTO | M | 69.66 |  | 83720
83721 | SARJETA CORTE TALUDES TRIANG 1,85X0,35M ESP=0,08 REV CONC. SIMPLES INCL ESCAVACAO MEC ACERTO MANUAL TERRENO FORNEC MAT E REJUNTAMENTO | M | 85.27 |  | 83721
83722 | VALETA PROT DE CORTE TRAPEZOIDAL 0,80X2,00X0,60M ESP=0,08 CONCR SIMPLES INCL ESCAVACAO MEC ACERTO MANUAL TERRENO FORNEC MAT E REJUNTAMENTO | M | 176.04 |  | 83722
83723 | VALETA PROT DE CORTE TRAPEZOIDAL 1,00X2,20X0,60M ESP=0,08M CONCR SIMPLES INCL ESCAVACAO MEC ATERRO MANUAL TERRENO FORNEC MAT E REJUNTAMENTO | M | 183.22 |  | 83723
ESCO | ESCORAMENTO |  |  |  | ESCO
23 | ESCORAMENTO DE MADEIRA EM VALAS |  |  |  | 23
83769 | ESCORAMENTO DE MADEIRA EM VALAS, TIPO PONTALETEAMENTO | M2 | 8.58 |  | 83769
83867 | ESCORAMENTO DE VALAS DESCONTINUO | M2 | 38 |  | 83867
83868 | ESCORAMENTO DE VALAS CONTINUO | M2 | 54.4 |  | 83868
24 | ESCORAMENTO METALICO EM VALAS OU POCOS |  |  |  | 24
73877 | ESCORAMENTO DE VALAS COM PRANCHOES METALICOS E QUADROS UTILIZANDO LONGARINAS DE MADEIRA DE 3X5", INCLUSIVE POSTERIOR RETIRADA |  |  |  | 73877
73877/001 | ESCORAMENTO DE VALAS COM PRANCHOES METALICOS - AREA CRAVADA | M2 | 49.36 |  | 73877/001
73877/002 | ESCORAMENTO DE VALAS COM PRANCHOES METALICOS - AREA NAO CRAVADA | M2 | 35.62 |  | 73877/002
25 | ESCORAMENTO MISTO EM VALAS |  |  |  | 25
83770 | ESCORAMENTO CONTINUO DE VALAS, MISTO, COM PERFIL I DE 8" | M2 | 131.87 |  | 83770
293 | CIMBRAMENTO |  |  |  | 293
73301 | ESCORAMENTO FORMAS ATE H = 3,30M, COM MADEIRA DE 3A QUALIDADE, NAO APARELHADA, APROVEITAMENTO TABUAS 3X E PRUMOS 4X. | M3 | 11.25 |  | 73301
ESQV | ESQUADRIAS/FERRAGENS/VIDROS |  |  |  | ESQV
89 | PORTA DE MADEIRA |  |  |  | 89
7100 | LAMINADO MELAMINICO TEXTURIZADO, ESPESSURA 1,3MM, PARA REVESTIMENTO DECHAPA COMPENSADA DE MADEIRA, FIXADA COM COLA | M2 | 36.5 |  | 7100
7101 | LAMINADO MELAMINICO LISO E FOSCO, PARA REVESTIMENTO DE CHAPA COMPENSADA DE MADEIRA, ESPESSURA 1,3MM, FIXADO COM COLA | M2 | 37.18 |  | 7101
72142 | RETIRADA DE FOLHAS DE PORTA DE PASSAGEM OU JANELA | UN | 7.64 |  | 72142
72143 | RETIRADA DE BATENTES DE MADEIRA | UN | 36.74 |  | 72143
72144 | RECOLOCACAO DE FOLHAS DE PORTA DE PASSAGEM OU JANELA, CONSIDERANDO REAPROVEITAMENTO DO MATERIAL | UN | 58.14 |  | 72144
72146 | RECOLOCACAO DE BATENTES DE MADEIRA, CONSIDERANDO REAPROVEITAMENTO DE MATERIAL | UN | 36.06 |  | 72146
73486 | MARCO MADEIRA REGIONAL 1A 7X3,5CM - P | M | 23.48 |  | 73486
73880 | PORTA DE MADEIRA ALMOFADADA |  |  |  | 73880
73880/002 | PORTA DE MADEIRA ALMOFADADA SEMI-OCA 1A, 80X210X3CM, INCLUSO ADUELA 2A, ALIZAR 2A E DOBRADICAS | UN | 469.74 |  | 73880/002
73905 | BANDEIRA EM VENEZIANA MAD REGIONAL 1A 100X40CM FIXA C/ADUELA E ALIZAR |  |  |  | 73905
73905/001 | BANDEIRA EM MADEIRA 1A, 40X60CM, FIXA, SEM ADUELA E ALIZAR, PARA VIDRO | UN | 67.27 |  | 73905/001
73905/002 | BANDEIRA EM MADEIRA 2A, 40X60CM, FIXA, SEM ADUELA E ALIZAR, PARA VIDRO | UN | 56.14 |  | 73905/002
73906 | PORTA MADEIRA VENEZIANA |  |  |  | 73906
73906/001 | PORTA DE MADEIRA TIPO VENEZIANA 1A, 70X210X3CM, INCLUSO ADUELA 1A, ALIZAR 1A E DOBRADICAS COM ANEIS | UN | 630.89 |  | 73906/001
73906/003 | PORTA DE MADEIRA TIPO VENEZIANA 1A, 80X210X3CM, INCLUSO ADUELA 1A, ALIZAR 1A E DOBRADICAS COM ANEIS | UN | 804.24 |  | 73906/003
73906/004 | PORTA DE MADEIRA TIPO VENEZIANA 2A, 120X210X3CM, 2 FOLHAS, INCLUSO ADUELA 1A, ALIZAR 1A E DOBRADICAS COM ANEIS | UN | 1093.45 |  | 73906/004
73906/005 | PORTA DE MADEIRA TIPO VENEZIANA 2A, 140X210X3CM, 2 FOLHAS, INCLUSO ADUELA 1A, ALIZAR 1A E DOBRADICAS COM ANEIS | UN | 1135.13 |  | 73906/005
73906/006 | PORTA DE MADEIRA TIPO VENEZIANA 2A, 60X210X3CM, INCLUSO ADUELA 1A, ALIZAR 1A E DOBRADICAS COM ANEIS | UN | 660.18 |  | 73906/006
73910 | PORTA DE MADEIRA COMPENSADA LISA |  |  |  | 73910
73910/001 | PORTA DE MADEIRA COMPENSADA LISA PARA PINTURA, 60X210X3,5CM, INCLUSO ADUELA 2A, ALIZAR 2A E DOBRADICAS | UN | 292.34 |  | 73910/001
73910/002 | PORTA DE MADEIRA COMPENSADA LISA PARA CERA OU VERNIZ, 60X210CM, INCLUSO ADUELA 1A, ALIZAR 1A E DOBRADICAS COM ANEL | UN | 404.91 |  | 73910/002
73910/003 | PORTA DE MADEIRA COMPENSADA LISA PARA PINTURA, 70X210X3,5CM, INCLUSO ADUELA 2A, ALIZAR 2A E DOBRADICAS | UN | 297.21 |  | 73910/003
73910/004 | PORTA DE MADEIRA COMPENSADA LISA PARA CERA OU VERNIZ, 70X210CM, INCLUSO ADUELA 1A, ALIZAR 1A E DOBRADICAS COM ANEL | UN | 417.42 |  | 73910/004
73910/005 | PORTA DE MADEIRA COMPENSADA LISA PARA PINTURA, 80X210X3,5CM, INCLUSO ADUELA 2A, ALIZAR 2A E DOBRADICAS | UN | 302.07 |  | 73910/005
73910/006 | PORTA DE MADEIRA COMPENSADA LISA PARA CERA OU VERNIZ, 80X210X3,5CM, INCLUSO ADUELA 1A, ALIZAR 1A E DOBRADICAS COM ANEL | UN | 425.1 |  | 73910/006
73910/007 | PORTA DE MADEIRA COMPENSADA LISA PARA CERA OU VERNIZ, 90X210X3,5CM, INCLUSO ADUELA 1A, ALIZAR 1A E DOBRADICAS COM ANEL | UN | 446.14 |  | 73910/007
73910/008 | PORTA DE MADEIRA COMPENSADA LISA PARA PINTURA, 120X210X3,5CM, 2 FOLHAS, INCLUSO ADUELA 2A, ALIZAR 2A E DOBRADICAS | UN | 430.07 |  | 73910/008
73910/009 | PORTA DE MADEIRA COMPENSADA LISA PARA CERA OU VERNIZ, 120X210X3,5CM, 2FOLHAS, INCLUSO ADUELA 1A, ALIZAR 1A E DOBRADICAS COM ANEL | UN | 580.12 |  | 73910/009
73910/010 | PORTA DE MADEIRA COMPENSADA LISA PARA PINTURA, 90X210X3,5CM, INCLUSO ADUELA 2A, ALIZAR 2A E DOBRADICAS | UN | 315 |  | 73910/010
73910/011 | PORTA DE MADEIRA COMPENSADA LISA PARA PINTURA, 160X210X3,5CM, 2 FOLHAS, INCLUSO ADUELA 2A, ALIZAR 2A E DOBRADICAS | UN | 452.7 |  | 73910/011
73934 | PORTA DURADOOR 60X210X3,5CM C/ADUELA 13CM E ALIZAR DE 3A C/DOBRADICA LATAO CROMADO |  |  |  | 73934
73934/001 | PORTA EM CHAPA DE FIBRA DE EUCALIPTO LISA PARA PINTURA, 80X210X3,5CM, INCLUSO ADUELA 2A, ALIZAR 2A E DOBRADICAS | UN | 316.45 |  | 73934/001
73934/002 | PORTA EM CHAPA DE FIBRA DE EUCALIPTO LISA PARA PINTURA, 70X210X3,5CM, INCLUSO ADUELA 2A, ALIZAR 2A E DOBRADICAS | UN | 364.74 |  | 73934/002
73934/003 | PORTA EM CHAPA DE FIBRA DE EUCALIPTO LISA PARA PINTURA, 60X210X3,5CM, INCLUSO ADUELA 2A, ALIZAR 2A E DOBRADICAS | UN | 358.39 |  | 73934/003
74139 | PORTA P/SANITARIO C/LAMINADO, MARCO E FERRAGENS |  |  |  | 74139
74139/001 | PORTA DE MADEIRA PARA BANHEIRO, EM CHAPA DE MADEIRA COMPENSADA, REVESTIDA COM LAMINADO TEXTURIZADO, 80X160CM, INCLUSO MARCO E DOBRADICAS | UN | 254.65 |  | 74139/001
74139/002 | PORTA DE MADEIRA PARA BANHEIRO, EM CHAPA DE MADEIRA COMPENSADA, REVESTIDA COM LAMINADO TEXTURIZADO, 60X160CM, INCLUSO MARCO E DOBRADICAS | UN | 223.56 |  | 74139/002
84830 | PORTA DE MADEIRA VENEZIANA 2A, COM PREVISAO PARA VIDRO, 60X210X3CM, INCLUSO ADUELA 1A, ALIZAR 1A E DOBRADICAS COM ANEIS | UN | 908.61 |  | 84830
84831 | PORTA DE MADEIRA VENEZIANA 2A, COM PREVISAO PARA VIDRO, 70X210X3CM, INCLUSO ADUELA 1A, ALIZAR 1A E DOBRADICAS COM ANEIS | UN | 1012.75 |  | 84831
84832 | PORTA DE MADEIRA VENEZIANA 2A, COM PREVISAO PARA VIDRO, 80X210X3CM, INCLUSO ADUELA 1A, ALIZAR 1A E DOBRADICAS COM ANEIS | UN | 1116.89 |  | 84832
84838 | PORTA DE MADEIRA ALMOFADADA SEMIOCA 1A, 60X210X3CM, INCLUSO ADUELA 1A,ALIZAR 1A E DOBRADICAS COM ANEIS | UN | 528.03 |  | 84838
84839 | PORTA DE MADEIRA MACICA REGIONAL 1A, MEXICANA, 80X210X3,5CM, COM ADUELA E ALIZAR DE 1A, COM DOBRADICAS DE LATAO CROMADO COM ANEIS | UN | 819.2 |  | 84839
84840 | PORTA DE MADEIRA ALMOFADADA SEMIOCA 1A, 70X210X3CM, INCLUSO ADUELA 1A,ALIZAR 1A E DOBRADICAS COM ANEIS | UN | 535.68 |  | 84840
84841 | PORTA DE MADEIRA MACICA, REGIONAL 2A, MEXICANA, 80X210X3,5CM, COM ADUELA E ALIZAR DE 2A, COM DOBRADICAS DE LATAO CROMADO COM ANEIS | UN | 690.15 |  | 84841
84850 | PORTA DE MADEIRA ALMOFADADA SEMIOCA 1A, 140X210X3CM, DUAS FOLHAS, INCLUSO ADUELA 1A, ALIZAR 1A E DOBRADICAS COM ANEIS | UN | 850.18 |  | 84850
84852 | BANDEIRA PARA VIDRO EM MADEIRA REGIONAL 2A, 40X70CM, FIXA SEM ADUELA EALIZAR | UN | 60 |  | 84852
84855 | ALIZAR DE MADEIRA REGIONAL 1A 5X2,0CM | M | 4.79 |  | 84855
84856 | ALIZAR DE MADEIRA REGIONAL 2A 5X2,0CM | M | 6.65 |  | 84856
84859 | ALIZAR DE MADEIRA REGIONAL 3A 5X2,0CM | M | 5.87 |  | 84859
84861 | MARCO DE MADEIRA REGIONAL 1A 7X3,0CM | M | 22.46 |  | 84861
84864 | MARCO DE MADEIRA REGIONAL 2A 7X3,0CM | M | 15.81 |  | 84864
84865 | ADUELA DE MADEIRA REGIONAL 3A 13X3,0CM | M | 20.93 |  | 84865
84868 | PORTA DE MADEIRA ALMOFADADA SEMIOCA 1A, 120X210X3CM, DUAS FOLHAS, INCLUSO ADUELA 1A, ALIZAR 1A E DOBRADICAS COM ANEIS | UN | 821.21 |  | 84868
84871 | ADUELA DE MADEIRA REGIONAL 1A 15X3,5CM | M | 35.6 |  | 84871
84874 | ALCAPAO EM COMPENSADO DE MADEIRA CEDRO/VIROLA, 60X60X2CM, COM MARCO 7X3CM, ALIZAR DE 2A, DOBRADICAS EM LATAO CROMADO E TARJETA CROMADA | UN | 117.84 |  | 84874
84875 | PORTA DE MADEIRA MACICA REGIONAL 1A, DE CORRER P/VIDRO, COM ADUELA E ALIZAR DE 1A, TRILHO E RODIZIOS | M2 | 448.63 |  | 84875
84876 | PORTA MADEIRA 1A CORRER P/VIDRO 30MM/ GUARNICAO 15CM/ALIZAR | M2 | 493.21 |  | 84876
85034 | ADUELA DE MADEIRA REGIONAL 2A 15X3,0CM | M | 21.75 |  | 85034
85040 | ADUELA MADEIRA REGIONAL 2A 13X3,0CM | M | 20.38 |  | 85040
85044 | ADUELA MADEIRA REGIONAL 3A 13X3,0CM | M | 20.38 |  | 85044
85065 | ADUELA DE MADEIRA REGIONAL 1A 13X3,0CM | M | 30.7 |  | 85065
90 | JANELA DE MADEIRA |  |  |  | 90
73813 | JANELA DE MADEIRA |  |  |  | 73813
73813/001 | JANELA DE MADEIRA ALMOFADADA 1A, 1,5X1,5M, DE ABRIR, INCLUSO GUARNICOES E DOBRADICAS | UN | 1031.51 |  | 73813/001
84842 | JANELA DE MADEIRA PARA VIDRO, DE CORRER, SEM BANDEIRA, INCLUSAS GUARNICOES SEM FERRAGENS | M2 | 518.37 |  | 84842
84843 | JANELA DE MADEIRA PARA VIDRO, DE CORRER, COM BANDEIRA, INCLUSAS GUARNICOES SEM FERRAGENS | M2 | 516.92 |  | 84843
84844 | JANELA DE MADEIRA TIPO GUILHOTINA, DE ABRIR , INCLUSAS GUARNICOES SEM FERRAGENS | M2 | 523.49 |  | 84844
84845 | JANELA DE MADEIRA TIPO VENEZIANA. DE ABRIR, INCLUSAS GUARNICOES SEM FERRAGENS | M2 | 453.89 |  | 84845
84846 | JANELA DE MADEIRA TIPO VENEZIANA/VIDRO, DE ABRIR, INCLUSAS GUARNICOES SEM FERRAGENS | M2 | 613.39 |  | 84846
84847 | JANELA DE MADEIRA ALMOFADADA, DE ABRIR, INCLUSAS GUARNICOES SEM FERRAGENS | M2 | 497.39 |  | 84847
84848 | JANELA DE MADEIRA TIPO VENEZIANA/GUILHOTINA, DE ABRIR, INCLUSAS GUARNICOES SEM FERRAGENS | M2 | 369.29 |  | 84848
84849 | CAIXA MADEIRA 57X43CM COM GUARNICAO 13CM P/ FECHAMENTO DE AR CONDICIONAL | UN | 55.35 |  | 84849
84851 | TRELICA DE MADEIRA, RIPAS 4X1,5CM E REQUADROS 7,5X7,5CM | M2 | 118.56 |  | 84851
92 | PORTA E/OU TAMPA DE FERRO |  |  |  | 92
40678 | PORTA EM FERRO QUADRICULADO PARA ABRIGO DE MEDIDORES E BOTIJOES, DE ABRIR, COM GUARNICOES | M2 | 189.42 |  | 40678
72140 | PORTA DE FERRO PARA LIXEIRA, DE ABRIR, TIPO CHAPA, 70X210CM , COM GUARNICOES | UN | 239.87 |  | 72140
73632 | PORTA CORTA-FOGO 90X210X4CM | UN | 650.19 |  | 73632
73933 | PORTA DE FERRO DE ABRIR |  |  |  | 73933
73933/001 | PORTA DE FERRO, DE ABRIR, TIPO GRADE COM CHAPA, 87X210CM, COM GUARNICOES | M2 | 255.79 |  | 73933/001
73933/002 | PORTA DE FERRO, DE ABRIR, TIPO CHAPA LISA, COM GUARNICOES | M2 | 300.33 |  | 73933/002
73933/003 | PORTA DE FERRO TIPO VENEZIANA, DE ABRIR, SEM BANDEIRA SEM FERRAGENS | M2 | 270.63 |  | 73933/003
73933/004 | PORTA DE FERRO DE ABRIR TIPO BARRA CHATA, COM REQUADRO E GUARNICAO COMPLETA | M2 | 241.11 |  | 73933/004
74073 | ALÇAPÃO DE FERRO |  |  |  | 74073
74073/001 | ALCAPAO EM FERRO 60X60CM, INCLUSO FERRAGENS | UN | 68.35 |  | 74073/001
74073/002 | ALCAPAO EM FERRO 70X70CM, INCLUSO FERRAGENS | UN | 77.67 |  | 74073/002
74136 | PORTA DE AÇO DE ENROLAR |  |  |  | 74136
74136/001 | PORTA DE ACO DE ENROLAR TIPO GRADE, CHAPA 16 | M2 | 360.46 |  | 74136/001
74136/002 | PORTA DE ACO CHAPA 24, DE ENROLAR, VAZADA TIJOLINHO OU EQUIVALENTE COMRETANGULO OU CIRCULO, ACABAMENTO GALVANIZADO NATURAL | M2 | 393.64 |  | 74136/002
74136/003 | PORTA DE ACO CHAPA 24, DE ENROLAR, RAIADA, LARGA COM ACABAMENTO GALVANIZADO NATURAL | M2 | 259.06 |  | 74136/003
74232 | PORTA DE FERRO, DE ABRIR, CHAPA DOBRADA |  |  |  | 74232
74232/001 | PORTA DE CHAPA DOBRADA DE ACO PRE-ZINCADO OU COM ADICAO DE COBRE, DE ABRIR COM POSTIGO PARA VIDRO, 87X210CM | UN | 621.66 |  | 74232/001
84853 | PORTA DE CHAPA DE ACO PRE-ZINCADO OU COM ADICAO DE COBRE, DE ABRIR, COM TRAVESSAS PARA VIDROS 87X210CM, EXCLUINDO VIDROS | UN | 387.56 |  | 84853
84854 | BATENTE FERRO 1X1/8" | M | 24.3 |  | 84854
84857 | PORTA PANTOGRAFICA PERFIL LAMINADO "U' INCLUSIVE ASSENTAMENTO E ACABAMENTO | M2 | 286.74 |  | 84857
93 | JANELA DE FERRO |  |  |  | 93
6103 | JANELA BASCULANTE DE FERRO EM CANTONEIRA 5/8"X1/8", LINHA POPULAR | M2 | 329.55 |  | 6103
6104 | JANELA BASCULANTE EM CHAPA DOBRADA DE ACO | M2 | 220.46 |  | 6104
6126 | JANELA DE CORRER EM CHAPA DE ACO, COM DUAS FOLHAS, PARA VIDRO | M2 | 357.42 |  | 6126
72148 | RETIRADA DE BATENTES METALICOS | UN | 31.77 |  | 72148
72149 | RECOLOCACAO DE BATENTES METALICOS, CONSIDERANDO REAPROVEITAMENTO DO MATERIAL | UN | 34.42 |  | 72149
73940 | JANELA DE CORRER, EM CHAPA DOBRADA, AÇO COM ADIÇÃO DE COBRE PRÉ-ZINCADO |  |  |  | 73940
73940/001 | JANELA DE CORRER EM CHAPA DE ACO DOBRADA, QUATRO FOLHAS, SEM DIVISAO HORIZONTAL, PARA VIDRO, 1,50X1,20M | UN | 324.95 |  | 73940/001
73945 | JANELA DE FERRO, DE CORRER, PARA VIDRO |  |  |  | 73945
73945/001 | JANELA DE CHAPA DOBRADA DE ACO COM ADICAO DE COBRE PRE-ZINCADO DE CORRER 2 FOLHAS PARA VIDRO, EXCLUINDO VIDROS | M2 | 287.32 |  | 73945/001
73961 | JANELA MAXIM AIR |  |  |  | 73961
73961/001 | JANELA MAXIM AR EM CHAPA DOBRADA | M2 | 407.98 |  | 73961/001
73984 | JANELA DE FERRO, DE CORRER (SEM VIDRO E PINTURA) |  |  |  | 73984
73984/001 | JANELA DE CORRER EM CHAPA DE ACO DOBRADA, QUATRO FOLHAS, COM DIVISAO HORIZONTAL, PARA VIDRO, 1,50X1,20M | M2 | 295.22 |  | 73984/001
73984/002 | JANELA DE CORRER EM FERRO TIPO VENEZIANA, DUAS FOLHAS, LINHA POPULAR | M2 | 512.33 |  | 73984/002
84858 | JANELA DE CORRER EM CHAPA DE ACO DOBRADA 2,00X1,20M, 4 FOLHAS, PARA VIDRO, COM DIVISAO HORIZONTAL | UN | 458.21 |  | 84858
84860 | JANELA DE CORRER EM CHAPA DE ACO DOBRADA 2,00X1,20M, 4 FOLHAS, PARA VIDRO, SEM DIVISAO HORIZONTAL | UN | 450.16 |  | 84860
94 | GRADE DE FERRO |  |  |  | 94
73932 | GRADE DE FERRO, BARRA CHATA |  |  |  | 73932
73932/001 | GRADE DE FERRO EM BARRA CHATA 3/16" | M2 | 229.44 |  | 73932/001
95 | GUARDA-CORPO DE FERRO |  |  |  | 95
73631 | GUARDA-CORPO EM TUBO DE ACO GALVANIZADO 1 1/2" | M2 | 262.87 |  | 73631
74195 | GUARDA-CORPO |  |  |  | 74195
74195/001 | GUARDA-CORPO COM CORRIMAO EM FERRO BARRA CHATA 3/16" | M | 274.18 |  | 74195/001
97 | ESCADAS/CORRIMAOS |  |  |  | 97
73665 | ESCADA TIPO MARINHEIRO EM ACO CA-50 9,52MM INCLUSO PINTURA COM FUNDO ANTICORROSIVO TIPO ZARCAO | M | 48.09 |  | 73665
73669 | CORRIMAO EM MADEIRA 1A 2,5X30CM | M | 101.91 |  | 73669
74072 | CORRIMÃO DE FERRO |  |  |  | 74072
74072/001 | CORRIMAO EM TUBO ACO GALVANIZADO 3/4" COM BRACADEIRA | M | 54.33 |  | 74072/001
74072/002 | CORRIMAO EM TUBO ACO GALVANIZADO 2 1/2" COM BRACADEIRA | M | 94.28 |  | 74072/002
74072/003 | CORRIMAO EM TUBO ACO GALVANIZADO 1 1/4" COM BRACADEIRA | M | 67.54 |  | 74072/003
74103 | ESCADA MARINHEIRO EM FERRO CA-50, D=1/2" (12.5MM), L=0,3M, SEM PROTEÇÃO, INCLUINDO PINTURA ANTI-CORROSIVA (INCLUSIVE FORNECIMENTO E INSTALAÇÃO) |  |  |  | 74103
74103/001 | ESCADA TIPO MARINHEIRO EM ACO CA-50 12,5", INCLUSO PINTURA COM FUNDO ANTICORROSIVO TIPO ZARCAO | M | 56.35 |  | 74103/001
74194 | ESCADA MARINHEIRO |  |  |  | 74194
74194/001 | ESCADA TIPO MARINHEIRO EM TUBO ACO GALVANIZADO 1 1/2" 5 DEGRAUS | M | 199.6 |  | 74194/001
84862 | GUARDA-CORPO COM CORRIMAO EM TUBO DE ACO GALVANIZADO 1 1/2" | M | 170.21 |  | 84862
84863 | GUARDA-CORPO COM CORRIMAO EM TUBO DE ACO GALVANIZADO 3/4" | M | 85.27 |  | 84863
98 | PORTA E/OU TAMPA DE ALUMINIO |  |  |  | 98
68050 | PORTA DE CORRER EM ALUMINIO, COM DUAS FOLHAS PARA VIDRO, INCLUSO GUARNICAO E VIDRO LISO INCOLOR | M2 | 288.02 |  | 68050
74071 | PORTA DE ALUMÍNIO, DE ABRIR |  |  |  | 74071
74071/001 | PORTA DE ABRIR, EM ALUMINIO, CHAPA CORRUGADA COM GUARNICAO | M2 | 376.63 |  | 74071/001
74071/002 | PORTA DE ABRIR EM ALUMINIO TIPO VENEZIANA, COM GUARNICAO | M2 | 378.13 |  | 74071/002
99 | GUARDA-CORPO/GRADE DE ALUMINIO |  |  |  | 99
73737 | GRADIL ALUMINIO P/VARANDA |  |  |  | 73737
73737/001 | GRADIL DE ALUMINIO ANODIZADO TIPO BARRA CHATA PARA VARANDAS, ALTURA 0,4M | M | 117.47 |  | 73737/001
73737/002 | GRADIL DE ALUMINIO ANODIZADO TIPO BARRA CHATA PARA VARANDAS, ALTURA 1,0M | M | 245.58 |  | 73737/002
73737/003 | GRADIL DE ALUMINIO ANODIZADO TIPO BARRA CHATA PARA VARANDAS, ALTURA 1,2M | M | 286.94 |  | 73737/003
85096 | GRADIL DE ALUMINIO ANODIZADO TIPO BARRA CHATA | M2 | 248.16 |  | 85096
100 | FERRAGENS PARA PORTAS |  |  |  | 100
73736 | FORNECIMENTO E ASSENTAMENTO DE FERRAGENS |  |  |  | 73736
73736/001 | DOBRADICA TIPO VAI E VEM EM LATAO POLIDO 3" | UN | 52.74 |  | 73736/001
74068 | CONJUNTO FERRAGENS CILINDRO 330/ROSETA 303/MACANETA TIPO ALAVANCA LATAO CROMADO LA FONTE |  |  |  | 74068
74068/001 | CONJUNTO DE FERRAGENS CONTENDO FECHADURA COM CILINDRO PARA PORTA EXTERNA, MACANETA TIPO ALAVANCA COM ACABAMENTO PADRAO MEDIO E ROSETA EM LATAO CROMADO | UN | 427.22 |  | 74068/001
74068/002 | FECHADURA DE EMBUTIR COMPLETA, PARA PORTAS EXTERNAS, PADRAO DE ACABAMENTO POPULAR | UN | 69.15 |  | 74068/002
74068/003 | FECHADURA DE EMBUTIR COMPLETA, PARA PORTAS EXTERNAS, PADRAO DE ACABAMENTO SUPERIOR | UN | 218.02 |  | 74068/003
74068/004 | FECHADURA DE EMBUTIR COMPLETA, PARA PORTAS EXTERNAS 2 FOLHAS, PADRAO DE ACABAMENTO POPULAR E FECHO DE EMBUTIR TIPO UNHA COM ALAVANCA DE LATAO CROMADO 22CM | UN | 170.74 |  | 74068/004
74068/005 | FECHADURA DE SOBREPOR EM FERRO PINTADO COM MACANETA PARA PORTAS EXTERNAS | UN | 61.48 |  | 74068/005
74068/006 | FECHADURA DE EMBUTIR COMPLETA, PARA PORTAS EXTERNAS, PADRAO DE ACABAMENTO MEDIO | UN | 132.21 |  | 74068/006
74069 | CONJUNTO FERRAGENS LATAO CROMADO TRANQUETA COMPLETA LINHA LUXO |  |  |  | 74069
74069/001 | FECHADURA DE EMBUTIR COMPLETA, PARA PORTAS DE BANHEIRO, PADRAO DE ACABAMENTO POPULAR | UN | 61.4 |  | 74069/001
74069/002 | FECHADURA DE EMBUTIR COMPLETA, PARA PORTAS DE BANHEIRO, PADRAO DE ACABAMENTO SUPERIOR | UN | 186.18 |  | 74069/002
74070 | CONJUNTO FERRAGEM GORGES COMPLETA LINHA MEDIA |  |  |  | 74070
74070/001 | FECHADURA DE EMBUTIR COMPLETA, PARA PORTAS INTERNAS, PADRAO DE ACABAMENTO SUPERIOR | UN | 160.73 |  | 74070/001
74070/002 | FECHADURA DE EMBUTIR COMPLETA, PARA PORTAS INTERNAS 2 FOLHAS, PADRAO DE ACABAMENTO POPULAR E FECHO DE EMBUTIR TIPO UNHA COM ALAVANCA DE LATAO CROMADO 22CM | UN | 162.45 |  | 74070/002
74070/003 | FECHADURA DE EMBUTIR COMPLETA, PARA PORTAS INTERNAS, PADRAO DE ACABAMENTO POPULAR | UN | 60.86 |  | 74070/003
74070/004 | FECHADURA DE EMBUTIR COMPLETA, PARA PORTAS INTERNAS, PADRAO DE ACABAMENTO MEDIO | UN | 94.28 |  | 74070/004
84866 | FECHADURA DE EMBUTIR REFORCADA COMPLETA, DE SEGURANCA, COM CILINDRO, PARA PORTA EXTERNA, ACABAMENTO PADRAO MEDIO | UN | 161.27 |  | 84866
84878 | TRANQUETA DE LATAO CROMADO PARA FECHADURA DE PORTA DE BANHEIRO COM ROSETA DE LATAO CROMADO SEM FECHADURA E MACANETA | UN | 75.6 |  | 84878
84879 | FECHADURA (SOMENTE A MAQUINA, SEM ESPELHO E SEM MACA NETA), PARA PORTABANHEIRO, COM ROSETA DE LATAO CROMADO E JOGO DE TRANQUETA EM LATAO CROMADO | UN | 166.45 |  | 84879
84880 | FECHADURA BICO DE PAPAGAIO PARA PORTA DE CORRER INTERNA, CHAVE BIPARTIDA, ACABAMENTO PADRAO MEDIO | UN | 91.15 |  | 84880
84884 | FECHADURA CILINDRO CENTRAL TUBULAR, 70MM, COM MACANETA DE LATAO CROMADO PARA PORTA DIVISORIA | UN | 561.27 |  | 84884
84885 | JOGO DE FERRAGENS CROMADAS PARA PORTA DE VIDRO TEMPERADO, UMA FOLHA COMPOSTO DE DOBRADICAS SUPERIOR E INFERIOR, TRINCO, FECHADURA, CONTRA FECHADURA COM CAPUCHINHO SEM MOLA E PUXADOR | UN | 471.8 |  | 84885
84886 | MOLA HIDRAULICA DE PISO PARA PORTA DE VIDRO TEMPERADO | UN | 843.54 |  | 84886
84887 | MACANETA TIPO ALAVANCA, PADRAO MEDIO | UN | 51.84 |  | 84887
84889 | PUXADOR CENTRAL PARA ESQUADRIA DE ALUMINIO | UN | 15.66 |  | 84889
101 | FERRAGENS PARA JANELAS |  |  |  | 101
84890 | ROLDANA FIXA DUPLA DE LATAO COM ROLAMENTO PARA PORTA OU JANELA DE CORRER | UN | 35.69 |  | 84890
84891 | CREMONA EM LATAO CROMADO OU POLIDO, COMPLETA, COM VARA H=1,50M | UN | 138.56 |  | 84891
84892 | LEVANTADOR EM LATAO FUNDIDO CROMADO E BORBOLETA EM FERRO CROMADO, PARAJANELA TIPO GUILHOTINA | UN | 76.8 |  | 84892
84893 | PUXADOR TUBULAR DE CENTRO EM LATAO CROMADO PARA JANELAS | UN | 61.6 |  | 84893
84894 | PUXADOR CONCHA EM LATAO CROMADO OU POLIDO PARA PORTA OU JANELA DE CORRER, COM FURO PARA CHAVE, 4X10CM | UN | 17.31 |  | 84894
84895 | PUXADOR CONCHA EM LATAO CROMADO OU POLIDO PARA PORTA OU JANELA DE CORRER, 3X9CM | UN | 114.06 |  | 84895
84896 | CARRANCA DE FERRO CROMADO 40MM PARA JANELA DE ABRIR | UN | 45.7 |  | 84896
84897 | TRILHO QUADRADO DE ALUMINIO 1/4" PARA RODIZIOS | M | 28.05 |  | 84897
84898 | TRILHO "U" DE ALUMINIO, 40X40MM E ROLDANA FIXA DUPLA DE LATAO COM ROLAMENTO PARA PORTA OU JANELA DE CORRER | M | 23.28 |  | 84898
84899 | FECHO CHATO DE SOBREPOR EM FERRO ZINCADO/NIQUEL GALVANIZADO OU POLIDO,5" | UN | 13.85 |  | 84899
102 | FERRAGENS DIVERSAS |  |  |  | 102
74046 | TARJETA |  |  |  | 74046
74046/001 | TARJETA DE FERRO CROMADO DE SOBREPOR 2" | UN | 8.32 |  | 74046/001
74046/002 | TARJETA TIPO LIVRE/OCUPADO PARA PORTA DE BANHEIRO | UN | 30.07 |  | 74046/002
74047 | DOBRADICA |  |  |  | 74047
74047/001 | DOBRADICA EM FERRO CROMADO 3X3", SEM ANEIS | UN | 13.57 |  | 74047/001
74047/002 | DOBRADICA EM ACO ZINCADO 3X3", SEM ANEIS | UN | 13.62 |  | 74047/002
74047/003 | DOBRADICA EM LATAO CROMADO 3X3", COM ANEIS | UN | 26.39 |  | 74047/003
74047/004 | DOBRADICA EM LATAO CROMADO 3 X 2 1/2 | UN | 18.03 |  | 74047/004
74047/005 | DOBRADICA EM FERRO GALVANIZADO 1 3/4 X2, SEM ANEIS | UN | 9.59 |  | 74047/005
74047/006 | DOBRADICA EM FERRO CROMADO 2X1", SEM ANEIS | UN | 12.74 |  | 74047/006
74047/007 | DOBRADICA EM FERRO CROMADO 3X2 1/2", SEM ANEIS | UN | 12.47 |  | 74047/007
74047/008 | DOBRADICA EM FERRO GALVANIZADO 4X3", COM ANEIS | UN | 12.96 |  | 74047/008
74084 | PORTA CADEADO |  |  |  | 74084
74084/001 | PORTA CADEADO ZINCADO OXIDADO PRETO COM CADEADO DE ACO GRAFITADO OXIDADO ENVERNIZADO 45MM | UN | 35.24 |  | 74084/001
84950 | FECHO EMBUTIR TIPO UNHA 40CM C/COLOCACAO | UN | 65.13 |  | 84950
84952 | FECHO EMBUTIR TIPO UNHA 22CM C/COLOCACAO | UN | 55.24 |  | 84952
84955 | FECHADURA CROMADA COM CILINDRO PARA ARMARIOS | UN | 77.94 |  | 84955
103 | VIDROS/ESPELHOS |  |  |  | 103
72116 | VIDRO LISO COMUM TRANSPARENTE, ESPESSURA 3MM | M2 | 71.96 |  | 72116
72117 | VIDRO LISO COMUM TRANSPARENTE, ESPESSURA 4MM | M2 | 92 |  | 72117
72118 | VIDRO TEMPERADO INCOLOR, ESPESSURA 6MM, FORNECIMENTO E INSTALACAO, INCLUSIVE MASSA PARA VEDACAO | M2 | 129.6 |  | 72118
72119 | VIDRO TEMPERADO INCOLOR, ESPESSURA 8MM, FORNECIMENTO E INSTALACAO, INCLUSIVE MASSA PARA VEDACAO | M2 | 163.25 |  | 72119
72120 | VIDRO TEMPERADO INCOLOR, ESPESSURA 10MM, FORNECIMENTO E INSTALACAO, INCLUSIVE MASSA PARA VEDACAO | M2 | 206.13 |  | 72120
72121 | VIDRO TEMPERADO COLORIDO VERDE, ESPESSURA 10MM, FORNECIMENTO E INSTALACAO, INCLUSIVE MASSA PARA VEDACAO | M2 | 254.72 |  | 72121
72122 | VIDRO FANTASIA TIPO CANELADO, ESPESSURA 4MM | M2 | 79.32 |  | 72122
72123 | VIDRO ARAMADO, ESPESSURA 7MM | M2 | 207.65 |  | 72123
73838 | PORTA DE VIDRO TEMPERADO |  |  |  | 73838
73838/001 | PORTA DE VIDRO TEMPERADO, 0,9X2,10M, ESPESSURA 10MM, INCLUSIVE ACESSORIOS | UN | 1473.14 |  | 73838/001
74125 | ESPELHO C/MOLDURA |  |  |  | 74125
74125/001 | ESPELHO CRISTAL ESPESSURA 4MM, COM MOLDURA DE MADEIRA | M2 | 276.04 |  | 74125/001
74125/002 | ESPELHO CRISTAL ESPESSURA 4MM, COM MOLDURA EM ALUMINIO E COMPENSADO 6MM PLASTIFICADO COLADO | M2 | 318.75 |  | 74125/002
84957 | VIDRO LISO COMUM TRANSPARENTE, ESPESSURA 5MM | M2 | 110.88 |  | 84957
84959 | VIDRO LISO COMUM TRANSPARENTE, ESPESSURA 6MM | M2 | 129.22 |  | 84959
85001 | VIDRO LISO FUME, ESPESSURA 4MM | M2 | 123.1 |  | 85001
85002 | VIDRO LISO FUME, ESPESSURA 6MM | M2 | 171.99 |  | 85002
85004 | VIDRO FANTASIA MARTELADO 4MM | M2 | 86.44 |  | 85004
85005 | ESPELHO CRISTAL, ESPESSURA 4MM, COM PARAFUSOS DE FIXACAO, SEM MOLDURA | M2 | 252.35 |  | 85005
105 | PORTOES DE MADEIRA/FERRO/ALUMINIO |  |  |  | 105
68054 | PORTAO DE FERRO EM CHAPA GALVANIZADA PLANA 14 GSG | M2 | 172.34 |  | 68054
74100 | PE-A.43 - PORTÃO DE FERRO COM FERRAGENS SEM PINTURA |  |  |  | 74100
74100/001 | PORTAO DE FERRO COM VARA 1/2", COM REQUADRO | M2 | 199.86 |  | 74100/001
74238 | FABRICACAO E INSTALACAO DE PORTAO PARA ENTRADA DE VEICULOS - MMA |  |  |  | 74238
74238/002 | PORTAO EM TELA ARAME GALVANIZADO N.12 MALHA 2" E MOLDURA EM TUBOS DE ACO COM DUAS FOLHAS DE ABRIR, INCLUSO FERRAGENS | M2 | 726.06 |  | 74238/002
85188 | PORTAO EM TUBO DE ACO GALVANIZADO DIN 2440/NBR 5580, PAINEL UNICO, DIMENSOES 1,0X1,6M, INCLUSIVE CADEADO | UN | 445.6 |  | 85188
85189 | PORTAO EM TUBO DE ACO GALVANIZADO DIN 2440/NBR 5580, PAINEL UNICO, DIMENSOES 4,0X1,2M, INCLUSIVE CADEADO | UN | 1034.28 |  | 85189
85190 | PORTAO PARA VEICULOS EM BARRAS DE FERRO RETANGULAR CHATA E TELA DE ARAME GALVANIZADO, FIO 8 BWG, MALHA QUADRADA 5X5CM, INCLUSIVE CADEADO E PINTURA PVA EM PILARES DE APOIO DE CONCRETO | UN | 2536.18 |  | 85190
85191 | PORTAO PARA PEDESTRES EM BARRAS DE FERRO RETANGULAR CHATA E TELA DE ARAME GALVANIZADO, FIO 8 BWG, MALHA QUADRADA 5X5CM, INCLUSIVE CADEADO EPINTURA PVA EM PILARES DE APOIO DE CONCRETO | UN | 1074.04 |  | 85191
222 | JANELA DE ALUMINIO |  |  |  | 222
68052 | JANELA BASCULANTE DE ALUMINIO | M2 | 292.59 |  | 68052
73809 | JANELA DE ALUMINIO, TIPO CORRER OU MAXIMAR, CONVENCIONAL, INCLUSIVE ASSENTAMENTO |  |  |  | 73809
73809/001 | JANELA DE ALUMINIO TIPO MAXIM AR, INCLUSO GUARNICOES E VIDRO FANTASIA | M2 | 311.12 |  | 73809/001
74067 | JANELA DE ALUMÍNIO, DE CORRER |  |  |  | 74067
74067/001 | JANELA DE CORRER EM ALUMINIO, COM QUATRO FOLHAS PARA VIDRO, DUAS FIXASE DUAS MOVEIS, INCLUSO GUARNICAO E VIDRO LISO INCOLOR | M2 | 301.9 |  | 74067/001
74067/002 | JANELA DE CORRER EM ALUMINIO, FOLHAS PARA VIDRO, COM BANDEIRA, INCLUSOGUARNICAO E VIDRO LISO INCOLOR | M2 | 371.17 |  | 74067/002
74067/003 | JANELA DE CORRER EM ALUMINIO, VENEZIANA, COM BANDEIRA | M2 | 443.12 |  | 74067/003
74067/004 | JANELA DE CORRER EM ALUMINIO, VENEZIANA, SEM BANDEIRA | M2 | 388.34 |  | 74067/004
85010 | CAIXILHO FIXO, DE ALUMINIO, PARA VIDRO | M2 | 258.11 |  | 85010
85014 | CAIXILHO FIXO, DE ALUMINIO, COM TELA DE METAL FIO 12 MALHA 3X3CM | M2 | 310.71 |  | 85014
304 | PERFIL/CANTONEIRA/BARRA |  |  |  | 304
73908 | CANTONEIRA DE ALUMÍNIO |  |  |  | 73908
73908/001 | CANTONEIRA DE ALUMINIO 2"X2", PARA PROTECAO DE QUINA DE PAREDE | M | 31.84 |  | 73908/001
73908/002 | CANTONEIRA DE ALUMINIO 1"X1, PARA PROTECAO DE QUINA DE PAREDE | M | 24.17 |  | 73908/002
85015 | CANTONEIRA DE MADEIRA 3,0X3,0X1,0CM | M | 15.71 |  | 85015
85016 | CANTONEIRA DE MADEIRA COM LAMINADO MELAMINICO FOSCO 3,0X3,0X1,0CM | M | 19.03 |  | 85016
FUES | FUNDACOES E ESTRUTURAS |  |  |  | FUES
38 | TUBULOES |  |  |  | 38
73713 | ARRASAMENTO DE TUBULAO DE CONCRETO D=1,00 A 1,20M. (INCLUI ENCARREGADO). | UN | 358.03 |  | 73713
73761 | ARRASAMENTO DE TUBULAO DE CONCRETO ARMADO |  |  |  | 73761
73761/001 | ARRASAMENTO DE TUBULAO DE CONCRETO D=0,80M. | UN | 238.68 |  | 73761/001
73761/002 | ARRASAMENTO DE TUBULAO DE CONCRETO D=1,25 A 1,40M. | UN | 413.72 |  | 73761/002
73761/003 | ARRASAMENTO DE TUBULAO DE CONCRETO D=1,45 A 1,60M. | UN | 477.37 |  | 73761/003
73761/004 | ARRASAMENTO DE TUBULAO DE CONCRETO D=1,65 A 2,00M. | UN | 596.71 |  | 73761/004
73761/005 | ARRASAMENTO DE TUBULAO DE CONCRETO D=2,10 A 2,50M. | UN | 739.93 |  | 73761/005
79475 | ESCAVACAO MANUAL CAMPO ABERTO P/TUBULAO - FUSTE E/OU BASE (PARA TODAS AS PROFUNDIDADES) | M3 | 255.19 |  | 79475
39 | ESTACAS |  |  |  | 39
72819 | ESTACA A TRADO (BROCA) DIAMETRO 30CM EM CONCRETO ARMADO MOLDADA IN-LOCO, 20 MPA | M | 74.59 |  | 72819
72820 | CORTE E PREPARO EM CABECA DE ESTACA | UN | 31.7 |  | 72820
74122 | ESTACA PRE-MOLDADA |  |  |  | 74122
74122/001 | ESTACA PRE-MOLDADA CONCRETO ARMADO 20 T, INCLUSIVE CRAVACAO/EMENDAS. | M | 80.05 |  | 74122/001
74156 | BROCAS (ESTACAS A TRADO) MOLDADA IN-LOCO |  |  |  | 74156
74156/001 | ESTACA A TRADO(BROCA) D=25CM C/CONCRETO FCK=15MPA+20KG ACO/M3 MOLD.IN-LOCO | M | 48.76 |  | 74156/001
74156/002 | ESTACA A TRADO (BROCA) DIAMETRO = 25 CM, EM CONCRETO MOLDADO IN LOCO, 15 MPA, SEM ARMACAO. | M | 42.71 |  | 74156/002
74156/003 | ESTACA A TRADO (BROCA) DIAMETRO = 20 CM, EM CONCRETO MOLDADO IN LOCO, 15 MPA, SEM ARMACAO. | M | 36.96 |  | 74156/003
83494 | ESTACA TP FRANKI D=35 CM P/CARGA 55 T S/BATE ESTACA | M | 199.85 |  | 83494
83495 | ESTACA TP FRANKI D=40 CM P/CARGA 75T S/BATE ESTACA | M | 229.23 |  | 83495
83498 | ESTACA TP FRANKI D=52 CM P/CARGA 130T S/BATE ESTACA | M | 388.84 |  | 83498
83500 | ESTACA TP FRANKI D=60 CM P/CARGA 170T S/BATE ESTACA | M | 478.47 |  | 83500
83501 | ESTACA CONCRETO ARMADO CENTRIFUGADO D=20 CM, 25 A 30T INCL CRAVACAO/EMENDAS | M | 95.73 |  | 83501
83502 | ESTACA CONCRETO ARMADO CENTRIFUGADO D=28 CM INCLUSIVE CRAVACAO E SERVENTE | M | 106.93 |  | 83502
83503 | ESTACA CONCRETO ARMADO CENTRIFUGADO D=33 CM, 60 A 75T, INCL CRAVACAO/EMENDAS | M | 164.19 |  | 83503
83504 | ESTACA CONCRETO ARMADO CENTRIFUGADO D=38 CM, 75 A 90 T, INCL CRAVACAO/EMENDAS | M | 200.45 |  | 83504
83505 | ESTACA CONCRETO ARMADO CENTRIFUGADO D=42 CM, 90 A 115T, INCL CRAVACAO/EMENDAS | M | 242.45 |  | 83505
83506 | ESTACA CONCRETO ARMADO CENTRIFUGADO D=60 CM INCLUSIVE CRAVACAO E SERVENTE | M | 381.05 |  | 83506
83508 | ESTACA PREMOLDADA CONCRETO ARMADO 25T INCL CRAVACAO/EMENDAS | M | 84.06 |  | 83508
83509 | ESTACA PREMOLDADA CONCRETO ARMADO 32T INCL CRAVACAO/EMENDAS | M | 105.25 |  | 83509
83510 | ESTACA PREMOLDADA CONCRETO ARMADO 38T INCL CRAVACAO/EMENDAS | M | 111.69 |  | 83510
83511 | ESTACA PREMOLDADA CONCRETO ARMADO 50T INCL CRAVACAO/EMENDAS | M | 143.05 |  | 83511
83512 | ESTACA PREMOLDADA CONCRETO ARMADO 62T INCL CRAVACAO/EMENDAS | M | 155.93 |  | 83512
40 | LASTROS/FUNDACOES DIVERSAS |  |  |  | 40
73692 | LASTRO DE AREIA MEDIA | M3 | 79.79 |  | 73692
74164 | LASTRO DE PEDRA BRITADA E FUNDACOES EM BALDRAME |  |  |  | 74164
74164/004 | LASTRO DE BRITA | M3 | 75.84 |  | 74164/004
83532 | LASTRO DE CONCRETO, PREPARO MECANICO | M3 | 312.48 |  | 83532
83534 | LASTRO DE CONCRETO, PREPARO MECANICO, INCLUSO ADITIVO IMPERMEABILIZANTE | M3 | 391.22 |  | 83534
41 | FORMAS/CIMBRAMENTOS/ESCORAMENTOS |  |  |  | 41
5651 | FORMA TABUA PARA CONCRETO EM FUNDACAO C/ REAPROVEITAMENTO 5X | M2 | 35.72 |  | 5651
5970 | FORMA TABUA PARA CONCRETO EM FUNDACAO, C/ REAPROVEITAMENTO 2X. | M2 | 64.04 |  | 5970
73653 | FORMAS TIPO SANDUICHE COM TABUAS, 30 APROVEITAMENTOS | M2 | 14.26 |  | 73653
73685 | EXECUCAO DE CIMBRAMENTO PARA ESCORAMENTO DE FORMAS ELEVADAS DE MADEIRA(LAJES E VIGAS), ACIMA DE 3,30 M DE PE DIREITO, COM PONTALETES (8,0 X8,0 CM) DE MADEIRA DE LEI 1A QUALIDADE E PECAS DE MADEIRA DE 2,5 X 10,0 CM DE 2A QUALIDADE, NAO APARELHADA. | M3 | 34.27 |  | 73685
73820 | FORMA PARA FUNDACAO E BALDRAME |  |  |  | 73820
73820/001 | FORMA CURVA EM CHAPA DE MADEIRA COMPENSADA RESINADA 21 MM, PARA ESTRUTURAS DE CONCRETO. | M2 | 43.34 |  | 73820/001
73821 | FORMA PARA VIGA, PILAR E PAREDE |  |  |  | 73821
73821/001 | FORMA CURVA EM TABUA 3A P/VIGA, PILAR E PAREDE. | M2 | 129.42 |  | 73821/001
74007 | FORMAS PARA CONCRETO, INCLUINDO OS SERVICOS DE ESCORAMENTO,MONTAGEM,DESMONTAGEM, PARA CONCRETO NAO ESTRUTURAL |  |  |  | 74007
74007/001 | FORMA TABUA P/ CONCRETO EM FUNDACAO C/ REAPROVEITAMENTO 10 X. | M2 | 27.14 |  | 74007/001
74007/002 | FORMA TABUAS MADEIRA 3A P/ PECAS CONCRETO ARM, REAPR 2X, INCL MONTAGEME DESMONTAGEM. | M2 | 68.24 |  | 74007/002
74074 | FORMA PINHO 3A P/CONCRETO EM FUNDACAO REAPROV 2 VEZES - CORTE/MONTAGEM/ESCORAMENTO/DESFORMA |  |  |  | 74074
74074/004 | FORMA TABUA P/CONCRETO EM FUNDACAO S/REAPROVEITAMENTO | M2 | 106.73 |  | 74074/004
74076 | FORMA PINHO 3A P/FUNDACAO RADIER REAPROV 10 VEZES - CORTE/MONTAGEM/ESCORAMENTO/DESFORMA |  |  |  | 74076
74076/001 | FORMA TABUA P/ CONCRETO EM FUNDACAO RADIER C/ REAPROVEITAMENTO 3X. | M2 | 48.53 |  | 74076/001
74076/002 | FORMA TABUA P/ CONCRETO EM FUNDACAO RADIER C/ REAPROVEITAMENTO 5X. | M2 | 33.57 |  | 74076/002
74076/003 | FORMA TABUA P/ CONCRETO EM FUNDACAO RADIER C/ REAPROVEITAMENTO 10X. | M2 | 22.38 |  | 74076/003
74107 | ESCORAMENTO DE LAJE PRE-MOLDADA |  |  |  | 74107
74107/001 | ESCORAMENTO DE LAJE PRE-MOLDADA | M2 | 26.95 |  | 74107/001
83515 | ESCORAMENTO FORMAS DE H=3,30 A 3,50 M, COM MADEIRA 3A QUALIDADE, NAO APARELHADA, APROVEITAMENTO TABUAS 3X E PRUMOS 4X | M3 | 15.12 |  | 83515
83516 | ESCORAMENTO FORMAS H=3,50 A 4,00 M, COM MADEIRA DE 3A QUALIDADE, NAO APARELHADA, APROVEITAMENTO TABUAS 3X E PRUMOS 4X. | M3 | 17.44 |  | 83516
84214 | FORMA PARA ESTRUTURAS DE CONCRETO (PILAR, VIGA E LAJE) EM CHAPA DE MADEIRA COMPENSADA RESINADA, DE 1,10 X 2,20, ESPESSURA = 12 MM, 02 UTILIZACOES. (FABRICACAO, MONTAGEM E DESMONTAGEM) | M2 | 61.71 |  | 84214
84215 | FORMA PARA ESTRUTURAS DE CONCRETO (PILAR, VIGA E LAJE) EM CHAPA DE MADEIRA COMPENSADA RESINADA, DE 1,10 X 2,20, ESPESSURA = 12 MM, 03 UTILIZACOES. (FABRICACAO, MONTAGEM E DESMONTAGEM) | M2 | 46.29 |  | 84215
84216 | FORMA PARA ESTRUTURAS DE CONCRETO (PILAR, VIGA E LAJE) EM CHAPA DE MADEIRA COMPENSADA RESINADA, DE 1,10 X 2,20, ESPESSURA = 12 MM, 05 UTILIZACOES. (FABRICACAO, MONTAGEM E DESMONTAGEM) | M2 | 33.8 |  | 84216
84217 | FORMA PARA ESTRUTURAS DE CONCRETO (PILAR, VIGA E LAJE) EM CHAPA DE MADEIRA COMPENSADA PLASTIFICADA, DE 1,10 X 2,20, ESPESSURA = 12 MM, 02 UTILIZACOES. (FABRICACAO, MONTAGEM E DESMONTAGEM - EXCLUSIVE ESCORAMENTO) | M2 | 59.28 |  | 84217
84218 | FORMA PARA ESTRUTURAS DE CONCRETO (PILAR, VIGA E LAJE) EM CHAPA DE MADEIRA COMPENSADA PLASTIFICADA, DE 1,10 X 2,20, ESPESSURA = 12 MM, 03 UTILIZACOES. (FABRICACAO, MONTAGEM E DESMONTAGEM - EXCLUSIVE ESCORAMENTO) | M2 | 43.84 |  | 84218
84219 | FORMA PARA ESTRUTURAS DE CONCRETO (PILAR, VIGA E LAJE) EM CHAPA DE MADEIRA COMPENSADA PLASTIFICADA, DE 1,10 X 2,20, ESPESSURA = 12 MM, 05 UTILIZACOES. (FABRICACAO, MONTAGEM E DESMONTAGEM - EXCLUSIVE ESCORAMENTO) | M2 | 31.55 |  | 84219
84220 | FORMA PARA ESTRUTURAS DE CONCRETO (PILAR, VIGA E LAJE) EM CHAPA DE MADEIRA COMPENSADA PLASTIFICADA, DE 1,10 X 2,20, ESPESSURA = 12 MM, 08 UTILIZACOES. (FABRICACAO, MONTAGEM E DESMONTAGEM - EXCLUSIVE ESCORAMENTO) | M2 | 26.2 |  | 84220
84221 | FORMA PARA ESTRUTURAS DE CONCRETO (PILAR, VIGA E LAJE) EM CHAPA DE MADEIRA COMPENSADA PLASTIFICADA, DE 1,10 X 2,20, ESPESSURA = 18 MM, 02 UTILIZACOES. (FABRICACAO, MONTAGEM E DESMONTAGEM - EXCLUSIVE ESCORAMENTO) | M2 | 83.06 |  | 84221
84222 | FORMA PARA ESTRUTURAS DE CONCRETO (PILAR, VIGA E LAJE) EM CHAPA DE MADEIRA COMPENSADA PLASTIFICADA, DE 1,10 X 2,20, ESPESSURA = 18 MM, 03 UTILIZACOES. (FABRICACAO, MONTAGEM E DESMONTAGEM - EXCLUSIVE ESCORAMENTO) | M2 | 61.14 |  | 84222
84223 | FORMA PARA ESTRUTURAS DE CONCRETO (PILAR, VIGA E LAJE) EM CHAPA DE MADEIRA COMPENSADA PLASTIFICADA, DE 1,10 X 2,20, ESPESSURA = 18 MM, 05 UTILIZACOES. (FABRICACAO, MONTAGEM E DESMONTAGEM - EXCLUSIVE ESCORAMENTO) | M2 | 43.85 |  | 84223
84224 | FORMA PARA ESTRUTURAS DE CONCRETO (PILAR, VIGA E LAJE) EM CHAPA DE MADEIRA COMPENSADA PLASTIFICADA, DE 1,10 X 2,20, ESPESSURA = 18 MM, 08 UTILIZACOES. (FABRICACAO, MONTAGEM E DESMONTAGEM - EXCLUSIVE ESCORAMENTO) | M2 | 34.36 |  | 84224
42 | ARMADURAS |  |  |  | 42
73771 | TIRANTES |  |  |  | 73771
73771/001 | PROTENSAO DE TIRANTES DE BARRA DE ACO CA-50 EXCL MATERIAIS | UN | 15.02 |  | 73771/001
73942 | ARMACAO ACO CA-60 P/ ESTRUTURAS DE CONCRETO |  |  |  | 73942
73942/001 | ARMACAO DE ACO CA-60 DIAM.7,0 A 8,0MM - FORNECIMENTO / CORTE (C/ PERDADE 10%) / DOBRA / COLOCACAO. | KG | 6.6 |  | 73942/001
73942/002 | ARMACAO DE ACO CA-60 DIAM. 3,4 A 6,0MM.- FORNECIMENTO / CORTE (C/PERDADE 10%) / DOBRA / COLOCAÇÃO. | KG | 7.23 |  | 73942/002
73990 | ARMACAO CA-50 P/1,0M3 DE CONCRETO |  |  |  | 73990
73990/001 | ARMACAO ACO CA-50 P/1,0M3 DE CONCRETO | UN | 523.12 |  | 73990/001
73994 | ARMACAO EM TELA SOLDADA |  |  |  | 73994
73994/001 | ARMACAO EM TELA DE ACO SOLDADA NERVURADA Q-138, ACO CA-60, 4,2MM, MALHA 10X10CM | KG | 5.92 |  | 73994/001
74254 | ARMACAO ACO CA-50 P/ ESTRUTURAS DE CONCRETO |  |  |  | 74254
74254/001 | ARMACAO ACO CA-50 DIAM.16,0 (5/8) À 25,0MM (1) - FORNECIMENTO/ CORTE(PERDA DE 10%) / DOBRA / COLOCAÇÃO. | KG | 6.17 |  | 74254/001
74254/002 | ARMACAO ACO CA-50, DIAM. 6,3 (1/4) À 12,5MM(1/2) -FORNECIMENTO/ CORTE(PERDA DE 10%) / DOBRA / COLOCAÇÃO. | KG | 7.5 |  | 74254/002
79504 | TIRANTES |  |  |  | 79504
79504/001 | TIRANTES P/PROTENSAO E ANCORAGEM EM ROCHA C/ 6 FIOS ACO DURO 8MM . | M | 36.99 |  | 79504/001
79504/002 | TIRANTES P/PROTENSAO E ANCORAGEM EM ROCHA C/ 8 FIOS ACO DURO 8MM . | M | 42.91 |  | 79504/002
79504/003 | TIRANTES P/PROTENSAO E ANCORAGEM EM ROCHA C/10 FIOS ACO DURO 8MM . | M | 48.82 |  | 79504/003
79504/004 | TIRANTES P/PROTENSAO E ANCORAGEM EM ROCHA C/12 FIOS ACO DURO 8MM . | M | 54.73 |  | 79504/004
79504/005 | TIRANTE PROTENDIDO P/ ANCORAGEM EM SOLO C/ 6 FIOS ACO DURO 8MM, INCLUSIVE PROTEÇÃO ANTICORR0SIVA. | M | 45.41 |  | 79504/005
79504/006 | TIRANTES P/PROTENSAO E ANCORAGEM EM SOLO TRECHO LIVRE C/ 8 FIOS ACO DURO 8MM INCLUSIVE PROTECAO ANTICORROSIVA. | M | 51.32 |  | 79504/006
79504/007 | TIRANTES P/PROTENSAO E ANCORAGEM EM SOLO TRECHO LIVRE C/10 FIOS ACO DURO 8MM INCLUSIVE PROTECAO ANTICORROSIVA. | M | 57.23 |  | 79504/007
79504/008 | TIRANTES P/PROTENSAO E ANCORAGEM EM SOLO TRECHO LIVRE C/16 FIOS ACO DURO 8MM INCLUSIVE PROTECAO ANTICORROSIVA. | M | 75.71 |  | 79504/008
79504/009 | TIRANTES P/PROTENSAO E ANCORAGEM EM SOLO TRECHO ANCOR C/ 6 FIOS ACO DURO 8MM , INCLUSIVE PROTECAO ANTICORROSIVA. | M | 87.74 |  | 79504/009
79504/010 | TIRANTES P/PROTENSAO E ANCORAGEM EM SOLO TRECHO ANCOR C/ 8 FIOS ACO DURO 8MM , INCLUSIVE PROTECAO ANTICORROSIVA. | M | 93.65 |  | 79504/010
79504/011 | TIRANTES P/PROTENSAO E ANCORAGEM EM SOLO TRECHO ANCOR C/10 FIOS ACO DURO 8MM . | M | 99.56 |  | 79504/011
79504/012 | TIRANTES P/PROTENSAO E ANCORAGEM EM SOLO TRECHO ANCOR C/16 FIOS ACO DURO 8MM . | M | 118.04 |  | 79504/012
85662 | ARMACAO EM TELA DE ACO SOLDADA NERVURADA Q-92, ACO CA-60, 4,2MM, MALHA15X15CM | M2 | 8.84 |  | 85662
43 | CONCRETOS |  |  |  | 43
5652 | CONCRETO NAO ESTRUTURAL, CONSUMO 150KG/M3, PREPARO COM BETONEIRA, SEM LANCAMENTO | M3 | 214.93 |  | 5652
6042 | CONCRETO NAO ESTRUTURAL, CONSUMO 210KG/M3, PREPARO COM BETONEIRA, SEM LANCAMENTO | M3 | 253.32 |  | 6042
6045 | CONCRETO FCK=15MPA, PREPARO COM BETONEIRA, SEM LANCAMENTO | M3 | 309.36 |  | 6045
40780 | REGULARIZACAO DE SUPERFICIE DE CONC. APARENTE | M2 | 7.08 |  | 40780
73406 | CONCRETO FCK=15MPA (1:2,5:3) , INCLUIDO PREPARO MECANICO, LANCAMENTO EADENSAMENTO. | M3 | 396.42 |  | 73406
73972 | CONCRETO C/ PREPARO MECANICO (BETONEIRA) NA OBRA |  |  |  | 73972
73972/001 | CONCRETO FCK=25MPA, VIRADO EM BETONEIRA, SEM LANCAMENTO | M3 | 326.15 |  | 73972/001
73972/002 | CONCRETO FCK=20MPA, VIRADO EM BETONEIRA, SEM LANCAMENTO | M3 | 315.6 |  | 73972/002
73983 | CONCRETO ARMADO FCK=15MPA (PREP.NA OBRA C/BETONEIRA), INCLUSIVEIMPERMEABILIZANTE (ESTRUTURAS) |  |  |  | 73983
73983/001 | CONCRETO FCK=15MPA, VIRADO EM BETONEIRA, SEM LANCAMENTO, COM IMPERMEABILIZANTE | M3 | 339.6 |  | 73983/001
74004 | CONCRETOS-INCLUI FORNECIMENTO, LANCAMENTO NAS FORMAS, ADENSAMENTO,DESEMPENO E PREPARO DAS JUNTAS DE CONCRETAGEM. |  |  |  | 74004
74004/003 | CONCRETO GROUT, PREPARADO NO LOCAL, LANCADO E ADENSADO | M3 | 406.04 |  | 74004/003
74115 | CONCRETO PARA LASTRO |  |  |  | 74115
74115/001 | EXECUÇÃO DE LASTRO EM CONCRETO (1:2,5:6), PREPARO MANUAL | M3 | 314.55 |  | 74115/001
74138 | CONCRETO BOMBEADO |  |  |  | 74138
74138/001 | CONCRETO USINADO BOMBEADO FCK=15MPA, INCLUSIVE LANCAMENTO E ADENSAMENTO | M3 | 282.25 |  | 74138/001
74138/002 | CONCRETO USINADO BOMBEADO FCK=20MPA, INCLUSIVE LANCAMENTO E ADENSAMENTO | M3 | 318.85 |  | 74138/002
74138/003 | CONCRETO USINADO BOMBEADO FCK=25MPA, INCLUSIVE LANCAMENTO E ADENSAMENTO | M3 | 330.34 |  | 74138/003
74138/004 | CONCRETO USINADO BOMBEADO FCK=30MPA, INCLUSIVE LANCAMENTO E ADENSAMENTO | M3 | 339.92 |  | 74138/004
74138/005 | CONCRETO USINADO BOMBEADO FCK=35MPA, INCLUSIVE LANCAMENTO E ADENSAMENTO | M3 | 350.46 |  | 74138/005
74157 | LANCAMENTO MANUAL DE CONCRETO |  |  |  | 74157
74157/003 | LANCAMENTO/APLICACAO MANUAL DE CONCRETO EM ESTRUTURAS | M3 | 75.73 |  | 74157/003
74157/004 | LANCAMENTO/APLICACAO MANUAL DE CONCRETO EM FUNDACOES | M3 | 75.73 |  | 74157/004
44 | LAJE PRE-FABRICADA |  |  |  | 44
74141 | LAJE PRE-MOLDADA |  |  |  | 74141
74141/001 | LAJE PRE-MOLD BETA 11 P/1KN/M2 VAOS 4,40M/INCL VIGOTAS TIJOLOS ARMADURA NEGATIVA CAPEAMENTO 3CM CONCRETO 20MPA ESCORAMENTO MATERIAL E MAO DE OBRA. | M2 | 68.89 |  | 74141/001
74141/002 | LAJE PRE-MOLD BETA 12 P/3,5KN/M2 VAO 4,1M INCL VIGOTAS TIJOLOS ARMADURA NEGATIVA CAPEAMENTO 3CM CONCRETO 15MPA ESCORAMENTO MATERIAIS E MAODE OBRA. | M2 | 77.61 |  | 74141/002
74141/003 | LAJE PRE-MOLD BETA 16 P/3,5KN/M2 VAO 5,2M INCL VIGOTAS TIJOLOS ARMADURA NEGATIVA CAPEAMENTO 3CM CONCRETO 15MPA ESCORAMENTO MATERIAL E MAODE OBRA. | M2 | 86.12 |  | 74141/003
74141/004 | LAJE PRE-MOLD BETA 20 P/3,5KN/M2 VAO 6,2M INCL VIGOTAS TIJOLOS ARMADURA NEGATIVA CAPEAMENTO 3CM CONCRETO 15MPA ESCORAMENTO MATERIAL E MAODE OBRA. | M2 | 107.34 |  | 74141/004
74202 | LAJE PRE-MOLDADA |  |  |  | 74202
74202/001 | LAJE PRE-MOLDADA P/FORRO, SOBRECARGA 100KG/M2, VAOS ATE 3,50M/E=8CM, C/LAJOTAS E CAP.C/CONC FCK=20MPA, 3CM, INTER-EIXO 38CM, C/ESCORAMENTO (REAPR.3X) E FERRAGEM NEGATIVA | M2 | 55.5 |  | 74202/001
74202/002 | LAJE PRE-MOLDADA P/PISO, SOBRECARGA 200KG/M2, VAOS ATE 3,50M/E=8CM, C/LAJOTAS E CAP.C/CONC FCK=20MPA, 4CM, INTER-EIXO 38CM, C/ESCORAMENTO (REAPR.3X) E FERRAGEM NEGATIVA | M2 | 62.57 |  | 74202/002
247 | EMBASAMENTOS |  |  |  | 247
6122 | EMBASAMENTO C/PEDRA ARGAMASSADA UTILIZANDO ARG.CIM/AREIA 1:4 | M3 | 288.75 |  | 6122
73817 | EMBASAMENTO DE MATERIAL GRANULAR |  |  |  | 73817
73817/001 | EMBASAMENTO DE MATERIAL GRANULAR - PO DE PEDRA | M3 | 67.27 |  | 73817/001
73817/002 | EMBASAMENTO DE MATERIAL GRANULAR - RACHAO | M3 | 77.45 |  | 73817/002
74078 | AGULHAMENTO DE PEDRA MARROADA NO FUNDO DE VALAS |  |  |  | 74078
74078/001 | AGULHAMENTO FUNDO DE VALAS C/MACO 30KG PEDRA-DE-MAO H=10CM | M2 | 20.85 |  | 74078/001
74078/002 | AGULHAMENTO FUNDO DE VALAS C/MACO 30KG PEDRA-DE-MAO H=5CM | M2 | 10.42 |  | 74078/002
83518 | ALVENARIA EMBASAMENTO E=20 CM BLOCO CONCRETO | M3 | 255.21 |  | 83518
83519 | ALVENARIA EMBASAMENTO TIJOLO CERAMICO FURADO 10X20X20 CM | M3 | 400.51 |  | 83519
286 | ADESIVOS PARA ESTRUTURAS |  |  |  | 286
68328 | JUNTA DE DILATACAO COM ISOPOR 10 MM | M2 | 8.85 |  | 68328
73898 | JUNTA ELASTICA |  |  |  | 73898
73898/001 | JUNTA DE DILATACAO ELASTICA (PVC) O-220/6 PRESSAO ATE 30 MCA | M | 102.75 |  | 73898/001
74121 | JUNTA DE DILATACAO |  |  |  | 74121
74121/001 | JUNTA DE DILATACAO PARA IMPERMEABILIZACAO, COM SELANTE ELASTICO MONOCOMPONENTE A BASE DE POLIURETANO, DIMENSOES 1X1CM. | M | 15.22 |  | 74121/001
79471 | PINTURA ADESIVA P/ CONCRETO, A BASE DE RESINA EPOXI ( SIKADUR 32 ) | KG | 46.78 |  | 79471
83499 | JUNTA DE DILATACAO E VEDACAO TIPO JEENE, INCLUSO CORTE E REMOCAO DO PAVIMENTO | M | 323.9 |  | 83499
296 | CINTAS E VERGAS |  |  |  | 296
74200 | VERGA CONCRETO ARMADO |  |  |  | 74200
74200/001 | VERGA 10X10CM EM CONCRETO PRÉ-MOLDADO FCK=20MPA (PREPARO COM BETONEIRA) AÇO CA60, BITOLA FINA, INCLUSIVE FORMAS TABUA 3A. | M | 15.62 |  | 74200/001
83901 | VERGAS 10X10 CM, PREMOLDADAS C/ CONCRETO FCK=15 MPA (PREPARO MECANICO), ACO CA-50 COM FORMAS TABUA DE PINHO 3A | M | 16.21 |  | 83901
301 | ESTRUTURAS DIVERSAS |  |  |  | 301
71623 | CHAPIM DE CONCRETO APARENTE COM ACABAMENTO DESEMPENADO, FORMA DE COMPENSADO PLASTIFICADO (MADEIRIT) DE 14 X 10 CM, FUNDIDO NO LOCAL. | M | 24.09 |  | 71623
74144 | PILAR E SUPORTE CAIXA D AGUA EM MADEIRA 1A CASAS HP |  |  |  | 74144
74144/002 | SUPORTE APOIO CAIXA D AGUA BARROTES MADEIRA DE 1 | UN | 33.71 |  | 74144/002
83513 | FORNECIMENTO DE PERFIL SIMPLES "I" OU "H" ATE 8" INCLUSIVE PERDAS | KG | 8.74 |  | 83513
83514 | FORNECIMENTO DE PERFIL SIMPLES "I" OU "H" 8 A 12" INCLUSIVE PERDAS | KG | 7.9 |  | 83514
84153 | APARELHO DE APOIO NEOPRENE NAO FRETADO (1,4KG/DM3) | KG | 34.48 |  | 84153
84154 | APARELHO APOIO NEOPRENE FRETADO | DM3 | 105.61 |  | 84154
85233 | ESCADA EM CONCRETO ARMADO, FCK = 15 MPA, MOLDADA IN LOCO | M3 | 1804.28 |  | 85233
IMPE | IMPERMEABILIZACOES E PROTECOES DIVERSAS |  |  |  | IMPE
138 | IMPERMEABILIZACAO COM ARGAMASSA |  |  |  | 138
5968 | IMPERMEABILIZACAO DE SUPERFICIE COM ARGAMASSA DE CIMENTO E AREIA (MEDIA), TRACO 1:3, COM ADITIVO IMPERMEABILIZANTE, E=2CM. | M2 | 29.32 |  | 5968
6130 | IMPERMEABILIZACAO DE SUPERFICIE COM ARGAMASSA DE CIMENTO E AREIA (GROSSA), TRACO 1:4, COM ADITIVO IMPERMEABILIZANTE, E=2,5CM | M2 | 16.87 |  | 6130
74000 | IMPERMEABILIZACAO RIGIDA C/ARG. CIM/AREIA + IMPERMEABILIZANTE |  |  |  | 74000
74000/001 | IMPERMEABILIZACAO DE SUPERFICIE COM ARMAGASSA DE CIMENTO E AREIA (GROSSA), TRACO 1:3, COM ADITIVO IMPERMEABILIZANTE, E=2,5CM. | M2 | 39.26 |  | 74000/001
83731 | IMPERMEABILIZACAO DE SUPERFICIE COM ARGAMASSA DE CIMENTO E AREIA, TRACO 1:3, COM ADITIVO IMPERMEABILIZANTE, E=3 CM | M2 | 33.91 |  | 83731
83732 | IMPERMEABILIZACAO DE SUPERFICIE COM ARGAMASSA DE CIMENTO E AREIA, TRACO 1:3, COM ADITIVO IMPERMEABILIZANTE, E=1,5 CM | M2 | 24.54 |  | 83732
83733 | IMPERMEABILIZACAO DE SUPERFICIE COM ARGAMASSA DE CIMENTO E AREIA (GROSSA), TRACO 1:4, COM ADITIVO IMPERMEABILIZANTE, E=2 CM | M2 | 28.71 |  | 83733
140 | IMPERMEABILIZACAO COM ADITIVO |  |  |  | 140
83735 | IMPERMEABILIZACAO DE SUPERFICIE COM CIMENTO IMPERMEABILIZANTE DE PEGA ULTRA RAPIDA, TRACO 1:1, E=0,5 CM | M2 | 39.17 |  | 83735
141 | IMPERMEABILIZACAO COM MANTA |  |  |  | 141
68053 | FORNECIMENTO/INSTALACAO LONA PLASTICA PRETA, PARA IMPERMEABILIZACAO, ESPESSURA 150 MICRAS. | M2 | 4 |  | 68053
73753 | IMPERMEABILIZACAO DE TERRACOS E LAJES |  |  |  | 73753
73753/001 | IMPERMEABILIZACAO DE SUPERFICIE COM MANTA ASFALTICA PROTEGIDA COM FILME DE ALUMINIO GOFRADO (DE ESPESSURA 0,8MM), INCLUSA APLICACAO DE EMULSAO ASFALTICA, E=3MM. | M2 | 56.83 |  | 73753/001
73753/002 | IMPERMEABILIZACAO DE SUPERFICIE COM MANTA BUTILICA, INCLUSAS CINTA DE CALDEACAO E COLA ADESIVA, E=0,8MM. | M2 | 89.82 |  | 73753/002
74033 | ESTABILIZAÇÃO DE SOLO COM GEOMEMBRANA |  |  |  | 74033
74033/001 | IMPERMEABILIZACAO DE SUPERFICIE COM GEOMEMBRANA (MANTA TERMOPLASTICA LISA) TIPO PEAD, E=2MM. | M2 | 19.76 |  | 74033/001
83737 | IMPERMEABILIZACAO DE SUPERFICIE COM MANTA ASFALTICA (COM POLIMEROS TIPO APP), E=3 MM | M2 | 47.24 |  | 83737
83738 | IMPERMEABILIZACAO DE SUPERFICIE COM MANTA ASFALTICA (COM POLIMEROS TIPO APP), E=4 MM | M2 | 55.14 |  | 83738
142 | IMPERMEABILIZACAO COM FELTRO |  |  |  | 142
83740 | IMPERMEABILIZACAO COM FELTRO ASFALTICO BETUMINADO, NUM 15 | M2 | 28.81 |  | 83740
144 | IMPERMEABILIZACAO COM CIMENTO CRISTALIZADO |  |  |  | 144
73929 | CIMENTO ESPECIAL CRISTALIZANTE DENVERLIT C/EMULSAO ADESIVA DENVERFIX DENVER-1 DEMAO P/SUB SOLO/BALDRAMES/GALERIAS/JARDINEIRAS/ETC |  |  |  | 73929
73929/001 | IMPERMEABILIZACAO DE SUPERFICIE COM CIMENTO ESPECIAL CRISTALIZANTE COMADESIVO LIQUIDO DE ALTA PERFORMANCE A BASE DE RESINA ACRÍLICA, UMA DEMAO. | M2 | 21.93 |  | 73929/001
73929/003 | IMPERMEABILIZACAO DE SUPERFICIE COM EMULSAO ACRILICA E SELADOR. | M2 | 48.27 |  | 73929/003
73929/004 | IMPERMEABILIZACAO DE ESTRUTURAS ENTERRADAS COM CIMENTO CRISTALIZANTE EEMULSAO ADESIVA, ATE 7M DE PROFUNDIDADE. | M2 | 40.93 |  | 73929/004
145 | IMPERMEABILIZACAO BETUMINOSA C/EMULSAO ASFALTICA E ACRILICA |  |  |  | 145
6225 | IMPERMEABILIZACAO DE CALHAS/LAJES DESCOBERTAS, COM EMULSAO ASFALTICA COM ELASTOMEROS, 3 DEMAOS | M2 | 27.72 |  | 6225
72075 | IMPERMEABILIZACAO DE SUPERFICIE COM REVESTIMENTO BICOMPONENTE SEMI FLEXIVEL. | M2 | 7.91 |  | 72075
73762 | IMPERMEABILIZACAO DE TERRACOS E LAJES |  |  |  | 73762
73762/001 | IMPERMEABILIZACAO DE SUPERFICIE COM ASFALTO ELASTOMERICO, INCLUSOS PRIMER E VEU DE POLIESTER. | M2 | 61.25 |  | 73762/001
73762/002 | IMPERMEABILIZACAO DE SUPERFICIE COM EMULSAO ACRILICA SOBRE CIMENTO CRISTALIZANTE, INCLUSO VEU DE FIBRA DE VIDRO. | M2 | 45.62 |  | 73762/002
73762/003 | IMPERMEABILIZACAO DE SUPERFICIE COM EMULSAO ACRILICA ESTILENADA COM TELA SOBRE CIMENTO CRISTALIZANTE, INCLUSO EMULSAO ADESIVA DE BASE ACRILICA. | M2 | 76.87 |  | 73762/003
73762/004 | IMPERMEABILIZACAO DE SUPERFICIE COM ASFALTO ELASTOMERICO, INCLUSOS PRIMER E VEU DE FIBRA DE VIDRO. | M2 | 84.29 |  | 73762/004
74066 | IMPERMEABILIZACAO FLEXIVEL |  |  |  | 74066
74066/001 | IMPERMEABILIZACAO DE SUPERFICIE, COM IMPERMEABILIZANTE FLEXIVEL A BASEDE ELASTOMERO. | M2 | 47.6 |  | 74066/001
74066/002 | IMPERMEABILIZACAO DE SUPERFICIE, COM IMPERMEABILIZANTE FLEXIVEL A BASEACRILICA. | M2 | 60.11 |  | 74066/002
74097 | IMPERMEABILIZACAO CALHAS/LAJES DESCOBERTAS |  |  |  | 74097
74097/001 | IMPERMEABILIZACAO DE SUPERFICIE, COM ASFALTO ELASTOMERICO. | M2 | 27.72 |  | 74097/001
74106 | IMPERMEAB. DE FUNDACOES/BALDRAMES/MUROS DE ARRIMO/ALICERCES E REVEST.EM CONTATO C/SOLO - UTILIZ. TINTA BETUMINOSA TIPO NEUTROLIN / 2DEMAOS |  |  |  | 74106
74106/001 | IMPERMEABILIZACAO DE ESTRUTURAS ENTERRADAS, COM TINTA ASFALTICA, DUAS DEMAOS. | M2 | 7.17 |  | 74106/001
83741 | IMPERMEABILIZACAO DE SUPERFICIE COM EMULSAO ASFALTICA COM ELASTOMERO, INCLUSOS PRIMER E VEU DE POLIESTER | M2 | 62.8 |  | 83741
83742 | IMPERMEABILIZACAO DE SUPERFICIE COM EMULSAO ASFALTICA A BASE D'AGUA | M2 | 18.38 |  | 83742
83743 | JUNTA DE DILATACAO PARA IMPERMEABILIZACAO, COM ASFALTO OXIDADO APLICADO A QUENTE, DIMENSOES 2X2 CM | M | 14.02 |  | 83743
146 | IMPERMEABILIZACAO COM PINTURA |  |  |  | 146
73872 | IMPERMEABILIZACAO COM RESINA EPOXI |  |  |  | 73872
73872/001 | IMPERMEABILIZACAO COM PINTURA A BASE DE RESINA EPOXI ALCATRAO, UMA DEMAO. | M2 | 21.6 |  | 73872/001
73872/002 | IMPERMEABILIZACAO COM PINTURA A BASE DE RESINA EPOXI ALCATRAO, DUAS DEMAOS. | M2 | 41.88 |  | 73872/002
147 | IMPERMEABILIZACAO COM MASTIQUE |  |  |  | 147
72124 | IMPERMEABILIZACAO DE SUPERFICIE COM MASTIQUE ELASTICO A BASE DE SILICONE, POR VOLUME. | DM3 | 79.13 |  | 72124
74025 | CONSERVACAO DE CALHAS DE CONCRETO - PAR |  |  |  | 74025
74025/001 | IMPERMEABILIZACAO DE SUPERFICIE COM MASTIQUE BETUMINOSO A FRIO, POR METRO. | M | 31.42 |  | 74025/001
74190 | IMPERMEABILIZACAO DE LAJES |  |  |  | 74190
74190/001 | IMPERMEABILIZACAO DE SUPERFICIE COM MASTIQUE BETUMINOSO A FRIO, POR AREA. | M2 | 105 |  | 74190/001
150 | PROTECAO DE SUPERFICIE COM ARGAMASSA |  |  |  | 150
83744 | PROTECAO MECANICA DE SUPERFICIE COM ARGAMASSA DE CIMENTO E AREIA, TRACO 1:7 CM, E=3 CM | M2 | 23.96 |  | 83744
83745 | PROTECAO MECANICA DE SUPERFICIE COM ARGAMASSA DE CIMENTO E AREIA, TRACO 1:4, E=0,5 CM | M2 | 15.45 |  | 83745
83746 | PROTECAO MECANICA DE SUPERFICIE COM ARGAMASSA DE CIMENTO E AREIA, TRACO 1:4, E=2 CM | M2 | 21.52 |  | 83746
83747 | PROTECAO MECANICA DE SUPERFICIE COM ARGAMASSA DE CIMENTO E AREIA, TRACO 1:7, E=1,5 CM | M2 | 18.6 |  | 83747
83748 | PROTECAO MECANICA DE SUPERFICIE COM ARGAMASSA DE CIMENTO E AREIA, TRACO 1:3, E=2 CM | M2 | 22.45 |  | 83748
83749 | PROTECAO MECANICA DE SUPERFICIE COM ARGAMASSA DE CIMENTO E AREIA, TRACO 1:3, E=2,5 CM | M2 | 24.75 |  | 83749
83750 | PROTECAO MECANICA DE SUPERFICIE COM ARGAMASSA DE CIMENTO E AREIA, TRACO 1:3, E=3 CM | M2 | 27.06 |  | 83750
83751 | PROTECAO MECANICA DE SUPERFICIE COM ARGAMASSA DE CIMENTO E AREIA, TRACO 1:4, E=1,5 CM | M2 | 19.88 |  | 83751
83752 | PROTECAO MECANICA DE SUPERFICIE COM ARGAMASSA DE CIMENTO E AREIA, TRACO 1:6, E=1,5 CM | M2 | 18.6 |  | 83752
83753 | PROTECAO MECANICA DE SUPERFICIE COM ARGAMASSA DE CIMENTO E AREIA, TRACO 1:3, JUNTA BATIDA, E=3 CM | M2 | 30.4 |  | 83753
83754 | PROTECAO MECANICA DE SUPERFICIE COM ARGAMASSA DE CIMENTO E AREIA, TRACO 1:6, E=2 CM | M2 | 20.38 |  | 83754
INEL | INSTALACAO ELETRICA/ELETRIFICACAO E ILUMINACAO EXTERNA |  |  |  | INEL
165 | ELETRODUTOS/CALHAS PARA LEITO DE CABOS |  |  |  | 165
55865 | ELETRODUTO DE PVC RIGIDO ROSCAVEL DN 40MM (1 1/2") INCL CONEXOES, FORNECIMENTO E INSTALACAO | M | 20.05 |  | 55865
55866 | ELETRODUTO DE PVC RIGIDO ROSCAVEL DN 50MM (2"), INCL CONEXOES, FORNECIMENTO E INSTALACAO | M | 22.24 |  | 55866
55867 | ELETRODUTO DE PVC RIGIDO ROSCAVEL DN 75MM (3"), INCL CONEXOES, FORNECIMENTO E INSTALACAO | M | 41.44 |  | 55867
55868 | ELETRODUTO DE PVC RIGIDO ROSCAVEL DN 100MM (4"), INCL CONEXOES, FORNECIMENTO E INSTALACAO | M | 54.47 |  | 55868
72308 | ELETRODUTO DE ACO GALVANIZADO ELETROLITICO DN 20MM (3/4"), TIPO LEVE, INCLUSIVE CONEXOES - FORNECIMENTO E INSTALACAO | M | 17.97 |  | 72308
72309 | ELETRODUTO DE ACO GALVANIZADO ELETROLITICO DN 25MM (1"), TIPO LEVE, INCLUSIVE CONEXOES - FORNECIMENTO E INSTALACAO | M | 18.71 |  | 72309
72310 | ELETRODUTO DE ACO GALVANIZADO ELETROLITICO DN 40MM (1 1/2"), TIPO SEMI-PESADO, INCLUSIVE CONEXOES - FORNECIMENTO E INSTALACAO | M | 30.81 |  | 72310
72311 | ELETRODUTO DE ACO GALVANIZADO ELETROLITICO DN 50MM (2), TIPO SEMI-PESADO, INCLUSIVE CONEXOES - FORNECIMENTO E INSTALACAO | M | 33.76 |  | 72311
72312 | ELETRODUTO DE ACO GALVANIZADO ELETROLITICO DN 62MM (2 1/2"), TIPO SEMI-PESADO, INCLUSIVE CONEXOES - FORNECIMENTO E INSTALACAO | M | 46.44 |  | 72312
72316 | ELETRODUTO DE ACO GALVANIZADO ELETROLITICO DN 75MM (3"), TIPO SEMI-PESADO, INCLUSIVE CONEXOES - FORNECIMENTO E INSTALACAO | M | 53.53 |  | 72316
72925 | ELETRODUTO METALICO FLEXIVEL DN 25MM FABRICADO COM FITA DE ACO ZINCADO, REVESTIDO EXTERNAMENTE COM PVC PRETO, INCLUSIVE CONEXOES, FORNECIMENTO E INSTALACAO | M | 9.83 |  | 72925
72926 | ELETRODUTO METALICO FLEXIVEL DN 40MM FABRICADO COM FITA DE ACO ZINCADO, REVESTIDO EXTERNAMENTE COM PVC PRETO, INCLUSIVE CONEXOES, FORNECIMENTO E INSTALACAO | M | 15.88 |  | 72926
72933 | ELETRODUTO DE PVC FLEXIVEL CORRUGADO DN 16MM (1/2") FORNECIMENTO E INSTALACAO | M | 3.94 |  | 72933
72934 | ELETRODUTO DE PVC FLEXIVEL CORRUGADO DN 20MM (3/4") FORNECIMENTO E INSTALACAO | M | 4.82 |  | 72934
72935 | ELETRODUTO DE PVC FLEXIVEL CORRUGADO DN 25MM (1") FORNECIMENTO E INSTALACAO | M | 6.12 |  | 72935
72936 | ELETRODUTO DE PVC FLEXIVEL CORRUGADO DN32 MM (1 1/4") FORNECIMENTO E INSTALACAO | M | 8.45 |  | 72936
73613 | ELETRODUTO DE PVC RIGIDO ROSCAVEL DN 20MM (3/4") INCL CONEXOES, FORNECIMENTO E INSTALACAO | M | 10.99 |  | 73613
73614 | ELETRODUTO DE PVC RIGIDO ROSCAVEL DN 15MM (1/2") INCL CONEXOES, FORNECIMENTO E INSTALACAO | M | 10.26 |  | 73614
73627 | ELETRODUTO DE ACO GALVANIZADO ELETROLITICO DN 16MM (1/2"), TIPO LEVE, INCLUSIVE CONEXOES - FORNECIMENTO E INSTALACAO | M | 17.01 |  | 73627
73798 | DUTOS DE POLIESTER DE ALTA DENSIDADE(PEAD) |  |  |  | 73798
73798/001 | DUTO ESPIRAL FLEXIVEL SINGELO PEAD D=50MM(2") REVESTIDO COM PVC COM FIO GUIA DE ACO GALVANIZADO, LANCADO DIRETO NO SOLO, INCL CONEXOES | M | 22.82 |  | 73798/001
73798/003 | DUTO ESPIRAL FLEXIVEL SINGELO PEAD D=75MM(3") REVESTIDO COM PVC COM FIO GUIA DE ACO GALVANIZADO, LANCADO DIRETO NO SOLO, INCL CONEXOES | M | 36.66 |  | 73798/003
74252 | FORN/ASSENT. ELETRODUTO PVC ROSCA 25 MM (1") |  |  |  | 74252
74252/001 | ELETRODUTO DE PVC RIGIDO ROSCAVEL DN 25MM (1") INCL CONEXOES, FORNECIMENTO E INSTALACAO | M | 12.4 |  | 74252/001
83407 | ELETRODUTO DE PVC RIGIDO ROSCAVEL DN 32MM (1 1/4") INCL CONEXOES, FORNECIMENTO E INSTALACAO | M | 18.51 |  | 83407
83408 | ELETRODUTO DE PVC RIGIDO ROSCAVEL DN 60MM (2 1/2") INCL CONEXOES, FORNECIMENTO E INSTALACAO | M | 36.22 |  | 83408
83409 | ELETRODUTO FLEXIVEL ACO GALV TIPO CONDUITE D = 1/2" (16MM) - FORNECIMENTO E INSTALACAO | M | 4.91 |  | 83409
83410 | ELETRODUTO FLEXIVEL ACO GALV TIPO CONDUITE D = 1" (25MM) - FORNECIMENTO E INSTALACAO | M | 6.82 |  | 83410
83411 | ELETRODUTO FLEXIVEL ACO GALV TIPO CONDUITE D = 1 1/4" (32MM) - FORNECIMENTO E INSTALACAO | M | 8.67 |  | 83411
83412 | ELETRODUTO FLEXIVEL ACO GALV TIPO CONDUITE D = 1 1/2" (40MM) - FORNECIMENTO E INSTALACAO | M | 9.79 |  | 83412
83413 | ELETRODUTO FLEXIVEL ACO GALV TIPO CONDUITE D = 2" (50MM) - FORNECIMENTO E INSTALACAO | M | 13.18 |  | 83413
83414 | ELETRODUTO FLEXIVEL ACO GALV TIPO CONDUITE D = 2 1/2" (65MM) - FORNECIMENTO E INSTALACAO | M | 16.04 |  | 83414
83415 | ELETRODUTO FLEXIVEL ACO GALV TIPO CONDUITE D = 3" (75MM) - FORNECIMENTO E INSTALACAO | M | 22.85 |  | 83415
166 | CONEXOES |  |  |  | 166
72259 | TERMINAL OU CONECTOR DE PRESSAO - PARA CABO 10MM2 - FORNECIMENTO E INSTALACAO | UN | 11.4 |  | 72259
72260 | TERMINAL OU CONECTOR DE PRESSAO - PARA CABO 16MM2 - FORNECIMENTO E INSTALACAO | UN | 12.19 |  | 72260
72261 | TERMINAL OU CONECTOR DE PRESSAO - PARA CABO 25MM2 - FORNECIMENTO E INSTALACAO | UN | 13.5 |  | 72261
72262 | TERMINAL OU CONECTOR DE PRESSAO - PARA CABO 35MM2 - FORNECIMENTO E INSTALACAO | UN | 13.5 |  | 72262
72263 | TERMINAL OU CONECTOR DE PRESSAO - PARA CABO 50MM2 - FORNECIMENTO E INSTALACAO | UN | 17.83 |  | 72263
72264 | TERMINAL OU CONECTOR DE PRESSAO - PARA CABO 70MM2 - FORNECIMENTO E INSTALACAO | UN | 17.83 |  | 72264
72265 | TERMINAL OU CONECTOR DE PRESSAO - PARA CABO 95MM2 - FORNECIMENTO E INSTALACAO | UN | 20.45 |  | 72265
72266 | TERMINAL OU CONECTOR DE PRESSAO - PARA CABO 120MM2 - FORNECIMENTO E INSTALACAO | UN | 26.35 |  | 72266
72267 | TERMINAL OU CONECTOR DE PRESSAO - PARA CABO 150MM2 - FORNECIMENTO E INSTALACAO | UN | 26.35 |  | 72267
72268 | TERMINAL OU CONECTOR DE PRESSAO - PARA CABO 185MM2 - FORNECIMENTO E INSTALACAO | UN | 26.35 |  | 72268
72269 | TERMINAL OU CONECTOR DE PRESSAO - PARA CABO 240MM2 - FORNECIMENTO E INSTALACAO | UN | 35.58 |  | 72269
72270 | TERMINAL OU CONECTOR DE PRESSAO - PARA CABO 300MM2 - FORNECIMENTO E INSTALACAO | UN | 30.54 |  | 72270
72271 | CONECTOR PARAFUSO FENDIDO SPLIT-BOLT - PARA CABO DE 16MM2 - FORNECIMENTO E INSTALACAO | UN | 9.28 |  | 72271
72272 | CONECTOR PARAFUSO FENDIDO SPLIT-BOLT - PARA CABO DE 35MM2 - FORNECIMENTO E INSTALACAO | UN | 10.07 |  | 72272
73782 | TERMINAL MECANICO |  |  |  | 73782
73782/002 | TERMINAL A PRESSAO REFORCADO PARA CONEXAO DE CABO DE COBRE A BARRA, CABO 50 E 70MM2 - FORNECIMENTO E INSTALACAO | UN | 28.57 |  | 73782/002
73782/003 | TERMINAL A PRESSAO REFORCADO PARA CONEXAO DE CABO DE COBRE A BARRA, CABO 95 E 120MM2 - FORNECIMENTO E INSTALACAO | UN | 43.83 |  | 73782/003
73782/004 | TERMINAL A PRESSAO REFORCADO PARA CONEXAO DE CABO DE COBRE A BARRA, CABO 150 E 185MM2 - FORNECIMENTO E INSTALACAO | UN | 53.32 |  | 73782/004
73782/005 | TERMINAL A PRESSAO REFORCADO PARA CONEXAO DE CABO DE COBRE A BARRA, CABO 16 E 25MM2 - FORNECIMENTO E INSTALACAO | UN | 17.9 |  | 73782/005
83377 | CONECTOR DE PARAFUSO FENDIDO EM LIGA DE COBRE COM SEPARADOR DE CABOS PARA CABO 50 MM2 - FORNECIMENTO E INSTALACAO | UN | 12.08 |  | 83377
167 | FIOS/CABOS |  |  |  | 167
55869 | FIO DE COBRE ISOLADO PARALELO OU TORCIDO 2 X 1,5MM2 | M | 6.68 |  | 55869
72249 | CABO DE COBRE NU 6MM2 - FORNECIMENTO E INSTALACAO | M | 6.07 |  | 72249
72250 | CABO DE COBRE NU 10MM2 - FORNECIMENTO E INSTALACAO | M | 8.86 |  | 72250
72251 | CABO DE COBRE NU 16MM2 - FORNECIMENTO E INSTALACAO | M | 11.41 |  | 72251
72252 | CABO DE COBRE NU 25MM2 - FORNECIMENTO E INSTALACAO | M | 18.62 |  | 72252
72253 | CABO DE COBRE NU 35MM2 - FORNECIMENTO E INSTALACAO | M | 23.69 |  | 72253
72254 | CABO DE COBRE NU 50MM2 - FORNECIMENTO E INSTALACAO | M | 31.86 |  | 72254
72255 | CABO DE COBRE NU 70MM2 - FORNECIMENTO E INSTALACAO | M | 43.8 |  | 72255
72256 | CABO DE COBRE NU 95MM2 - FORNECIMENTO E INSTALACAO | M | 55.62 |  | 72256
72257 | CABO DE COBRE NU 120MM2 - FORNECIMENTO E INSTALACAO | M | 69.57 |  | 72257
73860 | FIOS E CABOS C/ISOL.TERMOPLASTICO TENSAO 450/750V |  |  |  | 73860
73860/007 | CABO DE COBRE ISOLADO PVC 450/750V 1,5MM2 RESISTENTE A CHAMA - FORNECIMENTO E INSTALACAO | M | 1.95 |  | 73860/007
73860/008 | CABO DE COBRE ISOLADO PVC 450/750V 2,5MM2 RESISTENTE A CHAMA - FORNECIMENTO E INSTALACAO | M | 2.56 |  | 73860/008
73860/009 | CABO DE COBRE ISOLADO PVC 450/750V 4MM2 RESISTENTE A CHAMA - FORNECIMENTO E INSTALACAO | M | 3.73 |  | 73860/009
73860/010 | CABO DE COBRE ISOLADO PVC 450/750V 6MM2 RESISTENTE A CHAMA - FORNECIMENTO E INSTALACAO | M | 5.02 |  | 73860/010
73860/011 | CABO DE COBRE ISOLADO PVC 450/750V 10MM2 RESISTENTE A CHAMA - FORNECIMENTO E INSTALACAO | M | 7.67 |  | 73860/011
73860/012 | CABO DE COBRE ISOLADO PVC 450/750V 16MM2 RESISTENTE A CHAMA - FORNECIMENTO E INSTALACAO | M | 8.81 |  | 73860/012
73860/013 | CABO DE COBRE ISOLADO PVC 450/750V 25MM2 RESISTENTE A CHAMA - FORNECIMENTO E INSTALACAO | M | 12.7 |  | 73860/013
73860/014 | CABO DE COBRE ISOLADO PVC 450/750V 50MM2 RESISTENTE A CHAMA - FORNECIMENTO E INSTALACAO | M | 23.3 |  | 73860/014
73860/015 | CABO DE COBRE ISOLADO PVC 450/750V 70MM2 RESISTENTE A CHAMA - FORNECIMENTO E INSTALACAO | M | 33.04 |  | 73860/015
73860/016 | CABO DE COBRE ISOLADO PVC 450/750V 95MM2 RESISTENTE A CHAMA - FORNECIMENTO E INSTALACAO | M | 43.54 |  | 73860/016
73860/017 | CABO DE COBRE ISOLADO PVC 450/750V 120MM2 RESISTENTE A CHAMA - FORNECIMENTO E INSTALACAO | M | 53.63 |  | 73860/017
73860/018 | CABO DE COBRE ISOLADO PVC 450/750V 150MM2 RESISTENTE A CHAMA - FORNECIMENTO E INSTALACAO | M | 64.19 |  | 73860/018
73860/019 | CABO DE COBRE ISOLADO PVC 450/750V 185MM2 RESISTENTE A CHAMA - FORNECIMENTO E INSTALACAO | M | 78.96 |  | 73860/019
73860/020 | CABO DE COBRE ISOLADO PVC 450/750V 240MM2 RESISTENTE A CHAMA - FORNECIMENTO E INSTALACAO | M | 100.51 |  | 73860/020
73860/021 | CABO DE COBRE ISOLADO PVC 450/750V 300MM2 RESISTENTE A CHAMA - FORNECIMENTO E INSTALACAO | M | 120.66 |  | 73860/021
73860/022 | CABO DE COBRE ISOLADO PVC 450/750V 35MM2 RESISTENTE A CHAMA - FORNECIMENTO E INSTALACAO | M | 17.3 |  | 73860/022
83416 | CABO DE COBRE ISOLAMENTO TERMOPLASTICO 0,6/1KV 1,5MM2 ANTI-CHAMA - FORNECIMENTO E INSTALACAO | M | 2.33 |  | 83416
83417 | CABO DE COBRE ISOLAMENTO TERMOPLASTICO 0,6/1KV 2,5MM2 ANTI-CHAMA - FORNECIMENTO E INSTALACAO | M | 2.96 |  | 83417
83418 | CABO DE COBRE ISOLAMENTO TERMOPLASTICO 0,6/1KV 4MM2 ANTI-CHAMA - FORNECIMENTO E INSTALACAO | M | 4.31 |  | 83418
83419 | CABO DE COBRE ISOLAMENTO TERMOPLASTICO 0,6/1KV 6MM2 ANTI-CHAMA - FORNECIMENTO E INSTALACAO | M | 5.2 |  | 83419
83420 | CABO DE COBRE ISOLAMENTO TERMOPLASTICO 0,6/1KV 10MM2 ANTI-CHAMA - FORNECIMENTO E INSTALACAO | M | 7.23 |  | 83420
83421 | CABO DE COBRE ISOLAMENTO TERMOPLASTICO 0,6/1KV 16MM2 ANTI-CHAMA - FORNECIMENTO E INSTALACAO | M | 10.02 |  | 83421
83422 | CABO DE COBRE ISOLAMENTO TERMOPLASTICO 0,6/1KV 25MM2 ANTI-CHAMA - FORNECIMENTO E INSTALACAO | M | 14.38 |  | 83422
83423 | CABO DE COBRE ISOLAMENTO TERMOPLASTICO 0,6/1KV 35MM2 ANTI-CHAMA - FORNECIMENTO E INSTALACAO | M | 19.44 |  | 83423
83424 | CABO DE COBRE ISOLAMENTO TERMOPLASTICO 0,6/1KV 50MM2 ANTI-CHAMA - FORNECIMENTO E INSTALACAO | M | 26.26 |  | 83424
83425 | CABO DE COBRE ISOLAMENTO TERMOPLASTICO 0,6/1KV 70MM2 ANTI-CHAMA - FORNECIMENTO E INSTALACAO | M | 35.88 |  | 83425
83431 | CABO DE COBRE ISOLAMENTO TERMOPLASTICO 0,6/1KV 95MM2 ANTI-CHAMA - FORNECIMENTO E INSTALACAO | M | 48.89 |  | 83431
83432 | CABO DE COBRE ISOLAMENTO TERMOPLASTICO 0,6/1KV 120MM2 ANTI-CHAMA - FORNECIMENTO E INSTALACAO | M | 56.58 |  | 83432
83433 | CABO DE COBRE ISOLAMENTO TERMOPLASTICO 0,6/1KV 150MM2 ANTI-CHAMA - FORNECIMENTO E INSTALACAO | M | 70.64 |  | 83433
83434 | CABO DE COBRE ISOLAMENTO TERMOPLASTICO 0,6/1KV 185MM2 ANTI-CHAMA - FORNECIMENTO E INSTALACAO | M | 85.46 |  | 83434
83435 | CABO DE COBRE ISOLAMENTO TERMOPLASTICO 0,6/1KV 240MM2 ANTI-CHAMA - FORNECIMENTO E INSTALACAO | M | 112.73 |  | 83435
83436 | CABO DE COBRE ISOLAMENTO TERMOPLASTICO 0,6/1KV 300MM2 ANTI-CHAMA - FORNECIMENTO E INSTALACAO | M | 132.87 |  | 83436
84682 | FIO DE COBRE NU 4 MM2 - FORNECIMENTO E INSTALACAO | M | 1.73 |  | 84682
168 | CAIXAS |  |  |  | 168
73861 | CONDULETES |  |  |  | 73861
73861/001 | CONDULETE 1/2" EM LIGA DE ALUMÍNIO FUNDIDO TIPO B - FORNECIMENTO E INSTALACAO | UN | 10.17 |  | 73861/001
73861/002 | CONDULETE 3/4" EM LIGA DE ALUMÍNIO FUNDIDO TIPO "B" - FORNECIMENTO E INSTALACAO | UN | 11.73 |  | 73861/002
73861/003 | CONDULETE 1" EM LIGA DE ALUMÍNIO FUNDIDO TIPO "B" - FORNECIMENTO E INSTALACAO | UN | 16.19 |  | 73861/003
73861/004 | CONDULETE 1/2" EM LIGA DE ALUMÍNIO FUNDIDO TIPO "C" - FORNECIMENTO E INSTALACAO | UN | 11.36 |  | 73861/004
73861/005 | CONDULETE 3/4" EM LIGA DE ALUMÍNIO FUNDIDO TIPO "C" - FORNECIMENTO E INSTALACAO | UN | 12.35 |  | 73861/005
73861/006 | CONDULETE 1" EM LIGA DE ALUMÍNIO FUNDIDO TIPO "C" - FORNECIMENTO E INSTALACAO | UN | 18 |  | 73861/006
73861/007 | CONDULETE 1/2" EM LIGA DE ALUMÍNIO FUNDIDO TIPO "E" - FORNECIMENTO E INSTALACAO | UN | 9.64 |  | 73861/007
73861/008 | CONDULETE 3/4" EM LIGA DE ALUMÍNIO FUNDIDO TIPO "E" - FORNECIMENTO E INSTALACAO | UN | 11.06 |  | 73861/008
73861/009 | CONDULETE 1" EM LIGA DE ALUMÍNIO FUNDIDO TIPO "E" - FORNECIMENTO E INSTALACAO | UN | 16.45 |  | 73861/009
73861/010 | CONDULETE 1/2" EM LIGA DE ALUMÍNIO FUNDIDO TIPO "LB" - FORNECIMENTO E INSTALACAO | UN | 10.78 |  | 73861/010
73861/011 | CONDULETE 3/4" EM LIGA DE ALUMÍNIO FUNDIDO TIPO "LB" - FORNECIMENTO E INSTALACAO | UN | 12.4 |  | 73861/011
73861/012 | CONDULETE 1" EM LIGA DE ALUMÍNIO FUNDIDO TIPO "LB" - FORNECIMENTO E INSTALACAO | UN | 17.77 |  | 73861/012
73861/013 | CONDULETE 1/2" EM LIGA DE ALUMÍNIO FUNDIDO TIPO "LL" - FORNECIMENTO E INSTALACAO | UN | 10.78 |  | 73861/013
73861/014 | CONDULETE 3/4" EM LIGA DE ALUMÍNIO FUNDIDO TIPO "LL" - FORNECIMENTO E INSTALACAO | UN | 12.4 |  | 73861/014
73861/015 | CONDULETE 1" EM LIGA DE ALUMÍNIO FUNDIDO TIPO "LL" - FORNECIMENTO E INSTALACAO | UN | 17.77 |  | 73861/015
73861/016 | CONDULETE 1/2" EM LIGA DE ALUMÍNIO FUNDIDO TIPO "X" - FORNECIMENTO E INSTALACAO | UN | 13.02 |  | 73861/016
73861/017 | CONDULETE 3/4" EM LIGA DE ALUMÍNIO FUNDIDO TIPO "X" - FORNECIMENTO E INSTALACAO | UN | 14.98 |  | 73861/017
73861/018 | CONDULETE 1" EM LIGA DE ALUMÍNIO FUNDIDO TIPO "X" - FORNECIMENTO E INSTALACAO | UN | 23.27 |  | 73861/018
73861/019 | CONDULETE 1/2" EM LIGA DE ALUMÍNIO FUNDIDO TIPO "T" - FORNECIMENTO E INSTALACAO | UN | 12.41 |  | 73861/019
73861/020 | CONDULETE 3/4" EM LIGA DE ALUMÍNIO FUNDIDO TIPO "T" - FORNECIMENTO E INSTALACAO | UN | 13.71 |  | 73861/020
73861/021 | CONDULETE 1" EM LIGA DE ALUMÍNIO FUNDIDO TIPO "T" - FORNECIMENTO E INSTALACAO | UN | 20.91 |  | 73861/021
74043 | CONDULETE PVC 3/4 |  |  |  | 74043
74043/001 | CONDULETE PVC TIPO B 3/4 SEM TAMPA, FORNECIMENTO E INSTALACAO | UN | 17.51 |  | 74043/001
74043/002 | CONDULETE PVC TIPO LL 3/4 SEM TAMPA, FORNECIMENTO E INSTALACAO | UN | 14.56 |  | 74043/002
74043/003 | CONDULETE PVC TIPO TB 3/4 SEM TAMPA, FORNECIMENTO E INSTALACAO | UN | 23.53 |  | 74043/003
83386 | CAIXA DE PASSAGEM PVC 4X4" - FORNECIMENTO E INSTALACAO | UN | 7.27 |  | 83386
83387 | CAIXA DE PASSAGEM PVC 4X2" - FORNECIMENTO E INSTALACAO | UN | 6.1 |  | 83387
83388 | CAIXA DE PASSAGEM PVC 3" OCTOGONAL | UN | 9.5 |  | 83388
83438 | CAIXA METALICA OCTOGONAL 4X4" FUNDO MOVEL | UN | 5.95 |  | 83438
83439 | CAIXA METALICA SEXTAVADA (HEXAGONAL) 3X3" | UN | 5.64 |  | 83439
83440 | CAIXA DE PASSAGEM 4X2" EM FERRO GALVANIZADO | UN | 5.04 |  | 83440
83442 | CAIXA DE PASSAGEM 4X4" EM FERRO GALVANIZADO | UN | 5.64 |  | 83442
83443 | CAIXA DE PASSAGEM 20X20X25 FUNDO BRITA COM TAMPA | UN | 38.8 |  | 83443
83446 | CAIXA DE PASSAGEM 30X30X40 COM TAMPA E DRENO BRITA | UN | 121.89 |  | 83446
83447 | CAIXA DE PASSAGEM 40X40X50 FUNDO BRITA COM TAMPA | UN | 134.75 |  | 83447
83448 | CAIXA DE PASSGEM 50X50X60 FUNDO BRITA C/ TAMPA | UN | 203.91 |  | 83448
83449 | CAIXA DE PASSAGEM 60X60X70 FUNDO BRITA COM TAMPA | UN | 287.4 |  | 83449
83450 | CAIXA DE PASSAGEM 80X80X62 FUNDO BRITA COM TAMPA | UN | 342.28 |  | 83450
83451 | CONDULETE EM LIGA DE ALUMINIO TIPO "LR" 3/4" - FORNECIMENTO E INSTALACAO | UN | 15.17 |  | 83451
83452 | CONDULETE EM LIGA DE ALUMINIO TIPO "LR" 1" - FORNECIMENTO E INSTALACAO | UN | 18.97 |  | 83452
83455 | CONDULETE PVC TIPO "B" 1/2" SEM TAMPA - FORNECIMENTO E INSTALACAO | UN | 17.59 |  | 83455
83456 | CONDULETE PVC TIPO "LB" 1/2" SEM TAMPA - FORNECIMENTO E INSTALACAO | UN | 14.44 |  | 83456
83457 | CONDULETE PVC TIPO "LB" 3/4" SEM TAMPA - FORNECIMENTO E INSTALACAO | UN | 14.52 |  | 83457
83458 | CONDULETE PVC TIPO "LL" 1/2" SEM TAMPA - FORNECIMENTO E INSTALACAO | UN | 14.76 |  | 83458
83460 | CONDULETE PVC TIPO "TA" 3/4" SEM TAMPA - FORNECIMENTO E INSTALACAO | UN | 26.28 |  | 83460
83461 | CONDULETE PVC TIPO "TB" 1/2" SEM TAMPA - FORNECIMENTO E INSTALACAO | UN | 23.33 |  | 83461
83462 | CONDULETE PVC TIPO "XA" 3/4" SEM TAMPA - FORNECIMENTO E INSTALACAO | UN | 23.88 |  | 83462
83471 | CONDULETE EM ALUMINIO FUNDIDO 2" TIPO "E" - FORNECIMENTO E INSTALACAO | UN | 42.45 |  | 83471
83472 | CONDULETE EM ALUMINIO FUNDIDO 3" TIPO "E" - FORNECIMENTO E INSTALACAO | UN | 82.81 |  | 83472
169 | QUADROS/DISJUNTORES |  |  |  | 169
68066 | CAIXA DE PROTECAO PARA MEDIDOR MONOFASICO, FORNECIMENTO E INSTALACAO | UN | 91.34 |  | 68066
72319 | DISJUNTOR BAIXA TENSAO TRIPOLAR A SECO 800A/600V, INCLUSIVE ELETROTÉCNICO | UN | 3383.9 |  | 72319
72341 | CONTATOR TRIPOLAR I NOMINAL 12A - FORNECIMENTO E INSTALACAO INCLUSIVE ELETROTÉCNICO | UN | 203.06 |  | 72341
72343 | CONTATOR TRIPOLAR I NOMINAL 22A - FORNECIMENTO E INSTALACAO INCLUSIVE ELETROTÉCNICO | UN | 255.39 |  | 72343
72344 | CONTATOR TRIPOLAR I NOMINAL 36A - FORNECIMENTO E INSTALACAO INCLUSIVE ELETROTÉCNICO | UN | 471.78 |  | 72344
72345 | CONTATOR TRIPOLAR I NOMIMAL 94A - FORNECIMENTO E INSTALACAO INCLUSIVE ELETROTÉCNICO | UN | 1263.33 |  | 72345
74052 | P/DISTRIBUICAO 4 CIRCUITOS INCLUSIVE ACESSORIOS |  |  |  | 74052
74052/005 | QUADRO DE MEDICAO GERAL EM CHAPA METALICA PARA EDIFICIOS COM 16 APTOS,INCLUSIVE DISJUNTORES E ATERRAMENTO | UN | 980.57 |  | 74052/005
74130 | DISJUNTORES |  |  |  | 74130
74130/001 | DISJUNTOR TERMOMAGNETICO MONOPOLAR PADRAO NEMA (AMERICANO) 10 A 30A 240V, FORNECIMENTO E INSTALACAO | UN | 9.98 |  | 74130/001
74130/002 | DISJUNTOR TERMOMAGNETICO MONOPOLAR PADRAO NEMA (AMERICANO) 35 A 50A 240V, FORNECIMENTO E INSTALACAO | UN | 15.45 |  | 74130/002
74130/003 | DISJUNTOR TERMOMAGNETICO BIPOLAR PADRAO NEMA (AMERICANO) 10 A 50A 240V, FORNECIMENTO E INSTALACAO | UN | 45.73 |  | 74130/003
74130/004 | DISJUNTOR TERMOMAGNETICO TRIPOLAR PADRAO NEMA (AMERICANO) 10 A 50A 240V, FORNECIMENTO E INSTALACAO | UN | 65.19 |  | 74130/004
74130/005 | DISJUNTOR TERMOMAGNETICO TRIPOLAR PADRAO NEMA (AMERICANO) 60 A 100A 240V, FORNECIMENTO E INSTALACAO | UN | 87.34 |  | 74130/005
74130/006 | DISJUNTOR TERMOMAGNETICO TRIPOLAR PADRAO NEMA (AMERICANO) 125 A 150A 240V, FORNECIMENTO E INSTALACAO | UN | 249.71 |  | 74130/006
74130/007 | DISJUNTOR TERMOMAGNETICO TRIPOLAR EM CAIXA MOLDADA 250A 600V, FORNECIMENTO E INSTALACAO | UN | 647.42 |  | 74130/007
74130/008 | DISJUNTOR TERMOMAGNETICO TRIPOLAR EM CAIXA MOLDADA 300 A 400A 600V, FORNECIMENTO E INSTALACAO | UN | 885.2 |  | 74130/008
74130/009 | DISJUNTOR TERMOMAGNETICO TRIPOLAR EM CAIXA MOLDADA 500 A 600A 600V, FORNECIMENTO E INSTALACAO | UN | 1450.78 |  | 74130/009
74130/010 | DISJUNTOR TERMOMAGNETICO TRIPOLAR EM CAIXA MOLDADA 175 A 225A 240V, FORNECIMENTO E INSTALACAO | UN | 391.04 |  | 74130/010
74131 | QUADROS DE DISTRIBUICAO. |  |  |  | 74131
74131/001 | QUADRO DE DISTRIBUICAO DE ENERGIA DE EMBUTIR, EM CHAPA METALICA, PARA 3 DISJUNTORES TERMOMAGNETICOS MONOPOLARES SEM BARRAMENTO FORNECIMENTOE INSTALACAO | UN | 40.64 |  | 74131/001
74131/004 | QUADRO DE DISTRIBUICAO DE ENERGIA DE EMBUTIR, EM CHAPA METALICA, PARA 18 DISJUNTORES TERMOMAGNETICOS MONOPOLARES, COM BARRAMENTO TRIFASICO ENEUTRO, FORNECIMENTO E INSTALACAO | UN | 278.53 |  | 74131/004
74131/005 | QUADRO DE DISTRIBUICAO DE ENERGIA DE EMBUTIR, EM CHAPA METALICA, PARA 24 DISJUNTORES TERMOMAGNETICOS MONOPOLARES, COM BARRAMENTO TRIFASICO ENEUTRO, FORNECIMENTO E INSTALACAO | UN | 309.16 |  | 74131/005
74131/006 | QUADRO DE DISTRIBUICAO DE ENERGIA DE EMBUTIR, EM CHAPA METALICA, PARA 32 DISJUNTORES TERMOMAGNETICOS MONOPOLARES, COM BARRAMENTO TRIFASICO ENEUTRO, FORNECIMENTO E INSTALACAO | UN | 451.12 |  | 74131/006
74131/007 | QUADRO DE DISTRIBUICAO DE ENERGIA DE EMBUTIR, EM CHAPA METALICA, PARA 40 DISJUNTORES TERMOMAGNETICOS MONOPOLARES, COM BARRAMENTO TRIFASICO ENEUTRO, FORNECIMENTO E INSTALACAO | UN | 487.73 |  | 74131/007
74131/008 | QUADRO DE DISTRIBUICAO DE ENERGIA DE EMBUTIR, EM CHAPA METALICA, PARA 50 DISJUNTORES TERMOMAGNETICOS MONOPOLARES, COM BARRAMENTO TRIFASICO ENEUTRO, FORNECIMENTO E INSTALACAO | UN | 723.25 |  | 74131/008
83372 | CAIXA DE MEDICAO EM ALTA TENSAO - FORNECIMENTO E INSTALACAO | UN | 516.2 |  | 83372
83463 | QUADRO DE DISTRIBUICAO DE ENERGIA EM CHAPA DE ACO GALVANIZADO, PARA 12DISJUNTORES TERMOMAGNETICOS MONOPOLARES, COM BARRAMENTO TRIFASICO E NEUTRO - FORNECIMENTO E INSTALACAO | UN | 190.98 |  | 83463
84402 | QUADRO DE DISTRIBUICAO DE ENERGIA P/ 6 DISJUNTORES TERMOMAGNETICOS MONOPOLARES SEM BARRAMENTO, DE EMBUTIR, EM CHAPA METALICA - FORNECIMENTOE INSTALACAO | UN | 47.41 |  | 84402
170 | INTERRUPTOR/TOMADA |  |  |  | 170
72331 | INTERRUPTOR SIMPLES DE EMBUTIR 10A/250V 1 TECLA, SEM PLACA - FORNECIMENTO E INSTALACAO | UN | 9.72 |  | 72331
72332 | INTERRUPTOR SIMPLES DE EMBUTIR 10A/250V 2 TECLAS, COM PLACA - FORNECIMENTO E INSTALACAO | UN | 18.61 |  | 72332
72333 | INTERRUPTOR BIPOLAR DE EMBUTIR 20A/250V, TECLA DUPLA C/ PLACA- FORNECIMENTO E INSTALACAO | UN | 30.59 |  | 72333
72334 | INTERRUPTOR PARALELO DE EMBUTIR 10A/250V 1 TECLA, SEM PLACA - FORNECIMENTO E INSTALACAO | UN | 11.61 |  | 72334
72335 | ESPELHO PLASTICO 4X2" - FORNECIMENTO E INSTALACAO | UN | 3.11 |  | 72335
72336 | ESPELHO PLASTICO 4X4" - FORNECIMENTO E INSTALACAO | UN | 5.35 |  | 72336
72339 | TOMADA 3P+T 30A/440V SEM PLACA - FORNECIMENTO E INSTALACAO | UN | 31.27 |  | 72339
83403 | INTERRUPTOR PULSADOR DE CAMPAINHA OU MINUTERIA 2A/250V C/ CAIXA - FORNECIMENTO E INSTALACAO | UN | 13.45 |  | 83403
83465 | INTERRUPTOR INTERMEDIARIO (FOUR-WAY) - FORNECIMENTO E INSTALACAO | UN | 34.09 |  | 83465
83466 | INTERRUPTOR SIMPLES COM 1 TOMADA UNIVERSAL CONJUGADOS COM PLACA - FORNECIMENTO E INSTALACAO | UN | 21.49 |  | 83466
83467 | INTERRUPTOR SIMPLES DE EMBUTIR 10A/250V 3 TECLAS, COM PLACA - FORNECIMENTO E INSTALACAO | UN | 28.66 |  | 83467
83540 | TOMADA DE EMBUTIR 2P+T 10A/250V C/ PLACA - FORNECIMENTO E INSTALACAO | UN | 11.8 |  | 83540
83555 | TOMADA DUPLA DE EMBUTIR 2X2P+T 10A/250V C/ PLACA - FORNECIMENTO E INSTALACAO | UN | 20.95 |  | 83555
83566 | TOMADA DE EMBUTIR 2P+T 20A/250V C/ PLACA - FORNECIMENTO E INSTALACAO | UN | 20.24 |  | 83566
84226 | INTERRUPTOR PARALELO COM 1 TOMADA UNIVERSAL CONJUGADOS S/ PLACA - FORNECIMENTO E INSTALACAO | UN | 21.46 |  | 84226
84227 | INTERRUPTOR PARALELO 2 TECLAS COM 1 TOMADA 2P UNIVERSAL S/ PLACA - FORNECIMENTO E INSTALACAO | UN | 32.58 |  | 84227
84379 | INTERRUPTOR SIMPLES COM INTERRUPTOR PARALELO CONJUNGADOS C/ PLACA - FORNECIMENTO E INSTALACAO | UN | 24.05 |  | 84379
84542 | INTERRUPTOR PARALELO DE EMBUTIR 10A/250V 2 TECLAS - FORNECIMENTO E INSTALACAO | UN | 28.76 |  | 84542
85049 | INTERRUPTOR SIMPLES 2 TECLAS COM TOMADA CONJUGADOS - FORNECIMENTO E INSTALACAO | UN | 29.55 |  | 85049
171 | LUMINARIA INTERNA/BOCAL/LAMPADAS |  |  |  | 171
72248 | LAMPADA INCANDESCENTE 40W - FORNECIMENTO E INSTALACAO | UN | 2.42 |  | 72248
72274 | LAMPADA INCANDESCENTE 100W - FORNECIMENTO E INSTALACAO | UN | 2.76 |  | 72274
72275 | LAMPADA INCANDESCENTE 150W - FORNECIMENTO E INSTALACAO | UN | 3.45 |  | 72275
72277 | LAMPADA INCANDESCENTE 200W - FORNECIMENTO E INSTALACAO | UN | 4.02 |  | 72277
72278 | LAMPADA VAPOR METALICO 400W - FORNECIMENTO E INSTALACAO | UN | 125.65 |  | 72278
72280 | IGNITOR PARA PARTIDA LÂMPADA VAPOR SÓDIO ALTA PRESSÃO ATÉ 400W | UN | 35.77 |  | 72280
73738 | REATORES |  |  |  | 73738
73738/001 | STARTER DE 20W OU 40W FORNECIMENTO E COLOCACAO | UN | 2.43 |  | 73738/001
73953 | LUMINARIA INTERNA TP CALHA SOBREPOR |  |  |  | 73953
73953/001 | LUMINARIA TIPO CALHA, DE SOBREPOR, COM REATOR DE PARTIDA RAPIDA E LAMPADA FLUORESCENTE 1X20W, COMPLETA, FORNECIMENTO E INSTALACAO | UN | 49.15 |  | 73953/001
73953/002 | LUMINARIA TIPO CALHA, DE SOBREPOR, COM REATOR DE PARTIDA RAPIDA E LAMPADA FLUORESCENTE 2X20W, COMPLETA, FORNECIMENTO E INSTALACAO | UN | 71.85 |  | 73953/002
73953/003 | LUMINARIA TIPO CALHA, DE SOBREPOR, COM REATOR DE PARTIDA RAPIDA E LAMPADA FLUORESCENTE 3X20W, COMPLETA, FORNECIMENTO E INSTALACAO | UN | 105.25 |  | 73953/003
73953/004 | LUMINARIA TIPO CALHA, DE SOBREPOR, COM REATOR DE PARTIDA RAPIDA E LAMPADA FLUORESCENTE 4X20W, COMPLETA, FORNECIMENTO E INSTALACAO | UN | 114.12 |  | 73953/004
73953/005 | LUMINARIA TIPO CALHA, DE SOBREPOR, COM REATOR DE PARTIDA RAPIDA E LAMPADA FLUORESCENTE 1X40W, COMPLETA, FORNECIMENTO E INSTALACAO | UN | 57.51 |  | 73953/005
73953/006 | LUMINARIA TIPO CALHA, DE SOBREPOR, COM REATOR DE PARTIDA RAPIDA E LAMPADA FLUORESCENTE 2X40W, COMPLETA, FORNECIMENTO E INSTALACAO | UN | 78.4 |  | 73953/006
73953/007 | LUMINARIA TIPO CALHA, DE SOBREPOR, COM REATOR DE PARTIDA RAPIDA E LAMPADA FLUORESCENTE 3X40W, COMPLETA, FORNECIMENTO E INSTALACAO | UN | 106.57 |  | 73953/007
73953/008 | LUMINARIA TIPO CALHA, DE SOBREPOR, COM REATOR DE PARTIDA RAPIDA E LAMPADA FLUORESCENTE 4X40W, COMPLETA, FORNECIMENTO E INSTALACAO | UN | 131.62 |  | 73953/008
73953/009 | LUMINARIA SOBREPOR TP CALHA C/REATOR PART CONVENC LAMP 1X20W E STARTERFIX EM LAJE OU FORRO - FORNECIMENTO E COLOCACAO | UN | 43.85 |  | 73953/009
74041 | LUMINARIA GLOBO |  |  |  | 74041
74041/001 | LUMINARIA GLOBO VIDRO LEITOSO/PLAFONIER/BOCAL/LAMPADA 60W | UN | 41.6 |  | 74041/001
74041/002 | LUMINARIA GLOBO VIDRO LEITOSO/PLAFONIER/BOCAL/LAMPADA 100W | UN | 41.95 |  | 74041/002
74082 | REFLETOR |  |  |  | 74082
74082/001 | REFLETOR REDONDO EM ALUMINIO COM SUPORTE E ALCA REGULAVEL PARA FIXACAO, COM LAMPADA VAPOR DE MERCURIO 250W | UN | 176.67 |  | 74082/001
74094 | LUMINARIA INTERNA |  |  |  | 74094
74094/001 | LUMINARIA TIPO SPOT PARA 1 LAMPADA INCANDESCENTE/FLUORESCENTE COMPACTA | UN | 22.77 |  | 74094/001
83389 | REATOR PARA LAMPADA FLUORESCENTE 1X20W PARTIDA CONVENCIONAL FORNECIMENTO E INSTALACAO | UN | 12.18 |  | 83389
83390 | REATOR PARA LAMPADA FLUORESCENTE 1X40W PARTIDA CONVENCIONAL FORNECIMENTO E INSTALACAO | UN | 20.69 |  | 83390
83391 | REATOR PARA LAMPADA FLUORESCENTE 2X40W PARTIDA RAPIDA FORNECIMENTO E INSTALACAO | UN | 31.39 |  | 83391
83392 | REATOR PARA LAMPADA FLUORESCENTE 1X20W PARTIDA RAPIDA FORNECIMENTO E INSTALACAO | UN | 21.28 |  | 83392
83393 | REATOR PARA LAMPADA FLUORESCENTE 1X40W PARTIDA RAPIDA FORNECIMENTO E INSTALACAO | UN | 23.12 |  | 83393
83468 | LAMPADA FLUORESCENTE 20W - FORNECIMENTO E INSTALACAO | UN | 5.56 |  | 83468
83469 | LAMPADA FLUORESCENTE 40W - FORNECIMENTO E INSTALACAO | UN | 5.56 |  | 83469
83470 | LAMPADA FLUORESCENTE TP HO 85W - FORNECIMENTO E INSTALACAO | UN | 12.78 |  | 83470
172 | FORNECIMENTO DE MAT/MO P/ELETRIFICACAO E ILUMINACAO PUBLICA |  |  |  | 172
9540 | ENTRADA DE ENERGIA ELÉTRICA AÉREA MONOFÁSICA 50A COM POSTE DE CONCRETO, INCLUSIVE CABEAMENTO, CAIXA DE PROTEÇÃO PARA MEDIDOR E ATERRAMENTO. | UN | 760.8 |  | 9540
41598 | ENTRADA PROVISORIA DE ENERGIA ELETRICA AEREA TRIFASICA 40A EM POSTE MADEIRA | UN | 762.8 |  | 41598
72941 | APARELHO SINALIZADOR DE SAIDA DE GARAGEM, COM CELULA FOTOELETRICA - FORNECIMENTO E INSTALACAO | UN | 327.03 |  | 72941
73624 | SUPORTE PARA TRANSFORMADOR EM POSTE DE CONCRETO CIRCULAR | UN | 122.59 |  | 73624
73767 | FORNEC/COLOC DE CONECTORES/LACO DE ROLDANA E ALCA P/ILUM PUBLICA |  |  |  | 73767
73767/001 | GRAMPO PARALELO EM ALUMINIO FUNDIDO OU ESTRUDADO DE 2 PARAFUSOS, PARA CABO DE 6 A 50 MM2, PASTA ANTIOXIDANTE. FORNEC E INSTALAÇÃO. | UN | 7.8 |  | 73767/001
73767/002 | ALCA PRE-FORMADA DISTRIBUIÇÃO EM ACO RECOBERTO COM ALUMINIO PARA CABO25MM2, ENCAPADO. FORNECIMENTO E INSTALAÇÃO. | UN | 9.27 |  | 73767/002
73767/003 | LACO DE ROLDANA PRE-FORMADO ACO RECOBERTO DE ALUMINIO PARA CABO DE ALUMINIO NU BITOLA 25MM2 - FORNECIMENTO E COLOCACAO | UN | 6.22 |  | 73767/003
73767/004 | ALCA PRE-FORMADA DISTRIBUICAO EM ACO RECOBERTO COM ALUMINIO NU PARA CABO 25MM2, ENCAPADO. FORNECIMENTO E INSTALACAO. | UN | 4.57 |  | 73767/004
73767/005 | ALCA PRE-FORMADA SERV DE ACO RECOB C/ALUM NU ENCAPADO 25MM2 (BITOLA) CONF PROJ A4-148-CP RIOLUZ FORNECIMENTO E COLOCACAO | UN | 6.08 |  | 73767/005
73781 | DIVERSOS PARA SUBESTACAO |  |  |  | 73781
73781/001 | MUFLA TERMINAL PRIMARIA UNIPOLAR USO INTERNO PARA CABO 35/120MM2, ISOLACAO 15/25KV EM EPR - BORRACHA DE SILICONE. FORNECIMENTO E INSTALACAO. | UN | 406.84 |  | 73781/001
73781/002 | ISOLADOR DE PINO TP HI-POT CILINDRICO CLASSE 15KV. FORNECIMENTO E INSTALACAO. | UN | 17.69 |  | 73781/002
73781/003 | ISOLADOR DE SUSPENSAO (DISCO) TP CAVILHA CLASSE 15KV - 6''. FORNECIMENTO E INSTALACAO. | UN | 62.99 |  | 73781/003
88543 | ARMACAO SECUNDARIA OU REX COMPLETA PARA TRESLINHAS-FORNECIMENTO E INSTALACAO. | UN | 129.52 |  | 88543
88544 | ARMACAO SECUNDARIA OU REX COMPLETA PARA DUAS LINHAS-FORNECIMENTO E INSTALACAO. | UN | 87.62 |  | 88544
88545 | ARMACAO SECUNDARIA OU REX COMPLETA PARA QUATRO LINHAS-FORNECIMENTO E INSTALACAO. | UN | 148.93 |  | 88545
173 | POSTE DE CONCRETO |  |  |  | 173
73783 | POSTE DE CONCRETO - ASSENTAMENTO |  |  |  | 73783
73783/001 | POSTE CONCRETO SECAO CIRCULAR COMPRIMENTO=5M CARGA NOMINAL TOPO 100KG INCLUSIVE ESCAVACAO EXCLUSIVE TRANSPORTE - FORNECIMENTO E COLOCACAO | UN | 292.22 |  | 73783/001
73783/003 | POSTE CONCRETO SEÇÃO CIRCULAR COMPRIMENTO=5M CARGA NOMINAL TOPO 300KG INCLUSIVE ESCAVACAO EXCLUSIVE TRANSPORTE - FORNECIMENTO E COLOCAÇÃO | UN | 356.16 |  | 73783/003
73783/005 | POSTE CONCRETO SEÇÃO CIRCULAR COMPRIMENTO=7M CARGA NOMINAL TOPO 100KG INCLUSIVE ESCAVACAO EXCLUSIVE TRANSPORTE - FORNECIMENTO E COLOCAÇÃO | UN | 399.39 |  | 73783/005
73783/006 | POSTE CONCRETO SEÇÃO CIRCULAR COMPRIMENTO=7M CARGA NOMINAL TOPO 200KG INCLUSIVE ESCAVACAO EXCLUSIVE TRANSPORTE - FORNECIMENTO E COLOCAÇÃO | UN | 465.79 |  | 73783/006
73783/008 | POSTE CONCRETO SEÇÃO CIRCULAR COMPRIMENTO=11M E CARGA NOMINAL 200KG INCLUSIVE ESCAVACAO EXCLUSIVE TRANSPORTE - FORNECIMENTO E COLOCAÇÃO | UN | 814.96 |  | 73783/008
73783/009 | POSTE CONCRETO SEÇÃO CIRCULAR COMPRIMENTO=11M CARGA NOMINAL NO TOPO 300KG INCLUSIVE ESCAVACAO EXCLUSIVE TRANSPORTE - FORNECIMENTO E COLOCAÇÃO | UN | 816.67 |  | 73783/009
73783/010 | POSTE CONCRETO SEÇÃO CIRCULAR COMPRIMENTO=11M CARGA NOMINAL NO TOPO 400KG INCLUSIVE ESCAVACAO EXCLUSIVE TRANSPORTE - FORNECIMENTO E COLOCAÇÃO | UN | 970.12 |  | 73783/010
73783/011 | POSTE CONCRETO SEÇÃO CIRCULAR COMPRIMENTO=14M CARGA NOMINAL NO TOPO 400KG INCLUSIVE ESCAVACAO EXCLUSIVE TRANSPORTE - FORNECIMENTO E COLOCAÇÃO | UN | 1488.18 |  | 73783/011
73783/012 | POSTE CONCRETO SEÇÃO CIRCULAR COMPRIMENTO=7M CARGA NOMINAL NO TOPO 300KG INCLUSIVE ESCAVACAO EXCLUSIVE TRANSPORTE - FORNECIMENTO E COLOCAÇÃO | UN | 537.77 |  | 73783/012
73783/014 | POSTE CONCRETO SEÇÃO CIRCULAR COMPRIMENTO=9M CARGA NOMINAL NO TOPO 200KG INCLUSIVE ESCAVACAO EXCLUSIVE TRANSPORTE - FORNECIMENTO E COLOCAÇÃO | UN | 609.33 |  | 73783/014
73783/015 | POSTE CONCRETO SEÇÃO CIRCULAR COMPRIMENTO=9M CARGA NOMINAL NO TOPO 300KG INCLUSIVE ESCAVACAO EXCLUSIVE TRANSPORTE - FORNECIMENTO E COLOCAÇÃO | UN | 654.32 |  | 73783/015
73783/016 | POSTE CONCRETO SEÇÃO CIRCULAR COMPRIMENTO=9M CARGA NOMINAL NO TOPO 400KG INCLUSIVE ESCAVACAO EXCLUSIVE TRANSPORTE - FORNECIMENTO E COLOCAÇÃO | UN | 776.45 |  | 73783/016
73783/017 | POSTE CONCRETO SEÇÃO CIRCULAR COMPRIMENTO=10M CARGA NOMINAL NO TOPO 600KG INCLUSIVE ESCAVACAO EXCLUSIVE TRANSPORTE - FORNECIMENTO E COLOCAÇÃO | UN | 1026.88 |  | 73783/017
83394 | POSTE DE CONCRETO DUPLO T H=11M E CARGA NOMINAL 200KG INCLUSIVE ESCAVACAO, EXCLUSIVE TRANSPORTE - FORNECIMENTO E INSTALACAO | UN | 683.27 |  | 83394
83396 | POSTE DE CONCRETO DUPLO T H=9M CARGA NOMINAL 300KG INCLUSIVE ESCAVACAO, EXCLUSIVE TRANSPORTE - FORNECIMENTO E INSTALACAO | UN | 616.12 |  | 83396
83397 | POSTE DE CONCRETO DUPLO T H=9M CARGA NOMINAL 500KG INCLUSIVE ESCAVACAO, EXCLUSIVE TRANSPORTE - FORNECIMENTO E INSTALACAO | UN | 816.92 |  | 83397
83398 | POSTE DE CONCRETO DUPLO T H=10M CARGA NOMINAL 300KG INCLUSIVE ESCAVACAO, EXCLUSIVE TRANSPORTE - FORNECIMENTO E INSTALACAO | UN | 716.73 |  | 83398
174 | POSTE METALICO |  |  |  | 174
73769 | POSTES DE ACO FORNECIMENTO E ASSENTAMENTO |  |  |  | 73769
73769/001 | POSTE ACO CONICO CONTINUO CURVO SIMPLES SEM BASE C/JANELA 9M (INSPECAO) - FORNECIMENTO E INSTALACAO | UN | 1403.29 |  | 73769/001
73769/002 | POSTE DE AÇO CONICO CONTÍNUO CURVO SIMPLES, FLANGEADO, COM JANELA DE INSPEÇÃO H=9M - FORNECIMENTO E INSTALACAO | UN | 1198.72 |  | 73769/002
73769/003 | POSTE DE ACO CONICO CONTINUO CURVO DUPLO, FLANGEADO, COM JANELA DE INSPECAO H=9M - FORNECIMENTO E INSTALACAO | UN | 1544.63 |  | 73769/003
73769/004 | POSTE DE ACO CONICO CONTINUO RETO, FLANGEADO, H=9M - FORNECIMENTO E INSTALACAO | UN | 1267.68 |  | 73769/004
73855 | CHUMBADORES DE ACO |  |  |  | 73855
73855/001 | CHUMBADOR DE AÇO PARA FIXAÇÃO DE POSTE DE ACO RETO OU CURVO 7 A 9M COMFLANGE - FORNECIMENTO E INSTALACAO | UN | 384.92 |  | 73855/001
83473 | POSTE METALICO DECORATIVO EXTERNO P/ JARDIM H = 2,50M D = 75MM C/ 1 LUMINARIA PARA LAMPADA INCANDESCENTE - FORNECIMENTO E INSTALACAO | UN | 317.93 |  | 83473
83474 | POSTE METALICO DECORATIVO EXTERNO P/ JARDIM H = 2,50M D = 75MM C/ 2 LUMINARIAS PARA LAMPADA INCANDESCENTE - FORNECIMENTO E INSTALACAO | UN | 380.02 |  | 83474
175 | LUMINARIA EXTERNA |  |  |  | 175
72281 | REATOR PARA LAMPADA VAPOR DE MERCURIO USO EXTERNO 220V/400W | UN | 74.46 |  | 72281
72282 | REATOR PARA LAMPADA VAPOR DE SODIO ALTA PRESSAO - 220V/250W - USO EXTERNO | UN | 99.79 |  | 72282
73831 | LAMPADAS E RECEPTACULOS |  |  |  | 73831
73831/001 | LAMPADA DE VAPOR DE MERCURIO DE 125W - FORNECIMENTO E INSTALACAO | UN | 16.38 |  | 73831/001
73831/002 | LAMPADA DE VAPOR DE MERCURIO DE 250W - FORNECIMENTO E INSTALACAO | UN | 30.96 |  | 73831/002
73831/003 | LAMPADA DE VAPOR DE MERCURIO DE 400W/250V - FORNECIMENTO E INSTALACAO | UN | 45.08 |  | 73831/003
73831/004 | LAMPADA MISTA DE 160W - FORNECIMENTO E INSTALACAO | UN | 17.14 |  | 73831/004
73831/005 | LAMPADA MISTA DE 250W - FORNECIMENTO E INSTALACAO | UN | 21.74 |  | 73831/005
73831/006 | LAMPADA MISTA DE 500W - FORNECIMENTO E INSTALACAO | UN | 45.85 |  | 73831/006
73831/007 | LAMPADA DE VAPOR DE SODIO DE 150WX220V - FORNECIMENTO E INSTALACAO | UN | 43.92 |  | 73831/007
73831/008 | LAMPADA DE VAPOR DE SODIO DE 250WX220V - FORNECIMENTO E INSTALACAO | UN | 49.65 |  | 73831/008
73831/009 | LAMPADA DE VAPOR DE SODIO DE 400WX220V - FORNECIMENTO E INSTALACAO | UN | 58.78 |  | 73831/009
74231 | LUMINARIA EXTERNA ABERTA |  |  |  | 74231
74231/001 | LUMINARIA ABERTA PARA ILUMINACAO PUBLICA, PARA LAMPADA A VAPOR DE MERCURIO ATE 400W E MISTA ATE 500W, COM BRACO EM TUBO DE ACO GALV D=50MM PROJ HOR=2.500MM E PROJ VERT= 2.200MM, FORNECIMENTO E INSTALACAO | UN | 101.16 |  | 74231/001
74246 | REFLETOR PARA LAMPADAS VAPOR DE MERCURIO, VAPOR DE SODIO, VAPOR METALICO |  |  |  | 74246
74246/001 | REFLETOR RETANGULAR FECHADO COM LAMPADA VAPOR METALICO 400 W | UN | 261.65 |  | 74246/001
83399 | RELE FOTOELETRICO P/ COMANDO DE ILUMINACAO EXTERNA 220V/1000W - FORNECIMENTO E INSTALACAO | UN | 31.14 |  | 83399
83400 | BRACO P/ ILUMINACAO DE RUAS EM TUBO ACO GALV 1" COMP = 1,20M E INCLINACAO 25GRAUS EM RELACAO AO PLANO VERTICAL P/ FIXACAO EM POSTE OU PAREDE- FORNECIMENTO E INSTALACAO | UN | 67.22 |  | 83400
83401 | BRACO P/ ILUMINACAO DE RUAS, EM TUBO ACO GALV 3/4", COMP = 1,5M P/FIXACAO EM POSTE OU PAREDE - FORNECIMENTO E INSTALACAO | UN | 127.43 |  | 83401
83402 | ABRACADEIRA DE FIXACAO DE BRACOS DE LUMINARIAS DE 4" - FORNECIMENTO E INSTALACAO | UN | 36.42 |  | 83402
83475 | LUMINARIA FECHADA PARA ILUMINACAO PUBLICA COM REATOR DE PARTIDA RAPIDACOM LAMPADA A VAPOR DE MERCURIO 250W - FORNECIMENTO E INSTALACAO | UN | 265.32 |  | 83475
83476 | LUMINARIA A PROVA DE GASES E TEMPO PARA LAMPADA INCANDESCENTE, MISTA OU VAPOR DE MERCURIO C/ LAMPADA INCANDESCENTE DE 100W | UN | 88.62 |  | 83476
83477 | LUMINARIA A PROVA DE GASES E TEMPO PARA LAMPADA INCANDESCENTE, MISTA OU VAPOR DE MERCURIO C/ LAMPADA INCANDESCENTE DE 200W | UN | 110.3 |  | 83477
83478 | LUMINARIA FECHADA PARA ILUMINACAO PUBLICA - LAMPADAS DE 250/500W - FORNECIMENTO E INSTALACAO (EXCLUINDO LAMPADAS) | UN | 186.7 |  | 83478
83479 | LUMINARIA ESTANQUE - PROTECAO CONTRA AGUA, POEIRA OU IMPACTOS - TIPO AQUATIC PIAL OU EQUIVALENTE | UN | 120.5 |  | 83479
83480 | REATOR PARA LAMPADA VAPOR DE MERCURIO 125W USO EXTERNO | UN | 60.2 |  | 83480
83481 | REATOR PARA LAMPADA VAPOR DE MERCURIO 250W USO EXTERNO | UN | 67.54 |  | 83481
84225 | PROJETOR P/ FACHADA A PROVA DE TEMPO P/ LAMPADA INCANDESCENTE OU VAPORMERCURIO - FORNECIMENTO E INSTALACAO | UN | 101.81 |  | 84225
176 | TRANSFORMADORES |  |  |  | 176
73857 | TRANSFORMADORES DE DISTRIBUICAO |  |  |  | 73857
73857/001 | TRANSFORMADOR DISTRIBUICAO 75KVA TRIFASICO 60HZ CLASSE 15KV IMERSO EMÓLEO MINERAL FORNECIMENTO E INSTALACAO | UN | 7332.03 |  | 73857/001
73857/002 | TRANSFORMADOR DISTRIBUICAO 112,5KVA TRIFASICO 60HZ CLASSE 15KV IMERSOEM ÓLEO MINERAL FORNECIMENTO E INSTALACAO | UN | 9466.24 |  | 73857/002
73857/003 | TRANSFORMADOR DISTRIBUICAO 150KVA TRIFASICO 60HZ CLASSE 15KV IMERSO EM ÓLEO MINERAL FORNECIMENTO E INSTALACAO | UN | 10987.76 |  | 73857/003
73857/004 | TRANSFORMADOR DISTRIBUICAO 225KVA TRIFASICO 60HZ CLASSE 15KV IMERSO EM ÓLEO MINERAL FORNECIMENTO E INSTALACAO | UN | 15788.18 |  | 73857/004
73857/005 | TRANSFORMADOR DISTRIBUICAO 300KVA TRIFASICO 60HZ CLASSE 15KV IMERSO EM ÓLEO MINERAL FORNECIMENTO E INSTALACAO | UN | 19428.29 |  | 73857/005
73857/006 | TRANSFORMADOR DISTRIBUICAO 500KVA TRIFASICO 60HZ CLASSE 15KV IMERSO EM ÓLEO MINERAL FORNECIMENTO E INSTALACAO | UN | 29047.43 |  | 73857/006
73857/007 | TRANSFORMADOR DISTRIBUICAO 30KVA TRIFASICO 60HZ CLASSE 15KV IMERSO EMÓLEO MINERAL FORNECIMENTO E INSTALACAO | UN | 4901.29 |  | 73857/007
73857/008 | TRANSFORMADOR DISTRIBUICAO 45KVA TRIFASICO 60HZ CLASSE 15KV IMERSO EMÓLEO MINERAL FORNECIMENTO E INSTALACAO | UN | 5720.3 |  | 73857/008
73857/009 | TRANSFORMADOR DISTRIBUICAO 750KVA TRIFASICO 60HZ CLASSE 15KV IMERSO EM ÓLEO MINERAL FORNECIMENTO E INSTALACAO | UN | 51327.17 |  | 73857/009
73857/010 | TRANSFORMADOR DISTRIBUICAO 1000KVA TRIFASICO 60HZ CLASSE 15KV IMERSO EM ÓLEO MINERAL FORNECIMENTO E INSTALACAO | UN | 75802.65 |  | 73857/010
178 | GERADORES |  |  |  | 178
74027 | GRUPO GERADOR 150/170 KVA - MOTOR DIESEL |  |  |  | 74027
74027/001 | GRUPO GERADOR 150/170 KVA MOTOR DIESEL - DEPRECIACAO | H | 6.1 |  | 74027/001
74027/002 | GRUPO GERADOR 150/170 KVA MOTOR DIESEL - JUROS | H | 2.3 |  | 74027/002
74027/003 | GRUPO GERADOR 150/170 KVA MOTOR DIESEL - MANUTENCAO | H | 3.05 |  | 74027/003
74027/004 | GRUPO GERADOR 150/170 KVA MOTOR DIESEL - MATERIAL NA OPERACAO | H | 78.32 |  | 74027/004
74027/005 | GRUPO GERADOR 150/170 KVA MOTOR DIESEL - UTILIZACAO OPERATIVA | CHP | 89.78 |  | 74027/005
74028 | GRUPO GERADOR 40 KVA - MOTOR DIESEL |  |  |  | 74028
74028/001 | GRUPO GERADOR 40 KVA MOTOR DIESEL - DEPRECIACAO E JUROS | H | 3.02 |  | 74028/001
74028/002 | GRUPO GERADOR 40 KVA MOTOR DIESEL - MANUTENCAO | H | 1.06 |  | 74028/002
74028/003 | GRUPO GERADOR 40 KVA MOTOR DIESEL - MATERIAL NA OPERACAO | H | 25.64 |  | 74028/003
74028/004 | GRUPO GERADOR 40 KVA MOTOR DIESEL - UTILIZACAO OPERATIVA | CHP | 29.73 |  | 74028/004
243 | SISTEMAS DE PROTECAO/ATERRAMENTO |  |  |  | 243
8260 | INSTALACAO PARA-RAIOS P/RESERVATORIO | UN | 2534.68 |  | 8260
68069 | HASTE COPPERWELD 5/8 X 3,0M COM CONECTOR | UN | 36.11 |  | 68069
68070 | PARA-RAIOS TIPO FRANKLIN - CABO E SUPORTE ISOLADOR | M | 46.26 |  | 68070
72315 | TERMINAL AEREO EM ACO GALVANIZADO COM BASE DE FIXACAO H = 30CM | UN | 20.06 |  | 72315
72927 | CORDOALHA DE COBRE NU, INCLUSIVE ISOLADORES - 16,00 MM2 - FORNECIMENTOE INSTALACAO | M | 27.49 |  | 72927
72928 | CORDOALHA DE COBRE NU, INCLUSIVE ISOLADORES - 25,00 MM2 - FORNECIMENTOE INSTALACAO | M | 33.93 |  | 72928
72929 | CORDOALHA DE COBRE NU, INCLUSIVE ISOLADORES - 35,00 MM2 - FORNECIMENTOE INSTALACAO | M | 39.03 |  | 72929
72930 | CORDOALHA DE COBRE NU, INCLUSIVE ISOLADORES - 50,00 MM2 - FORNECIMENTOE INSTALACAO | M | 47.26 |  | 72930
72931 | CORDOALHA DE COBRE NU, INCLUSIVE ISOLADORES - 70,00 MM2 - FORNECIMENTOE INSTALACAO | M | 59.3 |  | 72931
72932 | CORDOALHA DE COBRE NU, INCLUSIVE ISOLADORES - 95,00 MM2 - FORNECIMENTOE INSTALACAO | M | 71.24 |  | 72932
83483 | HASTE DE TERRA CANTONEIRA GALVANIZADA L=2,00M COM CONEXOES | UN | 43.82 |  | 83483
83484 | HASTE COPERWELD 3/4" X 3,00M COM CONECTOR | UN | 47.97 |  | 83484
83485 | HASTE COPERWELD 3/8" X 3,00M COM CONECTOR | UN | 32.07 |  | 83485
83638 | MASTRO SIMPLES DE FERRO GALVANIZADO P/ PARA-RAIOS H=3,00M INCLUINDO BASE - FORNECIMENTO E INSTALACAO | UN | 281.93 |  | 83638
83641 | PARA-RAIO TP VALVULA 15KV/5KA - FORNECIMENTO E INSTALACAO | UN | 320.2 |  | 83641
244 | SERVICOS DIVERSOS |  |  |  | 244
9535 | CHUVEIRO ELETRICO COMUM CORPO PLASTICO TIPO DUCHA, FORNECIMENTO E INSTALACAO | UN | 46.3 |  | 9535
270 | CHAVES EM GERAL/FUSIVEIS E CONECTORES |  |  |  | 270
72322 | CHAVE SECCIONADORA TRIPOLAR, ABERTURA SOB CARGA, COM FUSÍVEIS NH - 100A/250V - FORNECIMENTO E INSTALACAO | UN | 293.76 |  | 72322
72326 | CHAVE SECCIONADORA TRIPOLAR, ABERTURA SOB CARGA, COM FUSÍVEIS NH - 200A/250V | UN | 359.97 |  | 72326
72327 | FUSÍVEL TIPO "DIAZED", TIPO RÁPIDO OU RETARDADO - 2/25A - FORNECIMENTOE INSTALACAO | UN | 4.22 |  | 72327
72328 | FUSÍVEL TIPO "DIAZED", TIPO RÁPIDO OU RETARDADO - 35/63A - FORNECIMENTO E INSTALACAO | UN | 4.55 |  | 72328
72330 | FUSÍVEL TIPO NH 200A - TAMANHO 01 - FORNECIMENTO E INSTALACAO | UN | 20.96 |  | 72330
73780 | CHAVES |  |  |  | 73780
73780/001 | CHAVE FUSIVEL UNIPOLAR, 15KV - 100A, EQUIPADA COM COMANDO PARA HASTE DE MANOBRA . FORNECIMENTO E INSTALAÇÃO. | UN | 248.12 |  | 73780/001
73780/002 | CHAVE BLINDADA TRIPOLAR 250V, 30A - FORNECIMENTO E INSTALACAO | UN | 155.18 |  | 73780/002
73780/003 | CHAVE BLINDADA TRIPOLAR 250V, 60A - FORNECIMENTO E INSTALACAO | UN | 246.45 |  | 73780/003
73780/004 | CHAVE BLINDADA TRIPOLAR 250V, 100A - FORNECIMENTO E INSTALACAO | UN | 552.8 |  | 73780/004
83482 | FUSIVEL TIPO NH 250A - TAMANHO 00 - FORNECIMENTO E INSTALACAO | UN | 16.96 |  | 83482
83487 | BASE PARA FUSIVEL (PORTA-FUSIVEL) NH 01 250A | UN | 63.47 |  | 83487
83488 | SECCIONADOR TRIPOLAR 15KV/400A ACIONAM SIMULT VARA MANOBRA (MANOBRA) FORNECIMENTO E INSTALACAO | UN | 1774.86 |  | 83488
83489 | SECCIONADOR TRIPOLAR 15KV/400A ACIONAM SIMULT PUNHO MANOBRA (COMANDO) - FORNECIMENTO E INSTALACAO | UN | 1927.89 |  | 83489
83490 | CHAVE FACA TRIPOLAR BLINDADA 250V/30A - FORNECIMENTO E INSTALACAO | UN | 152.85 |  | 83490
83491 | CHAVE GUARDA MOTOR TRIFASICO 5CV/220V C/ CHAVE MAGNETICA - FORNECIMENTO E INSTALACAO | UN | 602.08 |  | 83491
83492 | CHAVE GUARDA MOTOR TRIFISICA 10CV/220V C/ CHAVE MAGNETICA - FORNECIMENTO E INSTALACAO | UN | 585.09 |  | 83492
83493 | FUSIVEL TIPO NH 250A - TAMANHO 01 - FORNECIMENTO E INSTALACAO | UN | 20.96 |  | 83493
85195 | CHAVE DE BOIA AUTOMÁTICA | UN | 60.43 |  | 85195
88547 | CHAVE DE BOIA AUTOMÁTICA SUPERIOR 10A/250V - FORNECIMENTO E INSTALACAO | UN | 61.99 |  | 88547
INES | INSTALACOES ESPECIAIS |  |  |  | INES
186 | INCENDIO |  |  |  | 186
72283 | ABRIGO PARA HIDRANTE, 75X45X17CM, COM REGISTRO GLOBO ANGULAR 45º 2.1/2", ADAPTADOR STORZ 2.1/2", MANGUEIRA DE INCÊNDIO 15M, REDUÇÃO 2.1/2X1.1/2" E ESGUICHO EM LATÃO 1.1/2" - FORNECIMENTO E INSTALAÇÃO | UN | 702.56 |  | 72283
72284 | ABRIGO PARA HIDRANTE, 90X60X17CM, COM REGISTRO GLOBO ANGULAR 45º 2.1/2", ADAPTADOR STORZ 2.1/2", MANGUEIRA DE INCÊNDIO 20M, REDUÇÃO 2.1/2X1.1/2" E ESGUICHO EM LATÃO 1.1/2" - FORNECIMENTO E INSTALAÇÃO | UN | 1104.96 |  | 72284
72287 | CAIXA DE INCÊNDIO 45X75X17CM - FORNECIMENTO E INSTALAÇÃO | UN | 228.05 |  | 72287
72288 | CAIXA DE INCÊNDIO 60X75X17CM - FORNECIMENTO E INSTALAÇÃO | UN | 290.98 |  | 72288
72553 | EXTINTOR DE PQS 4KG - FORNECIMENTO E INSTALACAO | UN | 120.72 |  | 72553
72554 | EXTINTOR DE CO2 6KG - FORNECIMENTO E INSTALACAO | UN | 465.48 |  | 72554
73775 | EXTINTOR DE INCENDIO |  |  |  | 73775
73775/001 | EXTINTOR INCENDIO TP PO QUIMICO 4KG FORNECIMENTO E COLOCACAO | UN | 126.02 |  | 73775/001
73775/002 | EXTINTOR INCENDIO AGUA-PRESSURIZADA 10L INCL SUPORTE PAREDE CARGA COMPLETA FORNECIMENTO E COLOCACAO | UN | 142.64 |  | 73775/002
83633 | HIDRANTE SUBTERRANEO FERRO FUNDIDO C/ CURVA LONGA E CAIXA DN=75MM | UN | 3405.26 |  | 83633
83634 | EXTINTOR INCENDIO TP GAS CARBONICO 4KG COMPLETO - FORNECIMENTO E INSTALACAO | UN | 387.07 |  | 83634
83635 | EXTINTOR INCENDIO TP PO QUIMICO 6KG - FORNECIMENTO E INSTALACAO | UN | 153.14 |  | 83635
187 | TELEFONE |  |  |  | 187
72337 | TOMADA PARA TELEFONE DE 4 POLOS PADRAO TELEBRAS - FORNECIMENTO E INSTALACAO | UN | 16.89 |  | 72337
73688 | CABO TELEFONICO CTP-APL-50, 30 PARES (USO EXTERNO) - FORNECIMENTO E INSTALACAO | M | 11.39 |  | 73688
73689 | CABO TELEFONICO CTP-APL-50, 20 PARES (USO EXTERNO) - FORNECIMENTO E INSTALACAO | M | 8.94 |  | 73689
73690 | CABO TELEFONICO CTP-APL-50, 10 PARES (USO EXTERNO) - FORNECIMENTO E INSTALACAO | M | 5.9 |  | 73690
73749 | CAIXAS PARA INSTALACOES TELEFONICAS |  |  |  | 73749
73749/001 | CAIXA ENTERRADA PARA INSTALACOES TELEFONICAS TIPO R1 0,60X0,35X0,50M EM BLOCOS DE CONCRETO ESTRUTURAL | UN | 149.11 |  | 73749/001
73749/002 | CAIXA ENTERRADA PARA INSTALACOES TELEFONICAS TIPO R2 1,07X0,52X0,50M EM BLOCOS DE CONCRETO ESTRUTURAL | UN | 276.85 |  | 73749/002
73749/003 | CAIXA ENTERRADA PARA INSTALACOES TELEFONICAS TIPO R3 1,30X1,20X1,20M EM BLOCOS DE CONCRETO ESTRUTURAL | UN | 900.75 |  | 73749/003
73768 | CABOS TELEFONICOS |  |  |  | 73768
73768/001 | FIO TELEFONICO FI 0,6MM, 2 CONDUTORES (USO INTERNO)- FORNECIMENTO E INSTALACAO | M | 1.32 |  | 73768/001
73768/002 | CABO TELEFONICO FE 1,0MM, 2 CONDUTORES (USO EXTERNO) - FORNECIMENTO E INSTALACAO | M | 2.39 |  | 73768/002
73768/003 | CABO TELEFONICO CI-50 10 PARES (USO INTERNO) - FORNECIMENTO E INSTALACAO | M | 4.41 |  | 73768/003
73768/004 | CABO TELEFONICO CI-50 20PARES (USO INTERNO) - FORNECIMENTO E INSTALACAO | M | 6.39 |  | 73768/004
73768/005 | CABO TELEFONICO CI-50 30PARES (USO INTERNO) - FORNECIMENTO E INSTALACAO | M | 8.45 |  | 73768/005
73768/006 | CABO TELEFONICO CI-50 50PARES (USO INTERNO) - FORNECIMENTO E INSTALACAO | M | 13.71 |  | 73768/006
73768/007 | CABO TELEFONICO CI-50 75 PARES (USO INTERNO) - FORNECIMENTO E INSTALACAO | M | 16.78 |  | 73768/007
73768/008 | CABO TELEFONICO CI-50 200 PARES (USO INTERNO) - FORNECIMENTO E INSTALACAO | M | 47.02 |  | 73768/008
73768/009 | CABO TELEFONICO CCI-50 1 PAR (USO INTERNO) - FORNECIMENTO E INSTALACAO | M | 0.9 |  | 73768/009
73768/010 | CABO TELEFONICO CCI-50 2 PARES (USO INTERNO) - FORNECIMENTO E INSTALACAO | M | 1.14 |  | 73768/010
73768/011 | CABO TELEFONICO CCI-50 3 PARES (USO INTERNO) - FORNECIMENTO E INSTALACAO | M | 1.43 |  | 73768/011
73768/012 | CABO TELEFONICO CCI-50 4 PARES (USO INTERNO) - FORNECIMENTO E INSTALACAO | M | 1.72 |  | 73768/012
73768/013 | CABO TELEFONICO CCI-50 5 PARES (USO INTERNO) - FORNECIMENTO E INSTALACAO | M | 2.05 |  | 73768/013
73768/014 | CABO TELEFONICO CCI-50 6 PARES (USO INTERNO) - FORNECIMENTO E INSTALACAO | M | 2.87 |  | 73768/014
83366 | CAIXA DE PASSAGEM PARA TELEFONE 10X10X5CM (SOBREPOR) FORNECIMENTO E INSTALACAO | UN | 43.47 |  | 83366
83367 | CAIXA DE PASSAGEM PARA TELEFONE 80X80X15CM (SOBREPOR) FORNECIMENTO E INSTALACAO | UN | 286.35 |  | 83367
83368 | CAIXA DE PASSAGEM PARA TELEFONE 150X150X15CM (SOBREPOR) FORNECIMENTO EINSTALACAO | UN | 1039.14 |  | 83368
83369 | QUADRO DE DISTRIBUICAO PARA TELEFONE N.4, 60X60X12CM EM CHAPA METALICA, DE EMBUTIR, SEM ACESSORIOS, PADRAO TELEBRAS, FORNECIMENTO E INSTALACAO | UN | 197.22 |  | 83369
83370 | QUADRO DE DISTRIBUICAO PARA TELEFONE N.3, 40X40X12CM EM CHAPA METALICA, DE EMBUTIR, SEM ACESSORIOS, PADRAO TELEBRAS, FORNECIMENTO E INSTALACAO | UN | 140.31 |  | 83370
83371 | QUADRO DE DISTRIBUICAO PARA TELEFONE N.2, 20X20X12CM EM CHAPA METALICA, DE EMBUTIR, SEM ACESSORIOS, PADRAO TELEBRAS, FORNECIMENTO E INSTALACAO | UN | 89.75 |  | 83371
83639 | CABO TELEFONICO CT-APL-50, 100 PARES (USO EXTERNO) - FORNECIMENTO E INSTALACAO | M | 21.94 |  | 83639
84676 | QUADRO DE DISTRIBUICAO PARA TELEFONE N.5, 80X80X12CM EM CHAPA METALICA, SEM ACESSORIOS, PADRAO TELEBRAS, FORNECIMENTO E INSTALACAO | UN | 258.2 |  | 84676
84796 | TAMPAO FOFO P/ CAIXA R2 PADRAO TELEBRAS COMPLETO - FORNECIMENTO E INSTALACAO | UN | 362.76 |  | 84796
84798 | TAMPAO FOFO P/ CAIXA R1 PADRAO TELEBRAS COMPLETO - FORNECIMENTO E INSTALACAO | UN | 230.02 |  | 84798
190 | AR CONDICIONADO |  |  |  | 190
83636 | DUTO CHAPA GALVANIZADA NUM 26 P/ AR CONDICIONADO | M2 | 169.01 |  | 83636
83637 | DUTO CHAPA GALVANIZADA NUM 22 P/ AR CONDICIONADO | M2 | 165.14 |  | 83637
274 | GAS |  |  |  | 274
74003 | INSTALACAO GAS |  |  |  | 74003
74003/001 | INSTALACOES GAS CENTRAL P/ EDIFICIO RESIDENCIAL C/ 4 PAVTOS 16 UNID. UMA CENTRAL POR BLOCO COM 16 PONTOS | UN | 3987.25 |  | 74003/001
85120 | MANOMETRO 0 A 200 PSI (0 A 14 KGF/CM2), D = 50MM - FORNECIMENTO E COLOCACAO | UN | 55.85 |  | 85120
312 | BOMBAS P/INSTALACAO PREDIAL |  |  |  | 312
83486 | BOMBA CENTRIFUGA C/ MOTOR ELETRICO TRIFASICO 1CV | UN | 798.41 |  | 83486
83643 | BOMBA SUBMERSIVEL TRIFASICA 1CV PARA DRENAGEM, DE ATM=8MCA E Q=21,6M3/H A ATM=14MCA A Q=7M3/H | UN | 2154.51 |  | 83643
83644 | BOMBA RECALQUE D'AGUA TRIFASICA 10,0 HP | UN | 3345.17 |  | 83644
83645 | BOMBA RECALQUE D'AGUA TRIFASICA 3,0 HP | UN | 1085.01 |  | 83645
83646 | BOMBA RECALQUE D'AGUA DE ESTAGIOS TRIFASICA 2,0 HP | UN | 1254.35 |  | 83646
83647 | BOMBA RECALQUE D'AGUA TRIFASICA 1,5HP | UN | 831.6 |  | 83647
83648 | BOMBA RECALQUE D'AGUA TRIFASICA 0,5 HP | UN | 545.3 |  | 83648
83649 | BOMBA RECALQUE D'AGUA PREDIO 6 A 10 PAVTOS - 2UD | UN | 3318.02 |  | 83649
83650 | BOMBA RECALQUE D'AGUA PREDIO 3 A 5 PAVTOS - 2UD | UN | 2811.19 |  | 83650
INHI | INSTALACOES HIDRO SANITARIAS |  |  |  | INHI
179 | FORNEC. E ASSENTAMENTO DE TUBOS P/INSTALACAO DOMICILIAR |  |  |  | 179
73976 | TUBULAÇÃO EM AÇO GALVANIZADO C/ COSTURA C/ CONEXÕES |  |  |  | 73976
73976/002 | TUBO DE AÇO GALVANIZADO COM COSTURA 1/2" (15MM), INCLUSIVE CONEXÕES FORNECIMENTO E INSTALAÇÃO | M | 13.87 |  | 73976/002
73976/003 | TUBO DE AÇO GALVANIZADO COM COSTURA 3/4" (20MM), INCLUSIVE CONEXÕES FORNECIMENTO E INSTALAÇÃO | M | 18.5 |  | 73976/003
73976/004 | TUBO DE AÇO GALVANIZADO COM COSTURA 1" (25MM), INCLUSIVE CONEXOES - FORNECIMENTO E INSTALACAO | M | 47.94 |  | 73976/004
73976/005 | TUBO DE AÇO GALVANIZADO COM COSTURA 1.1/4" (32MM), INCLUSIVE CONEXOES - FORNECIMENTO E INSTALACAO | M | 66.71 |  | 73976/005
73976/006 | TUBO DE AÇO GALVANIZADO COM COSTURA 1.1/2" (40MM), INCLUSIVE CONEXOES - FORNECIMENTO E INSTALACAO | M | 72.89 |  | 73976/006
73976/007 | TUBO DE AÇO GALVANIZADO COM COSTURA 2" (50MM), INCLUSIVE CONEXOES - FORNECIMENTO E INSTALACAO | M | 92.86 |  | 73976/007
73976/008 | TUBO DE AÇO GALVANIZADO COM COSTURA 2.1/2" (65MM), INCLUSIVE CONEXOES - FORNECIMENTO E INSTALACAO | M | 114.89 |  | 73976/008
73976/009 | TUBO DE AÇO GALVANIZADO COM COSTURA 3" (80MM), INCLUSIVE CONEXOES - FORNECIMENTO E INSTALACAO | M | 123.6 |  | 73976/009
73976/010 | TUBO DE AÇO GALVANIZADO COM COSTURA 4" (100MM), INCLUSIVE CONEXOES - FORNECIMENTO E INSTALACAO | M | 173.84 |  | 73976/010
73976/011 | TUBO DE AÇO GALVANIZADO COM COSTURA 6" (150MM), INCLUSIVE CONEXÕES - INSTALAÇÃO | M | 250.24 |  | 73976/011
74061 | TUBULAÇÃO EM COBRE S/ CONEXÕES |  |  |  | 74061
74061/001 | TUBO DE COBRE CLASSE "E" 15MM - FORNECIMENTO E INSTALACAO | M | 14.85 |  | 74061/001
74061/002 | TUBO DE COBRE CLASSE "E" 22MM - FORNECIMENTO E INSTALACAO | M | 19.7 |  | 74061/002
74061/003 | TUBO DE COBRE CLASSE "E" 28MM - FORNECIMENTO E INSTALACAO | M | 23.34 |  | 74061/003
74061/004 | TUBO DE COBRE CLASSE "E" 35MM - FORNECIMENTO E INSTALACAO | M | 33.21 |  | 74061/004
74061/005 | TUBO DE COBRE CLASSE "E" 42MM - FORNECIMENTO E INSTALACAO | M | 51.8 |  | 74061/005
74061/006 | TUBO DE COBRE CLASSE "E" 54MM - FORNECIMENTO E INSTALACAO | M | 63.78 |  | 74061/006
74061/007 | TUBO DE COBRE CLASSE "E" 66MM - FORNECIMENTO E INSTALACAO | M | 88.22 |  | 74061/007
74061/008 | TUBO DE COBRE CLASSE "E" 79MM - FORNECIMENTO E INSTALACAO | M | 124.1 |  | 74061/008
74061/009 | TUBO DE COBRE CLASSE "E" 104MM - FORNECIMENTO E INSTALACAO | M | 176.85 |  | 74061/009
75027 | TUBULAÇÃO EM AÇO PRETO S/ COSTURA C/ CONEXÕES |  |  |  | 75027
75027/001 | TUBO DE AÇO PRETO 2" SEM COSTURA SCHEDULE 40/NBR 5590, INCLUSIVE CONEXOES - FORNECIMENTO E INSTALACAO | M | 114.2 |  | 75027/001
75027/002 | TUBO DE AÇO PRETO 2.1/2" SEM COSTURA SCHEDULE 40/NBR 5590, INCLUSIVE CONEXOES - FORNECIMENTO E INSTALACAO | M | 126.4 |  | 75027/002
75027/003 | TUBO DE AÇO PRETO 3" SEM COSTURA SCHEDULE 40/NBR 5590, INCLUSIVE CONEXOES - FORNECIMENTO E INSTALACAO | M | 141.59 |  | 75027/003
75027/004 | TUBO DE AÇO PRETO 4" SEM COSTURA SCHEDULE 40/NBR 5590, INCLUSIVE CONEXOES - FORNECIMENTO E INSTALACAO | M | 199.82 |  | 75027/004
75027/005 | TUBO DE AÇO PRETO 6" SEM COSTURA SCHEDULE 40/NBR 5590, INCLUSIVE CONEXÕES - FORNECIMENTO E INSTALAÇÃO | M | 304.37 |  | 75027/005
83706 | TUBO PVC PONTA/BOLSA C/VIROLA DN=150MM P/ ESGOTO JUNTA C/ ANEL | M | 44.36 |  | 83706
83707 | TUBO PVC PONTA/BOLSA C/ VIROLA DN=200MM P/ ESGOTO JUNTA COM ANEL | M | 59.62 |  | 83707
83727 | ASSENTAMENTO TUBO PVC COM JUNTA SOLDADA - DN 25 | M | 1.5 |  | 83727
89355 | TUBO, PVC, SOLDÁVEL, DN 20MM, INSTALADO EM RAMAL OU SUB-RAMAL DE ÁGUA FORNECIMENTO E INSTALAÇÃO. AF_12/2014_P | M | 10.23 |  | 89355
89356 | TUBO, PVC, SOLDÁVEL, DN 25MM, INSTALADO EM RAMAL OU SUB-RAMAL DE ÁGUA FORNECIMENTO E INSTALAÇÃO . AF_12/2014_P | M | 12.21 |  | 89356
89357 | TUBO, PVC, SOLDÁVEL, DN 32MM, INSTALADO EM RAMAL OU SUB-RAMAL DE ÁGUA FORNECIMENTO E INSTALAÇÃO . AF_12/2014_P | M | 17.28 |  | 89357
89401 | TUBO, PVC, SOLDÁVEL, DN 20MM, INSTALADO EM RAMAL DE DISTRIBUIÇÃO DE ÁGUA FORNECIMENTO E INSTALAÇÃO. AF_12/2014_P | M | 4.61 |  | 89401
89402 | TUBO, PVC, SOLDÁVEL, DN 25MM, INSTALADO EM RAMAL DE DISTRIBUIÇÃO DE ÁGUA FORNECIMENTO E INSTALAÇÃO. AF_12/2014_P | M | 5.72 |  | 89402
89403 | TUBO, PVC, SOLDÁVEL, DN 32MM, INSTALADO EM RAMAL DE DISTRIBUIÇÃO DE ÁGUA FORNECIMENTO E INSTALAÇÃO. AF_12/2014_P | M | 9.53 |  | 89403
89446 | TUBO, PVC, SOLDÁVEL, DN 25MM, INSTALADO EM PRUMADA DE ÁGUA FORNECIMENTO E INSTALAÇÃO. AF_12/2014_P | M | 3.27 |  | 89446
89447 | TUBO, PVC, SOLDÁVEL, DN 32MM, INSTALADO EM PRUMADA DE ÁGUA FORNECIMENTO E INSTALAÇÃO. AF_12/2014_P | M | 6.64 |  | 89447
89448 | TUBO, PVC, SOLDÁVEL, DN 40MM, INSTALADO EM PRUMADA DE ÁGUA FORNECIMENTO E INSTALAÇÃO. AF_12/2014_P | M | 9.56 |  | 89448
89449 | TUBO, PVC, SOLDÁVEL, DN 50MM, INSTALADO EM PRUMADA DE ÁGUA FORNECIMENTO E INSTALAÇÃO. AF_12/2014_P | M | 11.83 |  | 89449
89450 | TUBO, PVC, SOLDÁVEL, DN 60MM, INSTALADO EM PRUMADA DE ÁGUA FORNECIMENTO E INSTALAÇÃO. AF_12/2014_P | M | 18.15 |  | 89450
89451 | TUBO, PVC, SOLDÁVEL, DN 75MM, INSTALADO EM PRUMADA DE ÁGUA FORNECIMENTO E INSTALAÇÃO. AF_12/2014_P | M | 25.32 |  | 89451
89452 | TUBO, PVC, SOLDÁVEL, DN 85MM, INSTALADO EM PRUMADA DE ÁGUA FORNECIMENTO E INSTALAÇÃO. AF_12/2014_P | M | 31.77 |  | 89452
89508 | TUBO PVC, SÉRIE R, ÁGUA PLUVIAL, DN 40 MM, FORNECIDO E INSTALADO EM RAMAL DE ENCAMINHAMENTO. AF_12/2014_P | M | 10.59 |  | 89508
89509 | TUBO PVC, SÉRIE R, ÁGUA PLUVIAL, DN 50 MM, FORNECIDO E INSTALADO EM RAMAL DE ENCAMINHAMENTO. AF_12/2014_P | M | 18.61 |  | 89509
89511 | TUBO PVC, SÉRIE R, ÁGUA PLUVIAL, DN 75 MM, FORNECIDO E INSTALADO EM RAMAL DE ENCAMINHAMENTO. AF_12/2014_P | M | 26.4 |  | 89511
89512 | TUBO PVC, SÉRIE R, ÁGUA PLUVIAL, DN 100 MM, FORNECIDO E INSTALADO EM RAMAL DE ENCAMINHAMENTO. AF_12/2014_P | M | 37.58 |  | 89512
89576 | TUBO PVC, SÉRIE R, ÁGUA PLUVIAL, DN 75 MM, FORNECIDO E INSTALADO EM CONDUTORES VERTICAIS DE ÁGUAS PLUVIAIS. AF_12/2014_P | M | 16.51 |  | 89576
89578 | TUBO PVC, SÉRIE R, ÁGUA PLUVIAL, DN 100 MM, FORNECIDO E INSTALADO EM CONDUTORES VERTICAIS DE ÁGUAS PLUVIAIS. AF_12/2014_P | M | 23.9 |  | 89578
89580 | TUBO PVC, SÉRIE R, ÁGUA PLUVIAL, DN 150 MM, FORNECIDO E INSTALADO EM CONDUTORES VERTICAIS DE ÁGUAS PLUVIAIS. AF_12/2014_P | M | 48.88 |  | 89580
89633 | TUBO, CPVC, SOLDÁVEL, DN 15MM, INSTALADO EM RAMAL OU SUB-RAMAL DE ÁGUAFORNECIMENTO E INSTALAÇÃO. AF_12/2014 | M | 13.83 |  | 89633
89634 | TUBO, CPVC, SOLDÁVEL, DN 22MM, INSTALADO EM RAMAL OU SUB-RAMAL DE ÁGUAFORNECIMENTO E INSTALAÇÃO . AF_12/2014 | M | 21.12 |  | 89634
89635 | TUBO, CPVC, SOLDÁVEL, DN 28MM, INSTALADO EM RAMAL OU SUB-RAMAL DE ÁGUAFORNECIMENTO E INSTALAÇÃO. AF_12/2014 | M | 30.26 |  | 89635
89711 | TUBO PVC, SERIE NORMAL, ESGOTO PREDIAL, DN 40 MM, FORNECIDO E INSTALADO EM RAMAL DE DESCARGA OU RAMAL DE ESGOTO SANITÁRIO. AF_12/2014_P | M | 11.04 |  | 89711
89712 | TUBO PVC, SERIE NORMAL, ESGOTO PREDIAL, DN 50 MM, FORNECIDO E INSTALADO EM RAMAL DE DESCARGA OU RAMAL DE ESGOTO SANITÁRIO. AF_12/2014_P | M | 17.54 |  | 89712
89713 | TUBO PVC, SERIE NORMAL, ESGOTO PREDIAL, DN 75 MM, FORNECIDO E INSTALADO EM RAMAL DE DESCARGA OU RAMAL DE ESGOTO SANITÁRIO. AF_12/2014_P | M | 25.69 |  | 89713
89714 | TUBO PVC, SERIE NORMAL, ESGOTO PREDIAL, DN 100 MM, FORNECIDO E INSTALADO EM RAMAL DE DESCARGA OU RAMAL DE ESGOTO SANITÁRIO. AF_12/2014_P | M | 33.68 |  | 89714
89716 | TUBO, CPVC, SOLDÁVEL, DN 22MM, INSTALADO EM RAMAL DE DISTRIBUIÇÃO DE ÁGUA FORNECIMENTO E INSTALAÇÃO. AF_12/2014 | M | 15.21 |  | 89716
89717 | TUBO, CPVC, SOLDÁVEL, DN 28MM, INSTALADO EM RAMAL DE DISTRIBUIÇÃO DE ÁGUA FORNECIMENTO E INSTALAÇÃO. AF_12/2014 | M | 23.3 |  | 89717
89798 | TUBO PVC, SERIE NORMAL, ESGOTO PREDIAL, DN 50 MM, FORNECIDO E INSTALADO EM PRUMADA DE ESGOTO SANITÁRIO OU VENTILAÇÃO. AF_12/2014_P | M | 8.21 |  | 89798
89799 | TUBO PVC, SERIE NORMAL, ESGOTO PREDIAL, DN 75 MM, FORNECIDO E INSTALADO EM PRUMADA DE ESGOTO SANITÁRIO OU VENTILAÇÃO. AF_12/2014_P | M | 12.08 |  | 89799
89800 | TUBO PVC, SERIE NORMAL, ESGOTO PREDIAL, DN 100 MM, FORNECIDO E INSTALADO EM PRUMADA DE ESGOTO SANITÁRIO OU VENTILAÇÃO. AF_12/2014_P | M | 15.62 |  | 89800
89848 | TUBO PVC, SERIE NORMAL, ESGOTO PREDIAL, DN 100 MM, FORNECIDO E INSTALADO EM SUBCOLETOR AÉREO DE ESGOTO SANITÁRIO. AF_12/2014_P | M | 18.69 |  | 89848
89849 | TUBO PVC, SERIE NORMAL, ESGOTO PREDIAL, DN 150 MM, FORNECIDO E INSTALADO EM SUBCOLETOR AÉREO DE ESGOTO SANITÁRIO. AF_12/2014_P | M | 39.46 |  | 89849
89865 | TUBO, PVC, SOLDÁVEL, DN 25MM, INSTALADO EM DRENO DE AR-CONDICIONADO FORNECIMENTO E INSTALAÇÃO. AF_12/2014_P | M | 7.64 |  | 89865
180 | CONEXOES |  |  |  | 180
72293 | CAP PVC ESGOTO 50MM (TAMPÃO) - FORNECIMENTO E INSTALAÇÃO | UN | 4.73 |  | 72293
72294 | CAP PVC ESGOTO 75MM (TAMPÃO) - FORNECIMENTO E INSTALAÇÃO | UN | 7.33 |  | 72294
72295 | CAP PVC ESGOTO 100MM (TAMPÃO) - FORNECIMENTO E INSTALAÇÃO | UN | 10.09 |  | 72295
72297 | COTOVELO DE AÇO GALVANIZADO 1.1/2" - FORNECIMENTO E INSTALAÇÃO | UN | 30.99 |  | 72297
72298 | COTOVELO DE AÇO GALVANIZADO 1.1/4" - FORNECIMENTO E INSTALAÇÃO | UN | 25.3 |  | 72298
72300 | COTOVELO DE AÇO GALVANIZADO 1" - FORNECIMENTO E INSTALAÇÃO | UN | 16.21 |  | 72300
72301 | COTOVELO DE AÇO GALVANIZADO 1/2" - FORNECIMENTO E INSTALAÇÃO | UN | 13.57 |  | 72301
72302 | COTOVELO DE AÇO GALVANIZADO 2.1/2" | UN | 62.39 |  | 72302
72303 | COTOVELO DE AÇO GALVANIZADO 2" - FORNECIMENTO E INSTALAÇÃO | UN | 40.12 |  | 72303
72304 | COTOVELO DE AÇO GALVANIZADO 3" - FORNECIMENTO E INSTALAÇÃO | UN | 79.23 |  | 72304
72305 | COTOVELO DE AÇO GALVANIZADO 3/4" - FORNECIMENTO E INSTALAÇÃO | UN | 13.93 |  | 72305
72306 | COTOVELO DE AÇO GALVANIZADO 4" - FORNECIMENTO E INSTALAÇÃO | UN | 127.99 |  | 72306
72307 | COTOVELO DE AÇO GALVANIZADO 5" - FORNECIMENTO E INSTALAÇÃO | UN | 290.51 |  | 72307
72313 | COTOVELO DE AÇO GALVANIZADO 6" - FORNECIMENTO E INSTALAÇÃO | UN | 359.04 |  | 72313
72314 | COTOVELO DE COBRE 42MM, LIGAÇÃO SOLDADA - FORNECIMENTO E INSTALAÇÃO | UN | 39.66 |  | 72314
72317 | COTOVELO DE COBRE 54MM, LIGAÇÃO SOLDADA - FORNECIMENTO E INSTALAÇÃO | UN | 55.68 |  | 72317
72318 | COTOVELO DE COBRE 66MM, LIGAÇÃO SOLDADA - FORNECIMENTO E INSTALAÇÃO | UN | 151.11 |  | 72318
72320 | COTOVELO DE COBRE 79MM, LIGAÇÃO SOLDADA - FORNECIMENTO E INSTALAÇÃO | UN | 179.38 |  | 72320
72474 | UNIAO DE ACO GALVANIZADO 1.1/2" - FORNECIMENTO E INSTALACAO | UN | 49.18 |  | 72474
72475 | UNIAO DE ACO GALVANIZADO 1.1/4" - FORNECIMENTO E INSTALACAO | UN | 38.69 |  | 72475
72476 | UNIAO DE ACO GALVANIZADO 1" - FORNECIMENTO E INSTALACAO | UN | 28.23 |  | 72476
72477 | UNIAO DE ACO GALVANIZADO 1/2" - FORNECIMENTO E INSTALACAO | UN | 20.35 |  | 72477
72478 | UNIAO DE ACO GALVANIZADO 2.1/2" - FORNECIMENTO E INSTALACAO | UN | 91.6 |  | 72478
72479 | UNIAO DE ACO GALVANIZADO 2" - FORNECIMENTO E INSTALACAO | UN | 62.15 |  | 72479
72480 | UNIAO DE ACO GALVANIZADO 3" - FORNECIMENTO E INSTALACAO | UN | 131.52 |  | 72480
72481 | UNIAO DE ACO GALVANIZADO 3/4" - FORNECIMENTO E INSTALACAO | UN | 25.45 |  | 72481
72482 | UNIAO DE ACO GALVANIZADO 4" - FORNECIMENTO E INSTALACAO | UN | 173.64 |  | 72482
72611 | LUVA DE ACO GALVANIZADO 1.1/2" - FORNECIMENTO E INSTALACAO | UN | 18.58 |  | 72611
72612 | LUVA DE ACO GALVANIZADO 1.1/4" - FORNECIMENTO E INSTALACAO | UN | 15.34 |  | 72612
72613 | LUVA DE ACO GALVANIZADO 1" - FORNECIMENTO E INSTALACAO | UN | 12.53 |  | 72613
72614 | LUVA DE ACO GALVANIZADO 1/2" - FORNECIMENTO E INSTALACAO | UN | 8.56 |  | 72614
72615 | LUVA DE ACO GALVANIZADO 2.1/2" - FORNECIMENTO E INSTALACAO | UN | 39.55 |  | 72615
72616 | LUVA DE ACO GALVANIZADO 2" - FORNECIMENTO E INSTALACAO | UN | 24.44 |  | 72616
72617 | LUVA DE ACO GALVANIZADO 3" - FORNECIMENTO E INSTALACAO | UN | 54.59 |  | 72617
72618 | LUVA DE ACO GALVANIZADO 3/4" - FORNECIMENTO E INSTALACAO | UN | 10.25 |  | 72618
72619 | LUVA DE ACO GALVANIZADO 4" - FORNECIMENTO E INSTALACAO | UN | 76.78 |  | 72619
72620 | LUVA DE ACO GALVANIZADO 5" - FORNECIMENTO E INSTALACAO | UN | 143.6 |  | 72620
72621 | LUVA DE ACO GALVANIZADO 6" - FORNECIMENTO E INSTALACAO | UN | 202.16 |  | 72621
72622 | LUVA DE COBRE SEM ANEL SOLDA 15MM - FORNECIMENTO E INSTALACAO | UN | 4.94 |  | 72622
72623 | LUVA DE COBRE SEM ANEL SOLDA 28MM - FORNECIMENTO E INSTALACAO | UN | 9.54 |  | 72623
72624 | LUVA DE COBRE SEM ANEL SOLDA 42MM - FORNECIMENTO E INSTALACAO | UN | 23.17 |  | 72624
72625 | LUVA DE COBRE SEM ANEL SOLDA 54MM - FORNECIMENTO E INSTALACAO | UN | 33.36 |  | 72625
72626 | LUVA DE COBRE SEM ANEL SOLDA 66MM - FORNECIMENTO E INSTALACAO | UN | 85.2 |  | 72626
72627 | LUVA DE COBRE SEM ANEL SOLDA 79MM - FORNECIMENTO E INSTALACAO | UN | 114.92 |  | 72627
72650 | LUVA REDUCAO ACO GALVANIZADO 1.1/2X1.1/4" - FORNECIMENTO E INSTALACAO | UN | 29.88 |  | 72650
72651 | LUVA REDUCAO ACO GALVANIZADO 1.1/2X1" - FORNECIMENTO E INSTALACAO | UN | 28.46 |  | 72651
72652 | LUVA REDUCAO ACO GALVANIZADO 1.1/2X3/4" - FORNECIMENTO E INSTALACAO | UN | 26.6 |  | 72652
72653 | LUVA REDUCAO ACO GALVANIZADO 1.1/4X1" - FORNECIMENTO E INSTALACAO | UN | 23.11 |  | 72653
72654 | LUVA REDUCAO ACO GALVANIZADO 1.1/4X1/2" - FORNECIMENTO E INSTALACAO | UN | 20.36 |  | 72654
72655 | LUVA REDUCAO ACO GALVANIZADO 1.1/4X3/4" - FORNECIMENTO E INSTALACAO | UN | 21.65 |  | 72655
72656 | LUVA REDUCAO ACO GALVANIZADO 1X1/2" - FORNECIMENTO E INSTALACAO | UN | 15.72 |  | 72656
72657 | LUVA REDUCAO ACO GALVANIZADO 1X3/4" - FORNECIMENTO E INSTALACAO | UN | 16.83 |  | 72657
72658 | LUVA REDUCAO ACO GALVANIZADO 2.1/2X1.1/2" - FORNECIMENTO E INSTALACAO | UN | 52.55 |  | 72658
72659 | LUVA REDUCAO ACO GALVANIZADO 2.1/2X2" - FORNECIMENTO E INSTALACAO | UN | 53.09 |  | 72659
72660 | LUVA REDUCAO ACO GALVANIZADO 2X1.1/2" - FORNECIMENTO E INSTALACAO | UN | 37.63 |  | 72660
72661 | LUVA REDUCAO ACO GALVANIZADO 2X1.1/4" - FORNECIMENTO E INSTALACAO | UN | 36.55 |  | 72661
72662 | LUVA REDUCAO ACO GALVANIZADO 2X1" - FORNECIMENTO E INSTALACAO | UN | 35.87 |  | 72662
72663 | LUVA REDUCAO ACO GALVANIZADO 3/4X1/2" - FORNECIMENTO E INSTALACAO | UN | 13.1 |  | 72663
72664 | LUVA REDUCAO ACO GALVANIZADO 3X1.1/2" - FORNECIMENTO E INSTALACAO | UN | 67.33 |  | 72664
72665 | LUVA REDUCAO ACO GALVANIZADO 3X2.1/2" - FORNECIMENTO E INSTALACAO | UN | 68.67 |  | 72665
72666 | LUVA REDUCAO ACO GALVANIZADO 3X2" - FORNECIMENTO E INSTALACAO | UN | 67.88 |  | 72666
72667 | LUVA REDUCAO ACO GALVANIZADO 4X2.1/2" - FORNECIMENTO E INSTALACAO | UN | 90.98 |  | 72667
72668 | LUVA REDUCAO ACO GALVANIZADO 4X2" - FORNECIMENTO E INSTALACAO | UN | 90.46 |  | 72668
72669 | LUVA REDUCAO ACO GALVANIZADO 4X3" - FORNECIMENTO E INSTALACAO | UN | 94.64 |  | 72669
72673 | NIPLE DE ACO GALVANIZADO 1.1/2" - FORNECIMENTO E INSTALACAO | UN | 16.2 |  | 72673
72674 | NIPLE DE ACO GALVANIZADO 1.1/4" - FORNECIMENTO E INSTALACAO | UN | 14.29 |  | 72674
72675 | NIPLE DE ACO GALVANIZADO 1" - FORNECIMENTO E INSTALACAO | UN | 11.87 |  | 72675
72676 | NIPLE DE ACO GALVANIZADO 1/2" - FORNECIMENTO E INSTALACAO | UN | 8 |  | 72676
72677 | NIPLE DE ACO GALVANIZADO 2.1/2" - FORNECIMENTO E INSTALACAO | UN | 34.02 |  | 72677
72678 | NIPLE DE ACO GALVANIZADO 2" - FORNECIMENTO E INSTALACAO | UN | 26.31 |  | 72678
72679 | NIPLE DE ACO GALVANIZADO 3" - FORNECIMENTO E INSTALACAO | UN | 45.39 |  | 72679
72680 | NIPLE DE ACO GALVANIZADO 3/4" - FORNECIMENTO E INSTALACAO | UN | 9.37 |  | 72680
72681 | NIPLE DE ACO GALVANIZADO 4" - FORNECIMENTO E INSTALACAO | UN | 66.16 |  | 72681
72682 | NIPLE DE ACO GALVANIZADO 5" - FORNECIMENTO E INSTALACAO | UN | 110.16 |  | 72682
72683 | NIPLE DE ACO GALVANIZADO 6" - FORNECIMENTO E INSTALACAO | UN | 132.81 |  | 72683
72712 | TE DE ACO GALVANIZADO 1.1/2" - FORNECIMENTO E INSTALACAO | UN | 33.95 |  | 72712
72713 | TE DE ACO GALVANIZADO 1.1/4" - FORNECIMENTO E INSTALACAO | UN | 28.19 |  | 72713
72714 | TE DE ACO GALVANIZADO 1" - FORNECIMENTO E INSTALACAO | UN | 19.84 |  | 72714
72715 | TE DE ACO GALVANIZADO 2.1/2" - FORNECIMENTO E INSTALACAO | UN | 74.03 |  | 72715
72716 | TE DE ACO GALVANIZADO 2" - FORNECIMENTO E INSTALACAO | UN | 49.93 |  | 72716
72717 | TE DE ACO GALVANIZADO 3" - FORNECIMENTO E INSTALACAO | UN | 91 |  | 72717
72718 | TE DE ACO GALVANIZADO 3/4" - FORNECIMENTO E INSTALACAO | UN | 15.52 |  | 72718
72719 | TE DE ACO GALVANIZADO 4" - FORNECIMENTO E INSTALACAO | UN | 158.04 |  | 72719
72720 | TE DE ACO GALVANIZADO 5" - FORNECIMENTO E INSTALACAO | UN | 276.79 |  | 72720
72721 | TE DE ACO GALVANIZADO 6" - FORNECIMENTO E INSTALACAO | UN | 386.7 |  | 72721
72722 | TE DE COBRE 15MM LIGAÇÃO SOLDADA - FORNECIMENTO E INSTALACAO | UN | 6.67 |  | 72722
72723 | TE DE COBRE 22MM LIGAÇÃO SOLDADA - FORNECIMENTO E INSTALACAO | UN | 10.74 |  | 72723
72724 | TE DE COBRE 28MM LIGAÇÃO SOLDADA - FORNECIMENTO E INSTALACAO | UN | 15.65 |  | 72724
72725 | TE DE COBRE 35MM LIGAÇÃO SOLDADA - FORNECIMENTO E INSTALACAO | UN | 31.27 |  | 72725
72726 | TE DE COBRE 42MM LIGAÇÃO SOLDADA - FORNECIMENTO E INSTALACAO | UN | 41.13 |  | 72726
72727 | TE DE COBRE 54MM LIGAÇÃO SOLDADA - FORNECIMENTO E INSTALACAO | UN | 80.72 |  | 72727
72728 | TE DE COBRE 66MM LIGAÇÃO SOLDADA - FORNECIMENTO E INSTALACAO | UN | 175.32 |  | 72728
72729 | TE DE COBRE 79MM LIGAÇÃO SOLDADA - FORNECIMENTO E INSTALACAO | UN | 280.26 |  | 72729
72783 | ADAPTADOR PVC SOLDAVEL COM FLANGES E ANEL PARA CAIXA D'AGUA 20MMX1/2" - FORNECIMENTO E INSTALACAO | UN | 10.54 |  | 72783
72784 | ADAPTADOR PVC SOLDAVEL COM FLANGES E ANEL PARA CAIXA D'AGUA 25MMX3/4" - FORNECIMENTO E INSTALACAO | UN | 12.5 |  | 72784
72785 | ADAPTADOR PVC SOLDAVEL COM FLANGES E ANEL PARA CAIXA D'AGUA 32MMX1" FORNECIMENTO E INSTALACAO | UN | 20.07 |  | 72785
72786 | ADAPTADOR PVC SOLDAVEL COM FLANGES E ANEL PARA CAIXA D'AGUA 40MMX1.1/4" - FORNECIMENTO E INSTALACAO | UN | 26.64 |  | 72786
72787 | ADAPTADOR PVC SOLDAVEL COM FLANGES E ANEL PARA CAIXA D'AGUA 50MMX1.1/2" - FORNECIMENTO E INSTALACAO | UN | 27.66 |  | 72787
72788 | ADAPTADOR PVC SOLDAVEL COM FLANGES E ANEL PARA CAIXA D'AGUA 60MMX2" FORNECIMENTO E INSTALACAO | UN | 41.54 |  | 72788
72789 | ADAPTADOR PVC SOLDAVEL COM FLANGES LIVRES PARA CAIXA D'AGUA 25MMX3/4" - FORNECIMENTO E INSTALACAO | UN | 13.9 |  | 72789
72790 | ADAPTADOR PVC SOLDAVEL COM FLANGES LIVRES PARA CAIXA D'AGUA 32MMX1" FORNECIMENTO E INSTALACAO | UN | 16.78 |  | 72790
72791 | ADAPTADOR PVC SOLDAVEL COM FLANGES LIVRES PARA CAIXA D'AGUA 40MMX1.1/4" - FORNECIMENTO E INSTALACAO | UN | 21.39 |  | 72791
72792 | ADAPTADOR PVC SOLDAVEL COM FLANGES LIVRES PARA CAIXA D'AGUA 50MMX1.1/2" - FORNECIMENTO E INSTALACAO | UN | 37.53 |  | 72792
72793 | ADAPTADOR PVC SOLDAVEL COM FLANGES LIVRES PARA CAIXA D'AGUA 60MMX2" FORNECIMENTO E INSTALACAO | UN | 52.46 |  | 72793
72794 | ADAPTADOR PVC SOLDAVEL COM FLANGES LIVRES PARA CAIXA D'AGUA 75MMX2.1/2" - FORNECIMENTO E INSTALACAO | UN | 156.49 |  | 72794
72795 | ADAPTADOR PVC SOLDAVEL COM FLANGES LIVRES PARA CAIXA D'AGUA 85MMX3" FORNECIMENTO E INSTALACAO | UN | 213.79 |  | 72795
72796 | ADAPTADOR PVC SOLDAVEL COM FLANGES LIVRES PARA CAIXA D'AGUA 110MMX4" FORNECIMENTO E INSTALACAO | UN | 297.41 |  | 72796
72797 | ADAPTADOR PVC SOLDAVEL LONGO COM FLANGES LIVRES PARA CAIXA D'AGUA 25MMX3/4" - FORNECIMENTO E INSTALACAO | UN | 15.79 |  | 72797
72798 | ADAPTADOR PVC SOLDAVEL LONGO COM FLANGES LIVRES PARA CAIXA D'AGUA 32MMX1" - FORNECIMENTO E INSTALACAO | UN | 19.02 |  | 72798
72800 | ADAPTADOR PVC SOLDAVEL LONGO COM FLANGES LIVRES PARA CAIXA D'AGUA 40MMX1.1/4" - FORNECIMENTO E INSTALACAO | UN | 24.26 |  | 72800
72801 | ADAPTADOR PVC SOLDAVEL LONGO COM FLANGES LIVRES PARA CAIXA D'AGUA 50MMX1.1/2" - FORNECIMENTO E INSTALACAO | UN | 42.78 |  | 72801
72802 | ADAPTADOR PVC SOLDAVEL LONGO COM FLANGES LIVRES PARA CAIXA D'AGUA 60MMX2" - FORNECIMENTO E INSTALACAO | UN | 57.29 |  | 72802
72803 | ADAPTADOR PVC SOLDAVEL LONGO COM FLANGES LIVRES PARA CAIXA D'AGUA 75MMX2.1/2" - FORNECIMENTO E INSTALACAO | UN | 171.47 |  | 72803
72804 | ADAPTADOR PVC SOLDAVEL LONGO COM FLANGES LIVRES PARA CAIXA D'AGUA 85MMX3" - FORNECIMENTO E INSTALACAO | UN | 232.12 |  | 72804
72805 | ADAPTADOR PVC SOLDAVEL LONGO COM FLANGES LIVRES PARA CAIXA D'AGUA 110MMX4" - FORNECIMENTO E INSTALACAO | UN | 326.53 |  | 72805
74059 | LUVA COBRE |  |  |  | 74059
74059/001 | LUVA DE COBRE SEM ANEL SOLDA 22MM - FORNECIMENTO E INSTALACAO | UN | 7.03 |  | 74059/001
74059/002 | LUVA DE COBRE SEM ANEL SOLDA 35MM - FORNECIMENTO E INSTALAÇÃO | UN | 19.21 |  | 74059/002
74060 | COTOVELO COBRE |  |  |  | 74060
74060/001 | COTOVELO DE COBRE SEM ANEL SOLDA 22MM - FORNECIMENTO E INSTALACAO | UN | 10.38 |  | 74060/001
74060/002 | COTOVELO DE COBRE SEM ANEL SOLDA 28MM - FORNECIMENTO E INSTALACAO | UN | 12.58 |  | 74060/002
74060/003 | COTOVELO DE COBRE SEM ANEL SOLDA 35MM - FORNECIMENTO E INSTALACAO | UN | 28.82 |  | 74060/003
74060/004 | COTOVELO DE COBRE SEM ANEL SOLDA 15MM - FORNECIMENTO E INSTALACAO | UN | 6.95 |  | 74060/004
89358 | JOELHO 90 GRAUS, PVC, SOLDÁVEL, DN 20MM, INSTALADO EM RAMAL OU SUB-RAMAL DE ÁGUA FORNECIMENTO E INSTALAÇÃO . AF_12/2014_P | UN | 4.25 |  | 89358
89359 | JOELHO 45 GRAUS, PVC, SOLDÁVEL, DN 20MM, INSTALADO EM RAMAL OU SUB-RAMAL DE ÁGUA FORNECIMENTO E INSTALAÇÃO . AF_12/2014_P | UN | 4.39 |  | 89359
89360 | CURVA 90 GRAUS, PVC, SOLDÁVEL, DN 20MM, INSTALADO EM RAMAL OU SUB-RAMAL DE ÁGUA FORNECIMENTO E INSTALAÇÃO . AF_12/2014_P | UN | 5.11 |  | 89360
89361 | CURVA 45 GRAUS, PVC, SOLDÁVEL, DN 20MM, INSTALADO EM RAMAL OU SUB-RAMAL DE ÁGUA FORNECIMENTO E INSTALAÇÃO . AF_12/2014_P | UN | 4.35 |  | 89361
89362 | JOELHO 90 GRAUS, PVC, SOLDÁVEL, DN 25MM, INSTALADO EM RAMAL OU SUB-RAMAL DE ÁGUA FORNECIMENTO E INSTALAÇÃO . AF_12/2014_P | UN | 5.03 |  | 89362
89363 | JOELHO 45 GRAUS, PVC, SOLDÁVEL, DN 25MM, INSTALADO EM RAMAL OU SUB-RAMAL DE ÁGUA FORNECIMENTO E INSTALAÇÃO . AF_12/2014_P | UN | 5.55 |  | 89363
89364 | CURVA 90 GRAUS, PVC, SOLDÁVEL, DN 25MM, INSTALADO EM RAMAL OU SUB-RAMAL DE ÁGUA FORNECIMENTO E INSTALAÇÃO . AF_12/2014_P | UN | 6.23 |  | 89364
89365 | CURVA 45 GRAUS, PVC, SOLDÁVEL, DN 25MM, INSTALADO EM RAMAL OU SUB-RAMAL DE ÁGUA FORNECIMENTO E INSTALAÇÃO . AF_12/2014_P | UN | 5.37 |  | 89365
89366 | JOELHO 90 GRAUS COM BUCHA DE LATÃO, PVC, SOLDÁVEL, DN 25MM, X 3/4 INSTALADO EM RAMAL OU SUB-RAMAL DE ÁGUA FORNECIMENTO E INSTALAÇÃO . AF_12/2014_P | UN | 9.37 |  | 89366
89367 | JOELHO 90 GRAUS, PVC, SOLDÁVEL, DN 32MM, INSTALADO EM RAMAL OU SUB-RAMAL DE ÁGUA FORNECIMENTO E INSTALAÇÃO . AF_12/2014_P | UN | 6.78 |  | 89367
89368 | JOELHO 45 GRAUS, PVC, SOLDÁVEL, DN 32MM, INSTALADO EM RAMAL OU SUB-RAMAL DE ÁGUA FORNECIMENTO E INSTALAÇÃO . AF_12/2014_P | UN | 7.96 |  | 89368
89369 | CURVA 90 GRAUS, PVC, SOLDÁVEL, DN 32MM, INSTALADO EM RAMAL OU SUB-RAMAL DE ÁGUA FORNECIMENTO E INSTALAÇÃO . AF_12/2014_P | UN | 9.18 |  | 89369
89370 | CURVA 45 GRAUS, PVC, SOLDÁVEL, DN 32MM, INSTALADO EM RAMAL OU SUB-RAMAL DE ÁGUA FORNECIMENTO E INSTALAÇÃO . AF_12/2014_P | UN | 7.08 |  | 89370
89371 | LUVA, PVC, SOLDÁVEL, DN 20MM, INSTALADO EM RAMAL OU SUB-RAMAL DE ÁGUA FORNECIMENTO E INSTALAÇÃO . AF_12/2014_P | UN | 3.26 |  | 89371
89372 | LUVA DE CORRER, PVC, SOLDÁVEL, DN 20MM, INSTALADO EM RAMAL OU SUB-RAMAL DE ÁGUA FORNECIMENTO E INSTALAÇÃO . AF_12/2014_P | UN | 8.67 |  | 89372
89373 | LUVA DE REDUÇÃO, PVC, SOLDÁVEL, DN 20MM X 25MM, INSTALADO EM RAMAL OU SUB-RAMAL DE ÁGUA FORNECIMENTO E INSTALAÇÃO . AF_12/2014_P | UN | 3.62 |  | 89373
89374 | LUVA COM BUCHA DE LATÃO, PVC, SOLDÁVEL, DN 20MM X 1/2, INSTALADO EM RAMAL OU SUB-RAMAL DE ÁGUA FORNECIMENTO E INSTALAÇÃO . AF_12/2014_P | UN | 6.5 |  | 89374
89375 | UNIÃO, PVC, SOLDÁVEL, DN 20MM, INSTALADO EM RAMAL OU SUB-RAMAL DE ÁGUAFORNECIMENTO E INSTALAÇÃO . AF_12/2014_P | UN | 6.79 |  | 89375
89376 | ADAPTADOR CURTO COM BOLSA E ROSCA PARA REGISTRO, PVC, SOLDÁVEL, DN 20MM X 1/2, INSTALADO EM RAMAL OU SUB-RAMAL DE ÁGUA FORNECIMENTO E INSTALAÇÃO . AF_12/2014_P | UN | 3.36 |  | 89376
89378 | LUVA, PVC, SOLDÁVEL, DN 25MM, INSTALADO EM RAMAL OU SUB-RAMAL DE ÁGUA FORNECIMENTO E INSTALAÇÃO . AF_12/2014_P | UN | 3.88 |  | 89378
89379 | LUVA DE CORRER, PVC, SOLDÁVEL, DN 25MM, INSTALADO EM RAMAL OU SUB-RAMAL DE ÁGUA FORNECIMENTO E INSTALAÇÃO . AF_12/2014_P | UN | 11.29 |  | 89379
89380 | LUVA DE REDUÇÃO, PVC, SOLDÁVEL, DN 25MM X 32MM, INSTALADO EM RAMAL OU SUB-RAMAL DE ÁGUA FORNECIMENTO E INSTALAÇÃO . AF_12/2014_P | UN | 5.37 |  | 89380
89381 | LUVA COM BUCHA DE LATÃO, PVC, SOLDÁVEL, DN 25MM X 3/4, INSTALADO EM RAMAL OU SUB-RAMAL DE ÁGUA FORNECIMENTO E INSTALAÇÃO. AF_12/2014_P | UN | 8.25 |  | 89381
89382 | UNIÃO, PVC, SOLDÁVEL, DN 25MM, INSTALADO EM RAMAL OU SUB-RAMAL DE ÁGUAFORNECIMENTO E INSTALAÇÃO. AF_12/2014_P | UN | 7.4 |  | 89382
89383 | ADAPTADOR CURTO COM BOLSA E ROSCA PARA REGISTRO, PVC, SOLDÁVEL, DN 25MM X 3/4, INSTALADO EM RAMAL OU SUB-RAMAL DE ÁGUA FORNECIMENTO E INSTALAÇÃO. AF_12/2014_P | UN | 4.01 |  | 89383
89385 | LUVA SOLDÁVEL E COM ROSCA, PVC, SOLDÁVEL, DN 25MM X 3/4, INSTALADO EMRAMAL OU SUB-RAMAL DE ÁGUA FORNECIMENTO E INSTALAÇÃO. AF_12/2014_P | UN | 4.24 |  | 89385
89386 | LUVA, PVC, SOLDÁVEL, DN 32MM, INSTALADO EM RAMAL OU SUB-RAMAL DE ÁGUA FORNECIMENTO E INSTALAÇÃO. AF_12/2014_P | UN | 5.13 |  | 89386
89388 | LUVA DE REDUÇÃO, PVC, SOLDÁVEL, DN 32MM X 40MM, INSTALADO EM RAMAL OU SUB-RAMAL DE ÁGUA FORNECIMENTO E INSTALAÇÃO. AF_12/2014_P | UN | 6.47 |  | 89388
89389 | LUVA SOLDÁVEL E COM ROSCA, PVC, SOLDÁVEL, DN 32MM X 1, INSTALADO EM RAMAL OU SUB-RAMAL DE ÁGUA FORNECIMENTO E INSTALAÇÃO. AF_12/2014_P | UN | 6.78 |  | 89389
89390 | UNIÃO, PVC, SOLDÁVEL, DN 32MM, INSTALADO EM RAMAL OU SUB-RAMAL DE ÁGUAFORNECIMENTO E INSTALAÇÃO. AF_12/2014_P | UN | 12.54 |  | 89390
89391 | ADAPTADOR CURTO COM BOLSA E ROSCA PARA REGISTRO, PVC, SOLDÁVEL, DN 32MM X 1, INSTALADO EM RAMAL OU SUB-RAMAL DE ÁGUA FORNECIMENTO E INSTALAÇÃO. AF_12/2014_P | UN | 5.52 |  | 89391
89393 | TE, PVC, SOLDÁVEL, DN 20MM, INSTALADO EM RAMAL OU SUB-RAMAL DE ÁGUA FORNECIMENTO E INSTALAÇÃO. AF_12/2014_P | UN | 5.94 |  | 89393
89394 | TÊ COM BUCHA DE LATÃO NA BOLSA CENTRAL, PVC, SOLDÁVEL, DN 20MM X 1/2,INSTALADO EM RAMAL OU SUB-RAMAL DE ÁGUA FORNECIMENTO E INSTALAÇÃO.AF_12/2014_P | UN | 11.92 |  | 89394
89395 | TE, PVC, SOLDÁVEL, DN 25MM, INSTALADO EM RAMAL OU SUB-RAMAL DE ÁGUA FORNECIMENTO E INSTALAÇÃO. AF_12/2014_P | UN | 7.02 |  | 89395
89396 | TÊ COM BUCHA DE LATÃO NA BOLSA CENTRAL, PVC, SOLDÁVEL, DN 25MM X 1/2,INSTALADO EM RAMAL OU SUB-RAMAL DE ÁGUA FORNECIMENTO E INSTALAÇÃO.AF_12/2014_P | UN | 13.61 |  | 89396
89397 | TÊ DE REDUÇÃO, PVC, SOLDÁVEL, DN 25MM X 20MM, INSTALADO EM RAMAL OU SUB-RAMAL DE ÁGUA FORNECIMENTO E INSTALAÇÃO. AF_12/2014_P | UN | 8.3 |  | 89397
89398 | TE, PVC, SOLDÁVEL, DN 32MM, INSTALADO EM RAMAL OU SUB-RAMAL DE ÁGUA FORNECIMENTO E INSTALAÇÃO. AF_12/2014_P | UN | 9.94 |  | 89398
89399 | TÊ COM BUCHA DE LATÃO NA BOLSA CENTRAL, PVC, SOLDÁVEL, DN 32MM X 3/4,INSTALADO EM RAMAL OU SUB-RAMAL DE ÁGUA FORNECIMENTO E INSTALAÇÃO.AF_12/2014_P | UN | 20.09 |  | 89399
89400 | TÊ DE REDUÇÃO, PVC, SOLDÁVEL, DN 32MM X 25MM, INSTALADO EM RAMAL OU SUB-RAMAL DE ÁGUA FORNECIMENTO E INSTALAÇÃO. AF_12/2014_P | UN | 11.59 |  | 89400
89404 | JOELHO 90 GRAUS, PVC, SOLDÁVEL, DN 20MM, INSTALADO EM RAMAL DE DISTRIBUIÇÃO DE ÁGUA FORNECIMENTO E INSTALAÇÃO. AF_12/2014_P | UN | 2.93 |  | 89404
89405 | JOELHO 45 GRAUS, PVC, SOLDÁVEL, DN 20MM, INSTALADO EM RAMAL DE DISTRIBUIÇÃO DE ÁGUA FORNECIMENTO E INSTALAÇÃO. AF_12/2014_P | UN | 3.07 |  | 89405
89406 | CURVA 90 GRAUS, PVC, SOLDÁVEL, DN 20MM, INSTALADO EM RAMAL DE DISTRIBUIÇÃO DE ÁGUA FORNECIMENTO E INSTALAÇÃO. AF_12/2014_P | UN | 3.8 |  | 89406
89407 | CURVA 45 GRAUS, PVC, SOLDÁVEL, DN 20MM, INSTALADO EM RAMAL DE DISTRIBUIÇÃO DE ÁGUA - FORNECIMENTO E INSTALAÇÃO. AF_12/2014 | UN | 3.03 |  | 89407
89408 | JOELHO 90 GRAUS, PVC, SOLDÁVEL, DN 25MM, INSTALADO EM RAMAL DE DISTRIBUIÇÃO DE ÁGUA FORNECIMENTO E INSTALAÇÃO. AF_12/2014_P | UN | 3.51 |  | 89408
89409 | JOELHO 45 GRAUS, PVC, SOLDÁVEL, DN 25MM, INSTALADO EM RAMAL DE DISTRIBUIÇÃO DE ÁGUA FORNECIMENTO E INSTALAÇÃO. AF_12/2014_P | UN | 4.03 |  | 89409
89410 | CURVA 90 GRAUS, PVC, SOLDÁVEL, DN 25MM, INSTALADO EM RAMAL DE DISTRIBUIÇÃO DE ÁGUA FORNECIMENTO E INSTALAÇÃO. AF_12/2014_P | UN | 4.71 |  | 89410
89411 | CURVA 45 GRAUS, PVC, SOLDÁVEL, DN 25MM, INSTALADO EM RAMAL DE DISTRIBUIÇÃO DE ÁGUA FORNECIMENTO E INSTALAÇÃO. AF_12/2014_P | UN | 3.85 |  | 89411
89412 | JOELHO 90 GRAUS, PVC, SOLDÁVEL, DN 25MM, X 3/4 INSTALADO EM RAMAL DE DISTRIBUIÇÃO DE ÁGUA FORNECIMENTO E INSTALAÇÃO. AF_12/2014_P | UN | 4.83 |  | 89412
89413 | JOELHO 90 GRAUS, PVC, SOLDÁVEL, DN 32MM, INSTALADO EM RAMAL DE DISTRIBUIÇÃO DE ÁGUA FORNECIMENTO E INSTALAÇÃO. AF_12/2014_P | UN | 4.96 |  | 89413
89414 | JOELHO 45 GRAUS, PVC, SOLDÁVEL, DN 32MM, INSTALADO EM RAMAL DE DISTRIBUIÇÃO DE ÁGUA - FORNECIMENTO E INSTALAÇÃO. AF_12/2014_P | UN | 6.13 |  | 89414
89415 | CURVA 90 GRAUS, PVC, SOLDÁVEL, DN 32MM, INSTALADO EM RAMAL DE DISTRIBUIÇÃO DE ÁGUA FORNECIMENTO E INSTALAÇÃO. AF_12/2014_P | UN | 7.35 |  | 89415
89416 | CURVA 45 GRAUS, PVC, SOLDÁVEL, DN 32MM, INSTALADO EM RAMAL DE DISTRIBUIÇÃO DE ÁGUA - FORNECIMENTO E INSTALAÇÃO. AF_12/2014_P | UN | 5.26 |  | 89416
89417 | LUVA, PVC, SOLDÁVEL, DN 20MM, INSTALADO EM RAMAL DE DISTRIBUIÇÃO DE ÁGUA FORNECIMENTO E INSTALAÇÃO. AF_12/2014_P | UN | 2.39 |  | 89417
89418 | LUVA DE CORRER, PVC, SOLDÁVEL, DN 20MM, INSTALADO EM RAMAL DE DISTRIBUIÇÃO DE ÁGUA FORNECIMENTO E INSTALAÇÃO. AF_12/2014_P | UN | 7.8 |  | 89418
89419 | LUVA DE REDUÇÃO, PVC, SOLDÁVEL, DN 20MM X 25MM, INSTALADO EM RAMAL DE DISTRIBUIÇÃO DE ÁGUA - FORNECIMENTO E INSTALAÇÃO. AF_12/2014_P | UN | 2.75 |  | 89419
89420 | LUVA COM BUCHA DE LATÃO, PVC, SOLDÁVEL, DN 20MM X 1/2 , INSTALADO EM RAMAL DE DISTRIBUIÇÃO DE ÁGUA FORNECIMENTO E INSTALAÇÃO. AF_12/2014_P | UN | 5.64 |  | 89420
89421 | UNIÃO, PVC, SOLDÁVEL, DN 20MM, INSTALADO EM RAMAL DE DISTRIBUIÇÃO DE ÁGUA FORNECIMENTO E INSTALAÇÃO. AF_12/2014_P | UN | 5.93 |  | 89421
89422 | ADAPTADOR CURTO COM BOLSA E ROSCA PARA REGISTRO, PVC, SOLDÁVEL, DN 20MM X 1/2 , INSTALADO EM RAMAL DE DISTRIBUIÇÃO DE ÁGUA FORNECIMENTO EINSTALAÇÃO. AF_12/2014_P | UN | 2.49 |  | 89422
89424 | LUVA, PVC, SOLDÁVEL, DN 25MM, INSTALADO EM RAMAL DE DISTRIBUIÇÃO DE ÁGUA FORNECIMENTO E INSTALAÇÃO. AF_12/2014_P | UN | 2.86 |  | 89424
89425 | LUVA DE CORRER, PVC, SOLDÁVEL, DN 25MM, INSTALADO EM RAMAL DE DISTRIBUIÇÃO DE ÁGUA FORNECIMENTO E INSTALAÇÃO. AF_12/2014_P | UN | 10.27 |  | 89425
89426 | LUVA DE REDUÇÃO, PVC, SOLDÁVEL, DN 25MM X 32MM, INSTALADO EM RAMAL DE DISTRIBUIÇÃO DE ÁGUA FORNECIMENTO E INSTALAÇÃO. AF_12/2014_P | UN | 4.35 |  | 89426
89427 | LUVA COM BUCHA DE LATÃO, PVC, SOLDÁVEL, DN 25MM X 3/4 , INSTALADO EM RAMAL DE DISTRIBUIÇÃO DE ÁGUA - FORNECIMENTO E INSTALAÇÃO. AF_12/2014_P | UN | 7.23 |  | 89427
89428 | UNIÃO, PVC, SOLDÁVEL, DN 25MM, INSTALADO EM RAMAL DE DISTRIBUIÇÃO DE ÁGUA FORNECIMENTO E INSTALAÇÃO. AF_12/2014_P | UN | 6.39 |  | 89428
89429 | ADAPTADOR CURTO COM BOLSA E ROSCA PARA REGISTRO, PVC, SOLDÁVEL, DN 25MM X 3/4 , INSTALADO EM RAMAL DE DISTRIBUIÇÃO DE ÁGUA FORNECIMENTO EINSTALAÇÃO. AF_12/2014_P | UN | 2.99 |  | 89429
89431 | LUVA, PVC, SOLDÁVEL, DN 32MM, INSTALADO EM RAMAL DE DISTRIBUIÇÃO DE ÁGUA FORNECIMENTO E INSTALAÇÃO. AF_12/2014_P | UN | 3.91 |  | 89431
89433 | LUVA DE REDUÇÃO, PVC, SOLDÁVEL, DN 32MM X 40MM, INSTALADO EM RAMAL DE DISTRIBUIÇÃO DE ÁGUA FORNECIMENTO E INSTALAÇÃO. AF_12/2014_P | UN | 5.25 |  | 89433
89434 | LUVA SOLDÁVEL E COM ROSCA, PVC, SOLDÁVEL, DN 32MM X 1 , INSTALADO EM RAMAL DE DISTRIBUIÇÃO DE ÁGUA FORNECIMENTO E INSTALAÇÃO. AF_12/2014_P | UN | 5.56 |  | 89434
89435 | UNIÃO, PVC, SOLDÁVEL, DN 32MM, INSTALADO EM RAMAL DE DISTRIBUIÇÃO DE ÁGUA FORNECIMENTO E INSTALAÇÃO. AF_12/2014_P | UN | 11.32 |  | 89435
89436 | ADAPTADOR CURTO COM BOLSA E ROSCA PARA REGISTRO, PVC, SOLDÁVEL, DN 32MM X 1 , INSTALADO EM RAMAL DE DISTRIBUIÇÃO DE ÁGUA FORNECIMENTO E INSTALAÇÃO. AF_12/2014_P | UN | 4.3 |  | 89436
89438 | TE, PVC, SOLDÁVEL, DN 20MM, INSTALADO EM RAMAL DE DISTRIBUIÇÃO DE ÁGUAFORNECIMENTO E INSTALAÇÃO. AF_12/2014_P | UN | 4.19 |  | 89438
89439 | TÊ SOLDÁVEL E COM ROSCA NA BOLSA CENTRAL, PVC, SOLDÁVEL, DN 20MM X 1/2, INSTALADO EM RAMAL DE DISTRIBUIÇÃO DE ÁGUA FORNECIMENTO E INSTALAÇÃO. AF_12/2014_P | UN | 5.22 |  | 89439
89440 | TE, PVC, SOLDÁVEL, DN 25MM, INSTALADO EM RAMAL DE DISTRIBUIÇÃO DE ÁGUAFORNECIMENTO E INSTALAÇÃO. AF_12/2014_P | UN | 4.99 |  | 89440
89441 | TÊ COM BUCHA DE LATÃO NA BOLSA CENTRAL, PVC, SOLDÁVEL, DN 25MM X 1/2 ,INSTALADO EM RAMAL DE DISTRIBUIÇÃO DE ÁGUA FORNECIMENTO E INSTALAÇÃO. AF_12/2014_P | UN | 11.58 |  | 89441
89442 | TÊ DE REDUÇÃO, PVC, SOLDÁVEL, DN 25MM X 20MM, INSTALADO EM RAMAL DE DISTRIBUIÇÃO DE ÁGUA FORNECIMENTO E INSTALAÇÃO. AF_12/2014_P | UN | 6.27 |  | 89442
89443 | TE, PVC, SOLDÁVEL, DN 32MM, INSTALADO EM RAMAL DE DISTRIBUIÇÃO DE ÁGUAFORNECIMENTO E INSTALAÇÃO. AF_12/2014_P | UN | 7.53 |  | 89443
89444 | TÊ COM BUCHA DE LATÃO NA BOLSA CENTRAL, PVC, SOLDÁVEL, DN 32MM X 3/4 ,INSTALADO EM RAMAL DE DISTRIBUIÇÃO DE ÁGUA FORNECIMENTO E INSTALAÇÃO. AF_12/2014_P | UN | 17.68 |  | 89444
89445 | TÊ DE REDUÇÃO, PVC, SOLDÁVEL, DN 32MM X 25MM, INSTALADO EM RAMAL DE DISTRIBUIÇÃO DE ÁGUA FORNECIMENTO E INSTALAÇÃO. AF_12/2014_P | UN | 9.18 |  | 89445
89481 | JOELHO 90 GRAUS, PVC, SOLDÁVEL, DN 25MM, INSTALADO EM PRUMADA DE ÁGUA FORNECIMENTO E INSTALAÇÃO. AF_12/2014_P | UN | 2.75 |  | 89481
89485 | JOELHO 45 GRAUS, PVC, SOLDÁVEL, DN 25MM, INSTALADO EM PRUMADA DE ÁGUA FORNECIMENTO E INSTALAÇÃO. AF_12/2014_P | UN | 3.27 |  | 89485
89489 | CURVA 90 GRAUS, PVC, SOLDÁVEL, DN 25MM, INSTALADO EM PRUMADA DE ÁGUA FORNECIMENTO E INSTALAÇÃO. AF_12/2014_P | UN | 3.94 |  | 89489
89490 | CURVA 45 GRAUS, PVC, SOLDÁVEL, DN 25MM, INSTALADO EM PRUMADA DE ÁGUA FORNECIMENTO E INSTALAÇÃO. AF_12/2014_P | UN | 3.09 |  | 89490
89492 | JOELHO 90 GRAUS, PVC, SOLDÁVEL, DN 32MM, INSTALADO EM PRUMADA DE ÁGUA FORNECIMENTO E INSTALAÇÃO. AF_12/2014_P | UN | 4.09 |  | 89492
89493 | JOELHO 45 GRAUS, PVC, SOLDÁVEL, DN 32MM, INSTALADO EM PRUMADA DE ÁGUA FORNECIMENTO E INSTALAÇÃO. AF_12/2014_P | UN | 5.27 |  | 89493
89494 | CURVA 90 GRAUS, PVC, SOLDÁVEL, DN 32MM, INSTALADO EM PRUMADA DE ÁGUA FORNECIMENTO E INSTALAÇÃO. AF_12/2014_P | UN | 6.49 |  | 89494
89496 | CURVA 45 GRAUS, PVC, SOLDÁVEL, DN 32MM, INSTALADO EM PRUMADA DE ÁGUA FORNECIMENTO E INSTALAÇÃO. AF_12/2014_P | UN | 4.39 |  | 89496
89497 | JOELHO 90 GRAUS, PVC, SOLDÁVEL, DN 40MM, INSTALADO EM PRUMADA DE ÁGUAFORNECIMENTO E INSTALAÇÃO. AF_12/2014_P | UN | 6.4 |  | 89497
89498 | JOELHO 45 GRAUS, PVC, SOLDÁVEL, DN 40MM, INSTALADO EM PRUMADA DE ÁGUA FORNECIMENTO E INSTALAÇÃO. AF_12/2014_P | UN | 7.11 |  | 89498
89499 | CURVA 90 GRAUS, PVC, SOLDÁVEL, DN 40MM, INSTALADO EM PRUMADA DE ÁGUA FORNECIMENTO E INSTALAÇÃO. AF_12/2014_P | UN | 9.96 |  | 89499
89500 | CURVA 45 GRAUS, PVC, SOLDÁVEL, DN 40MM, INSTALADO EM PRUMADA DE ÁGUA FORNECIMENTO E INSTALAÇÃO. AF_12/2014_P | UN | 6.43 |  | 89500
89501 | JOELHO 90 GRAUS, PVC, SOLDÁVEL, DN 50MM, INSTALADO EM PRUMADA DE ÁGUA FORNECIMENTO E INSTALAÇÃO. AF_12/2014_P | UN | 8.07 |  | 89501
89502 | JOELHO 45 GRAUS, PVC, SOLDÁVEL, DN 50MM, INSTALADO EM PRUMADA DE ÁGUA FORNECIMENTO E INSTALAÇÃO. AF_12/2014_P | UN | 9.25 |  | 89502
89503 | CURVA 90 GRAUS, PVC, SOLDÁVEL, DN 50MM, INSTALADO EM PRUMADA DE ÁGUA FORNECIMENTO E INSTALAÇÃO. AF_12/2014_P | UN | 12.64 |  | 89503
89504 | CURVA 45 GRAUS, PVC, SOLDÁVEL, DN 50MM, INSTALADO EM PRUMADA DE ÁGUA FORNECIMENTO E INSTALAÇÃO. AF_12/2014_P | UN | 10.64 |  | 89504
89505 | JOELHO 90 GRAUS, PVC, SOLDÁVEL, DN 60MM, INSTALADO EM PRUMADA DE ÁGUA FORNECIMENTO E INSTALAÇÃO. AF_12/2014_P | UN | 22.06 |  | 89505
89506 | JOELHO 45 GRAUS, PVC, SOLDÁVEL, DN 60MM, INSTALADO EM PRUMADA DE ÁGUA FORNECIMENTO E INSTALAÇÃO. AF_12/2014_P | UN | 21.68 |  | 89506
89507 | CURVA 90 GRAUS, PVC, SOLDÁVEL, DN 60MM, INSTALADO EM PRUMADA DE ÁGUA FORNECIMENTO E INSTALAÇÃO. AF_12/2014_P | UN | 24.59 |  | 89507
89510 | CURVA 45 GRAUS, PVC, SOLDÁVEL, DN 60MM, INSTALADO EM PRUMADA DE ÁGUA FORNECIMENTO E INSTALAÇÃO. AF_12/2014_P | UN | 15.72 |  | 89510
89513 | JOELHO 90 GRAUS, PVC, SOLDÁVEL, DN 75MM, INSTALADO EM PRUMADA DE ÁGUA FORNECIMENTO E INSTALAÇÃO. AF_12/2014_P | UN | 60.51 |  | 89513
89514 | JOELHO 90 GRAUS, PVC, SERIE R, ÁGUA PLUVIAL, DN 40 MM, JUNTA SOLDÁVEL,FORNECIDO E INSTALADO EM RAMAL DE ENCAMINHAMENTO. AF_12/2014_P | UN | 6.14 |  | 89514
89515 | JOELHO 45 GRAUS, PVC, SOLDÁVEL, DN 75MM, INSTALADO EM PRUMADA DE ÁGUA FORNECIMENTO E INSTALAÇÃO. AF_12/2014_P | UN | 46.89 |  | 89515
89516 | JOELHO 45 GRAUS, PVC, SERIE R, ÁGUA PLUVIAL, DN 40 MM, JUNTA SOLDÁVEL,FORNECIDO E INSTALADO EM RAMAL DE ENCAMINHAMENTO. AF_12/2014_P | UN | 5.81 |  | 89516
89517 | CURVA 90 GRAUS, PVC, SOLDÁVEL, DN 75MM, INSTALADO EM PRUMADA DE ÁGUA FORNECIMENTO E INSTALAÇÃO. AF_12/2014_P | UN | 33.86 |  | 89517
89518 | JOELHO 90 GRAUS, PVC, SERIE R, ÁGUA PLUVIAL, DN 50 MM, JUNTA ELÁSTICA,FORNECIDO E INSTALADO EM RAMAL DE ENCAMINHAMENTO. AF_12/2014 | UN | 8.77 |  | 89518
89519 | CURVA 45 GRAUS, PVC, SOLDÁVEL, DN 75MM, INSTALADO EM PRUMADA DE ÁGUA FORNECIMENTO E INSTALAÇÃO. AF_12/2014_P | UN | 26.23 |  | 89519
89520 | JOELHO 45 GRAUS, PVC, SERIE R, ÁGUA PLUVIAL, DN 50 MM, JUNTA ELÁSTICA,FORNECIDO E INSTALADO EM RAMAL DE ENCAMINHAMENTO. AF_12/2014 | UN | 8.06 |  | 89520
89521 | JOELHO 90 GRAUS, PVC, SOLDÁVEL, DN 85MM, INSTALADO EM PRUMADA DE ÁGUA FORNECIMENTO E INSTALAÇÃO. AF_12/2014_P | UN | 68.35 |  | 89521
89522 | JOELHO 90 GRAUS, PVC, SERIE R, ÁGUA PLUVIAL, DN 75 MM, JUNTA ELÁSTICA,FORNECIDO E INSTALADO EM RAMAL DE ENCAMINHAMENTO. AF_12/2014 | UN | 17.07 |  | 89522
89523 | JOELHO 45 GRAUS, PVC, SOLDÁVEL, DN 85MM, INSTALADO EM PRUMADA DE ÁGUA FORNECIMENTO E INSTALAÇÃO. AF_12/2014_P | UN | 53.27 |  | 89523
89524 | JOELHO 45 GRAUS, PVC, SERIE R, ÁGUA PLUVIAL, DN 75 MM, JUNTA ELÁSTICA,FORNECIDO E INSTALADO EM RAMAL DE ENCAMINHAMENTO. AF_12/2014 | UN | 16.6 |  | 89524
89525 | CURVA 90 GRAUS, PVC, SOLDÁVEL, DN 85MM, INSTALADO EM PRUMADA DE ÁGUA FORNECIMENTO E INSTALAÇÃO. AF_12/2014_P | UN | 46.59 |  | 89525
89527 | CURVA 45 GRAUS, PVC, SOLDÁVEL, DN 85MM, INSTALADO EM PRUMADA DE ÁGUA FORNECIMENTO E INSTALAÇÃO. AF_12/2014_P | UN | 37.87 |  | 89527
89528 | LUVA, PVC, SOLDÁVEL, DN 25MM, INSTALADO EM PRUMADA DE ÁGUA FORNECIMENTO E INSTALAÇÃO. AF_12/2014_P | UN | 2.34 |  | 89528
89529 | JOELHO 90 GRAUS, PVC, SERIE R, ÁGUA PLUVIAL, DN 100 MM, JUNTA ELÁSTICA, FORNECIDO E INSTALADO EM RAMAL DE ENCAMINHAMENTO. AF_12/2014 | UN | 26.78 |  | 89529
89530 | LUVA DE CORRER, PVC, SOLDÁVEL, DN 25MM, INSTALADO EM PRUMADA DE ÁGUA FORNECIMENTO E INSTALAÇÃO. AF_12/2014_P | UN | 9.76 |  | 89530
89531 | JOELHO 45 GRAUS, PVC, SERIE R, ÁGUA PLUVIAL, DN 100 MM, JUNTA ELÁSTICA, FORNECIDO E INSTALADO EM RAMAL DE ENCAMINHAMENTO. AF_12/2014 | UN | 23.15 |  | 89531
89532 | LUVA DE REDUÇÃO, PVC, SOLDÁVEL, DN 25MM X 32MM, INSTALADO EM PRUMADA DE ÁGUA FORNECIMENTO E INSTALAÇÃO. AF_12/2014_P | UN | 3.84 |  | 89532
89534 | LUVA SOLDÁVEL E COM ROSCA, PVC, SOLDÁVEL, DN 25MM X 3/4, INSTALADO EMPRUMADA DE ÁGUA FORNECIMENTO E INSTALAÇÃO. AF_12/2014_P | UN | 2.7 |  | 89534
89536 | UNIÃO, PVC, SOLDÁVEL, DN 25MM, INSTALADO EM PRUMADA DE ÁGUA FORNECIMENTO E INSTALAÇÃO. AF_12/2014_P | UN | 5.87 |  | 89536
89538 | ADAPTADOR CURTO COM BOLSA E ROSCA PARA REGISTRO, PVC, SOLDÁVEL, DN 25MM X 3/4, INSTALADO EM PRUMADA DE ÁGUA FORNECIMENTO E INSTALAÇÃO. AF_12/2014_P | UN | 2.48 |  | 89538
89541 | LUVA, PVC, SOLDÁVEL, DN 32MM, INSTALADO EM PRUMADA DE ÁGUA FORNECIMENTO E INSTALAÇÃO. AF_12/2014_P | UN | 3.34 |  | 89541
89543 | LUVA DE REDUÇÃO, PVC, SOLDÁVEL, DN 32MM X 40MM, INSTALADO EM PRUMADA DE ÁGUA FORNECIMENTO E INSTALAÇÃO. AF_12/2014_P | UN | 4.68 |  | 89543
89544 | LUVA SIMPLES, PVC, SERIE R, ÁGUA PLUVIAL, DN 40 MM, JUNTA SOLDÁVEL, FORNECIDO E INSTALADO EM RAMAL DE ENCAMINHAMENTO. AF_12/2014_P | UN | 6.66 |  | 89544
89545 | LUVA SIMPLES, PVC, SERIE R, ÁGUA PLUVIAL, DN 50 MM, JUNTA ELÁSTICA, FORNECIDO E INSTALADO EM RAMAL DE ENCAMINHAMENTO. AF_12/2014 | UN | 8.54 |  | 89545
89547 | LUVA SIMPLES, PVC, SERIE R, ÁGUA PLUVIAL, DN 75 MM, JUNTA ELÁSTICA, FORNECIDO E INSTALADO EM RAMAL DE ENCAMINHAMENTO. AF_12/2014 | UN | 11.21 |  | 89547
89548 | LUVA DE CORRER, PVC, SERIE R, ÁGUA PLUVIAL, DN 75 MM, JUNTA ELÁSTICA, FORNECIDO E INSTALADO EM RAMAL DE ENCAMINHAMENTO. AF_12/2014 | UN | 12.34 |  | 89548
89549 | REDUÇÃO EXCÊNTRICA, PVC, SERIE R, ÁGUA PLUVIAL, DN 75 X 50 MM, JUNTA ELÁSTICA, FORNECIDO E INSTALADO EM RAMAL DE ENCAMINHAMENTO. AF_12/2014 | UN | 6.13 |  | 89549
89550 | TÊ DE INSPEÇÃO, PVC, SERIE R, ÁGUA PLUVIAL, DN 75 MM, JUNTA ELÁSTICA, FORNECIDO E INSTALADO EM RAMAL DE ENCAMINHAMENTO. AF_12/2014 | UN | 33.33 |  | 89550
89551 | LUVA SOLDÁVEL E COM ROSCA, PVC, SOLDÁVEL, DN 32MM X 1, INSTALADO EM PRUMADA DE ÁGUA FORNECIMENTO E INSTALAÇÃO. AF_12/2014_P | UN | 4.61 |  | 89551
89552 | UNIÃO, PVC, SOLDÁVEL, DN 32MM, INSTALADO EM PRUMADA DE ÁGUA FORNECIMENTO E INSTALAÇÃO. AF_12/2014_P | UN | 10.37 |  | 89552
89553 | ADAPTADOR CURTO COM BOLSA E ROSCA PARA REGISTRO, PVC, SOLDÁVEL, DN 32MM X 1, INSTALADO EM PRUMADA DE ÁGUA FORNECIMENTO E INSTALAÇÃO. AF_12/2014_P | UN | 3.36 |  | 89553
89554 | LUVA SIMPLES, PVC, SERIE R, ÁGUA PLUVIAL, DN 100 MM, JUNTA ELÁSTICA, FORNECIDO E INSTALADO EM RAMAL DE ENCAMINHAMENTO. AF_12/2014 | UN | 16.5 |  | 89554
89556 | LUVA DE CORRER, PVC, SERIE R, ÁGUA PLUVIAL, DN 100 MM, JUNTA ELÁSTICA,FORNECIDO E INSTALADO EM RAMAL DE ENCAMINHAMENTO. AF_12/2014 | UN | 16.04 |  | 89556
89557 | REDUÇÃO EXCÊNTRICA, PVC, SERIE R, ÁGUA PLUVIAL, DN 100 X 75 MM, JUNTA ELÁSTICA, FORNECIDO E INSTALADO EM RAMAL DE ENCAMINHAMENTO. AF_12/2014 | UN | 9.32 |  | 89557
89558 | LUVA, PVC, SOLDÁVEL, DN 40MM, INSTALADO EM PRUMADA DE ÁGUA FORNECIMENTO E INSTALAÇÃO. AF_12/2014_P | UN | 5.4 |  | 89558
89559 | TÊ DE INSPEÇÃO, PVC, SERIE R, ÁGUA PLUVIAL, DN 100 MM, JUNTA ELÁSTICA,FORNECIDO E INSTALADO EM RAMAL DE ENCAMINHAMENTO. AF_12/2014 | UN | 41.51 |  | 89559
89561 | JUNÇÃO SIMPLES, PVC, SERIE R, ÁGUA PLUVIAL, DN 40 MM, JUNTA SOLDÁVEL, FORNECIDO E INSTALADO EM RAMAL DE ENCAMINHAMENTO. AF_12/2014_P | UN | 10.31 |  | 89561
89562 | LUVA DE REDUÇÃO, PVC, SOLDÁVEL, DN 40MM X 32MM, INSTALADO EM PRUMADA DE ÁGUA FORNECIMENTO E INSTALAÇÃO. AF_12/2014_P | UN | 5.24 |  | 89562
89563 | JUNÇÃO SIMPLES, PVC, SERIE R, ÁGUA PLUVIAL, DN 50 MM, JUNTA ELÁSTICA, FORNECIDO E INSTALADO EM RAMAL DE ENCAMINHAMENTO. AF_12/2014 | UN | 15.41 |  | 89563
89564 | LUVA COM ROSCA, PVC, SOLDÁVEL, DN 40MM X 1.1/4, INSTALADO EM PRUMADA DE ÁGUA FORNECIMENTO E INSTALAÇÃO. AF_12/2014_P | UN | 10.49 |  | 89564
89565 | JUNÇÃO SIMPLES, PVC, SERIE R, ÁGUA PLUVIAL, DN 75 X 75 MM, JUNTA ELÁSTICA, FORNECIDO E INSTALADO EM RAMAL DE ENCAMINHAMENTO. AF_12/2014 | UN | 32.42 |  | 89565
89566 | TÊ, PVC, SERIE R, ÁGUA PLUVIAL, DN 75 MM, JUNTA ELÁSTICA, FORNECIDO E INSTALADO EM RAMAL DE ENCAMINHAMENTO. AF_12/2014 | UN | 29.48 |  | 89566
89567 | JUNÇÃO SIMPLES, PVC, SERIE R, ÁGUA PLUVIAL, DN 100 X 100 MM, JUNTA ELÁSTICA, FORNECIDO E INSTALADO EM RAMAL DE ENCAMINHAMENTO. AF_12/2014 | UN | 47.79 |  | 89567
89568 | UNIÃO, PVC, SOLDÁVEL, DN 40MM, INSTALADO EM PRUMADA DE ÁGUA FORNECIMENTO E INSTALAÇÃO. AF_12/2014_P | UN | 19.55 |  | 89568
89569 | JUNÇÃO SIMPLES, PVC, SERIE R, ÁGUA PLUVIAL, DN 100 X 75 MM, JUNTA ELÁSTICA, FORNECIDO E INSTALADO EM RAMAL DE ENCAMINHAMENTO. AF_12/2014 | UN | 49.46 |  | 89569
89570 | ADAPTADOR CURTO COM BOLSA E ROSCA PARA REGISTRO, PVC, SOLDÁVEL, DN 40MM X 1.1/2, INSTALADO EM PRUMADA DE ÁGUA FORNECIMENTO E INSTALAÇÃO.AF_12/2014_P | UN | 9.26 |  | 89570
89571 | TÊ, PVC, SERIE R, ÁGUA PLUVIAL, DN 100 X 100 MM, JUNTA ELÁSTICA, FORNECIDO E INSTALADO EM RAMAL DE ENCAMINHAMENTO. AF_12/2014 | UN | 48 |  | 89571
89572 | ADAPTADOR CURTO COM BOLSA E ROSCA PARA REGISTRO, PVC, SOLDÁVEL, DN 40MM X 1.1/4, INSTALADO EM PRUMADA DE ÁGUA FORNECIMENTO E INSTALAÇÃO.AF_12/2014_P | UN | 5.97 |  | 89572
89573 | TÊ, PVC, SERIE R, ÁGUA PLUVIAL, DN 100 X 75 MM, JUNTA ELÁSTICA, FORNECIDO E INSTALADO EM RAMAL DE ENCAMINHAMENTO. AF_12/2014 | UN | 38.14 |  | 89573
89574 | JUNÇÃO DUPLA, PVC, SERIE R, ÁGUA PLUVIAL, DN 100 X 100 X 100 MM, JUNTAELÁSTICA, FORNECIDO E INSTALADO EM RAMAL DE ENCAMINHAMENTO. AF_12/2014 | UN | 63.8 |  | 89574
89575 | LUVA, PVC, SOLDÁVEL, DN 50MM, INSTALADO EM PRUMADA DE ÁGUA FORNECIMENTO E INSTALAÇÃO. AF_12/2014_P | UN | 6.19 |  | 89575
89577 | LUVA DE CORRER, PVC, SOLDÁVEL, DN 50MM, INSTALADO EM PRUMADA DE ÁGUA FORNECIMENTO E INSTALAÇÃO. AF_12/2014_P | UN | 25.6 |  | 89577
89581 | JOELHO 90 GRAUS, PVC, SERIE R, ÁGUA PLUVIAL, DN 75 MM, JUNTA ELÁSTICA,FORNECIDO E INSTALADO EM CONDUTORES VERTICAIS DE ÁGUAS PLUVIAIS. AF_12/2014 | UN | 16.06 |  | 89581
89582 | JOELHO 45 GRAUS, PVC, SERIE R, ÁGUA PLUVIAL, DN 75 MM, JUNTA ELÁSTICA,FORNECIDO E INSTALADO EM CONDUTORES VERTICAIS DE ÁGUAS PLUVIAIS. AF_12/2014 | UN | 15.59 |  | 89582
89584 | JOELHO 90 GRAUS, PVC, SERIE R, ÁGUA PLUVIAL, DN 100 MM, JUNTA ELÁSTICA, FORNECIDO E INSTALADO EM CONDUTORES VERTICAIS DE ÁGUAS PLUVIAIS. AF_12/2014 | UN | 25.78 |  | 89584
89585 | JOELHO 45 GRAUS, PVC, SERIE R, ÁGUA PLUVIAL, DN 100 MM, JUNTA ELÁSTICA, FORNECIDO E INSTALADO EM CONDUTORES VERTICAIS DE ÁGUAS PLUVIAIS. AF_12/2014 | UN | 22.15 |  | 89585
89590 | JOELHO 90 GRAUS, PVC, SERIE R, ÁGUA PLUVIAL, DN 150 MM, JUNTA ELÁSTICA, FORNECIDO E INSTALADO EM CONDUTORES VERTICAIS DE ÁGUAS PLUVIAIS. AF_12/2014 | UN | 87.65 |  | 89590
89591 | JOELHO 45 GRAUS, PVC, SERIE R, ÁGUA PLUVIAL, DN 150 MM, JUNTA ELÁSTICA, FORNECIDO E INSTALADO EM CONDUTORES VERTICAIS DE ÁGUAS PLUVIAIS. AF_12/2014 | UN | 63.91 |  | 89591
89593 | LUVA COM ROSCA, PVC, SOLDÁVEL, DN 50MM X 1.1/2, INSTALADO EM PRUMADA DE ÁGUA FORNECIMENTO E INSTALAÇÃO. AF_12/2014_P | UN | 22.56 |  | 89593
89594 | UNIÃO, PVC, SOLDÁVEL, DN 50MM, INSTALADO EM PRUMADA DE ÁGUA FORNECIMENTO E INSTALAÇÃO. AF_12/2014_P | UN | 22.52 |  | 89594
89595 | ADAPTADOR CURTO COM BOLSA E ROSCA PARA REGISTRO, PVC, SOLDÁVEL, DN 50MM X 1.1/4, INSTALADO EM PRUMADA DE ÁGUA FORNECIMENTO E INSTALAÇÃO.AF_12/2014_P | UN | 10.66 |  | 89595
89596 | ADAPTADOR CURTO COM BOLSA E ROSCA PARA REGISTRO, PVC, SOLDÁVEL, DN 50MM X 1.1/2, INSTALADO EM PRUMADA DE ÁGUA FORNECIMENTO E INSTALAÇÃO.AF_12/2014_P | UN | 7.72 |  | 89596
89597 | LUVA, PVC, SOLDÁVEL, DN 60MM, INSTALADO EM PRUMADA DE ÁGUA FORNECIMENTO E INSTALAÇÃO. AF_12/2014_P | UN | 14.65 |  | 89597
89599 | LUVA SIMPLES, PVC, SERIE R, ÁGUA PLUVIAL, DN 75 MM, JUNTA ELÁSTICA, FORNECIDO E INSTALADO EM CONDUTORES VERTICAIS DE ÁGUAS PLUVIAIS. AF_12/2014 | UN | 10.46 |  | 89599
89600 | LUVA DE CORRER, PVC, SERIE R, ÁGUA PLUVIAL, DN 75 MM, JUNTA ELÁSTICA, FORNECIDO E INSTALADO EM CONDUTORES VERTICAIS DE ÁGUAS PLUVIAIS. AF_12/2014 | UN | 11.59 |  | 89600
89605 | LUVA DE REDUÇÃO, PVC, SOLDÁVEL, DN 60MM X 50MM, INSTALADO EM PRUMADA DE ÁGUA FORNECIMENTO E INSTALAÇÃO. AF_12/2014_P | UN | 10.43 |  | 89605
89609 | UNIÃO, PVC, SOLDÁVEL, DN 60MM, INSTALADO EM PRUMADA DE ÁGUA FORNECIMENTO E INSTALAÇÃO. AF_12/2014_P | UN | 46.07 |  | 89609
89610 | ADAPTADOR CURTO COM BOLSA E ROSCA PARA REGISTRO, PVC, SOLDÁVEL, DN 60MM X 2, INSTALADO EM PRUMADA DE ÁGUA FORNECIMENTO E INSTALAÇÃO. AF_12/2014_P | UN | 15.07 |  | 89610
89611 | LUVA, PVC, SOLDÁVEL, DN 75MM, INSTALADO EM PRUMADA DE ÁGUA FORNECIMENTO E INSTALAÇÃO. AF_12/2014_P | UN | 19.87 |  | 89611
89612 | UNIÃO, PVC, SOLDÁVEL, DN 75MM, INSTALADO EM PRUMADA DE ÁGUA FORNECIMENTO E INSTALAÇÃO. AF_12/2014_P | UN | 135.6 |  | 89612
89613 | ADAPTADOR CURTO COM BOLSA E ROSCA PARA REGISTRO, PVC, SOLDÁVEL, DN 75MM X 2.1/2, INSTALADO EM PRUMADA DE ÁGUA FORNECIMENTO E INSTALAÇÃO.AF_12/2014_P | UN | 27.17 |  | 89613
89614 | LUVA, PVC, SOLDÁVEL, DN 85MM, INSTALADO EM PRUMADA DE ÁGUA FORNECIMENTO E INSTALAÇÃO. AF_12/2014_P | UN | 44.04 |  | 89614
89615 | UNIÃO, PVC, SOLDÁVEL, DN 85MM, INSTALADO EM PRUMADA DE ÁGUA FORNECIMENTO E INSTALAÇÃO. AF_12/2014_P | UN | 198.82 |  | 89615
89616 | ADAPTADOR CURTO COM BOLSA E ROSCA PARA REGISTRO, PVC, SOLDÁVEL, DN 85MM X 3, INSTALADO EM PRUMADA DE ÁGUA FORNECIMENTO E INSTALAÇÃO. AF_12/2014_P | UN | 39.89 |  | 89616
89617 | TE, PVC, SOLDÁVEL, DN 25MM, INSTALADO EM PRUMADA DE ÁGUA FORNECIMENTO E INSTALAÇÃO. AF_12/2014_P | UN | 3.96 |  | 89617
89618 | TÊ COM BUCHA DE LATÃO NA BOLSA CENTRAL, PVC, SOLDÁVEL, DN 25MM X 1/2,INSTALADO EM PRUMADA DE ÁGUA FORNECIMENTO E INSTALAÇÃO. AF_12/2014_P | UN | 10.56 |  | 89618
89619 | TÊ DE REDUÇÃO, PVC, SOLDÁVEL, DN 25MM X 20MM, INSTALADO EM PRUMADA DE ÁGUA FORNECIMENTO E INSTALAÇÃO. AF_12/2014_P | UN | 5.25 |  | 89619
89620 | TE, PVC, SOLDÁVEL, DN 32MM, INSTALADO EM PRUMADA DE ÁGUA FORNECIMENTO E INSTALAÇÃO. AF_12/2014_P | UN | 6.38 |  | 89620
89621 | TÊ COM BUCHA DE LATÃO NA BOLSA CENTRAL, PVC, SOLDÁVEL, DN 32MM X 3/4,INSTALADO EM PRUMADA DE ÁGUA FORNECIMENTO E INSTALAÇÃO. AF_12/2014_P | UN | 16.53 |  | 89621
89622 | TÊ DE REDUÇÃO, PVC, SOLDÁVEL, DN 32MM X 25MM, INSTALADO EM PRUMADA DE ÁGUA FORNECIMENTO E INSTALAÇÃO. AF_12/2014_P | UN | 8.03 |  | 89622
89623 | TE, PVC, SOLDÁVEL, DN 40MM, INSTALADO EM PRUMADA DE ÁGUA FORNECIMENTO E INSTALAÇÃO. AF_12/2014_P | UN | 10.93 |  | 89623
89624 | TÊ DE REDUÇÃO, PVC, SOLDÁVEL, DN 40MM X 32MM, INSTALADO EM PRUMADA DE ÁGUA FORNECIMENTO E INSTALAÇÃO. AF_12/2014_P | UN | 10.51 |  | 89624
89625 | TE, PVC, SOLDÁVEL, DN 50MM, INSTALADO EM PRUMADA DE ÁGUA FORNECIMENTO E INSTALAÇÃO. AF_12/2014_P | UN | 12.85 |  | 89625
89626 | TÊ DE REDUÇÃO, PVC, SOLDÁVEL, DN 50MM X 40MM, INSTALADO EM PRUMADA DE ÁGUA FORNECIMENTO E INSTALAÇÃO. AF_12/2014_P | UN | 18.93 |  | 89626
89627 | TÊ DE REDUÇÃO, PVC, SOLDÁVEL, DN 50MM X 25MM, INSTALADO EM PRUMADA DE ÁGUA FORNECIMENTO E INSTALAÇÃO. AF_12/2014_P | UN | 12.95 |  | 89627
89628 | TE, PVC, SOLDÁVEL, DN 60MM, INSTALADO EM PRUMADA DE ÁGUA FORNECIMENTO E INSTALAÇÃO. AF_12/2014_P | UN | 32.11 |  | 89628
89629 | TE, PVC, SOLDÁVEL, DN 75MM, INSTALADO EM PRUMADA DE ÁGUA FORNECIMENTO E INSTALAÇÃO. AF_12/2014_P | UN | 51.54 |  | 89629
89630 | TE DE REDUÇÃO, PVC, SOLDÁVEL, DN 75MM X 50MM, INSTALADO EM PRUMADA DE ÁGUA FORNECIMENTO E INSTALAÇÃO. AF_12/2014_P | UN | 39.59 |  | 89630
89631 | TE, PVC, SOLDÁVEL, DN 85MM, INSTALADO EM PRUMADA DE ÁGUA FORNECIMENTO E INSTALAÇÃO. AF_12/2014_P | UN | 68.22 |  | 89631
89632 | TE DE REDUÇÃO, PVC, SOLDÁVEL, DN 85MM X 60MM, INSTALADO EM PRUMADA DE ÁGUA FORNECIMENTO E INSTALAÇÃO. AF_12/2014_P | UN | 72.6 |  | 89632
89637 | JOELHO 90 GRAUS, CPVC, SOLDÁVEL, DN 15MM, INSTALADO EM RAMAL OU SUB-RAMAL DE ÁGUA FORNECIMENTO E INSTALAÇÃO. AF_12/2014 | UN | 5.58 |  | 89637
89641 | JOELHO 90 GRAUS, CPVC, SOLDÁVEL, DN 22MM, INSTALADO EM RAMAL OU SUB-RAMAL DE ÁGUA FORNECIMENTO E INSTALAÇÃO . AF_12/2014 | UN | 8.17 |  | 89641
89645 | JOELHO DE TRANSIÇÃO, 90 GRAUS, CPVC, SOLDÁVEL, DN 22MM X 3/4", INSTALADO EM RAMAL OU SUB-RAMAL DE ÁGUA FORNECIMENTO E INSTALAÇÃO . AF_12/2014 | UN | 13.82 |  | 89645
89651 | LUVA, CPVC, SOLDÁVEL, DN 15MM, INSTALADO EM RAMAL OU SUB-RAMAL DE ÁGUAFORNECIMENTO E INSTALAÇÃO. AF_12/2014 | UN | 4.26 |  | 89651
89653 | LUVA DE TRANSIÇÃO, CPVC, SOLDÁVEL, DN15MM X 1/2, INSTALADO EM RAMAL OU SUB-RAMAL DE ÁGUA FORNECIMENTO E INSTALAÇÃO. AF_12/2014 | UN | 13.63 |  | 89653
89660 | LUVA DE TRANSIÇÃO, CPVC, SOLDÁVEL, DN22MM X 25MM, INSTALADO EM RAMAL OU SUB-RAMAL DE ÁGUA FORNECIMENTO E INSTALAÇÃO. AF_12/2014 | UN | 5.28 |  | 89660
89665 | REDUÇÃO EXCÊNTRICA, PVC, SERIE R, ÁGUA PLUVIAL, DN 75 X 50 MM, JUNTA ELÁSTICA, FORNECIDO E INSTALADO EM CONDUTORES VERTICAIS DE ÁGUAS PLUVIAIS. AF_12/2014 | UN | 5.38 |  | 89665
89667 | TÊ DE INSPEÇÃO, PVC, SERIE R, ÁGUA PLUVIAL, DN 75 MM, JUNTA ELÁSTICA, FORNECIDO E INSTALADO EM CONDUTORES VERTICAIS DE ÁGUAS PLUVIAIS. AF_12/2014 | UN | 32.58 |  | 89667
89668 | CONECTOR, CPVC, SOLDÁVEL, DN22MM X 3/4", INSTALADO EM RAMAL OU SUB-RAMAL DE ÁGUA FORNECIMENTO E INSTALAÇÃO | UN | 16.9 |  | 89668
89669 | LUVA SIMPLES, PVC, SERIE R, ÁGUA PLUVIAL, DN 100 MM, JUNTA ELÁSTICA, FORNECIDO E INSTALADO EM CONDUTORES VERTICAIS DE ÁGUAS PLUVIAIS. AF_12/2014 | UN | 15.87 |  | 89669
89671 | LUVA DE CORRER, PVC, SERIE R, ÁGUA PLUVIAL, DN 100 MM, JUNTA ELÁSTICA,FORNECIDO E INSTALADO EM CONDUTORES VERTICAIS DE ÁGUAS PLUVIAIS. AF_12/2014 | UN | 15.41 |  | 89671
89673 | REDUÇÃO EXCÊNTRICA, PVC, SERIE R, ÁGUA PLUVIAL, DN 100 X 75 MM, JUNTA ELÁSTICA, FORNECIDO E INSTALADO EM CONDUTORES VERTICAIS DE ÁGUAS PLUVIAIS. AF_12/2014 | UN | 8.69 |  | 89673
89675 | TÊ DE INSPEÇÃO, PVC, SERIE R, ÁGUA PLUVIAL, DN 100 MM, JUNTA ELÁSTICA,FORNECIDO E INSTALADO EM CONDUTORES VERTICAIS DE ÁGUAS PLUVIAIS. AF_12/2014 | UN | 40.88 |  | 89675
89677 | LUVA SIMPLES, PVC, SERIE R, ÁGUA PLUVIAL, DN 150 MM, JUNTA ELÁSTICA, FORNECIDO E INSTALADO EM CONDUTORES VERTICAIS DE ÁGUAS PLUVIAIS. AF_12/2014 | UN | 38.06 |  | 89677
89679 | LUVA DE CORRER, PVC, SERIE R, ÁGUA PLUVIAL, DN 150 MM, JUNTA ELÁSTICA,FORNECIDO E INSTALADO EM CONDUTORES VERTICAIS DE ÁGUAS PLUVIAIS. AF_12/2014 | UN | 79.25 |  | 89679
89681 | REDUÇÃO EXCÊNTRICA, PVC, SERIE R, ÁGUA PLUVIAL, DN 150 X 100 MM, JUNTAELÁSTICA, FORNECIDO E INSTALADO EM CONDUTORES VERTICAIS DE ÁGUAS PLUVIAIS. AF_12/2014 | UN | 22.18 |  | 89681
89685 | JUNÇÃO SIMPLES, PVC, SERIE R, ÁGUA PLUVIAL, DN 75 X 75 MM, JUNTA ELÁSTICA, FORNECIDO E INSTALADO EM CONDUTORES VERTICAIS DE ÁGUAS PLUVIAIS.AF_12/2014 | UN | 31.04 |  | 89685
89687 | TÊ, PVC, SERIE R, ÁGUA PLUVIAL, DN 75 X 75 MM, JUNTA ELÁSTICA, FORNECIDO E INSTALADO EM CONDUTORES VERTICAIS DE ÁGUAS PLUVIAIS. AF_12/2014 | UN | 28.1 |  | 89687
89690 | JUNÇÃO SIMPLES, PVC, SERIE R, ÁGUA PLUVIAL, DN 100 X 100 MM, JUNTA ELÁSTICA, FORNECIDO E INSTALADO EM CONDUTORES VERTICAIS DE ÁGUAS PLUVIAIS. AF_12/2014 | UN | 46.41 |  | 89690
89691 | TE, CPVC, SOLDÁVEL, DN 15MM, INSTALADO EM RAMAL OU SUB-RAMAL DE ÁGUA FORNECIMENTO E INSTALAÇÃO. AF_12/2014 | UN | 7.55 |  | 89691
89692 | JUNÇÃO SIMPLES, PVC, SERIE R, ÁGUA PLUVIAL, DN 100 X 75 MM, JUNTA ELÁSTICA, FORNECIDO E INSTALADO EM CONDUTORES VERTICAIS DE ÁGUAS PLUVIAIS.AF_12/2014 | UN | 48.08 |  | 89692
89693 | TÊ, PVC, SERIE R, ÁGUA PLUVIAL, DN 100 X 100 MM, JUNTA ELÁSTICA, FORNECIDO E INSTALADO EM CONDUTORES VERTICAIS DE ÁGUAS PLUVIAIS. AF_12/2014 | UN | 46.63 |  | 89693
89696 | TÊ, PVC, SERIE R, ÁGUA PLUVIAL, DN 100 X 75 MM, JUNTA ELÁSTICA, FORNECIDO E INSTALADO EM CONDUTORES VERTICAIS DE ÁGUAS PLUVIAIS. AF_12/2014 | UN | 36.76 |  | 89696
89697 | TE, CPVC, SOLDÁVEL, DN 22MM, INSTALADO EM RAMAL OU SUB-RAMAL DE ÁGUA FORNECIMENTO E INSTALAÇÃO. AF_12/2014 | UN | 8.05 |  | 89697
89698 | JUNÇÃO SIMPLES, PVC, SERIE R, ÁGUA PLUVIAL, DN 150 X 150 MM, JUNTA ELÁSTICA, FORNECIDO E INSTALADO EM CONDUTORES VERTICAIS DE ÁGUAS PLUVIAIS. AF_12/2014 | UN | 121.34 |  | 89698
89699 | JUNÇÃO SIMPLES, PVC, SERIE R, ÁGUA PLUVIAL, DN 150 X 100 MM, JUNTA ELÁSTICA, FORNECIDO E INSTALADO EM CONDUTORES VERTICAIS DE ÁGUAS PLUVIAIS. AF_12/2014 | UN | 113.56 |  | 89699
89701 | TÊ, PVC, SERIE R, ÁGUA PLUVIAL, DN 150 X 150 MM, JUNTA ELÁSTICA, FORNECIDO E INSTALADO EM CONDUTORES VERTICAIS DE ÁGUAS PLUVIAIS. AF_12/2014 | UN | 97.25 |  | 89701
89703 | TE MISTURADOR DE TRANSIÇÃO, CPVC, SOLDÁVEL, DN 22MM X 3/4 , INSTALADO EM RAMAL OU SUB-RAMAL DE ÁGUA FORNECIMENTO E INSTALAÇÃO. AF_12/2014 | UN | 25.16 |  | 89703
89704 | TÊ, PVC, SERIE R, ÁGUA PLUVIAL, DN 150 X 100 MM, JUNTA ELÁSTICA, FORNECIDO E INSTALADO EM CONDUTORES VERTICAIS DE ÁGUAS PLUVIAIS. AF_12/2014 | UN | 84.31 |  | 89704
89724 | JOELHO 90 GRAUS, PVC, SERIE NORMAL, ESGOTO PREDIAL, DN 40 MM, JUNTA SOLDÁVEL, FORNECIDO E INSTALADO EM RAMAL DE DESCARGA OU RAMAL DE ESGOTOSANITÁRIO. AF_12/2014_P | UN | 4.89 |  | 89724
89726 | JOELHO 45 GRAUS, PVC, SERIE NORMAL, ESGOTO PREDIAL, DN 40 MM, JUNTA SOLDÁVEL, FORNECIDO E INSTALADO EM RAMAL DE DESCARGA OU RAMAL DE ESGOTOSANITÁRIO. AF_12/2014_P | UN | 5.08 |  | 89726
89728 | CURVA CURTA 90 GRAUS, PVC, SERIE NORMAL, ESGOTO PREDIAL, DN 40 MM, JUNTA SOLDÁVEL, FORNECIDO E INSTALADO EM RAMAL DE DESCARGA OU RAMAL DE ESGOTO SANITÁRIO. AF_12/2014_P | UN | 6.24 |  | 89728
89730 | CURVA LONGA 90 GRAUS, PVC, SERIE NORMAL, ESGOTO PREDIAL, DN 40 MM, JUNTA SOLDÁVEL, FORNECIDO E INSTALADO EM RAMAL DE DESCARGA OU RAMAL DE ESGOTO SANITÁRIO. AF_12/2014_P | UN | 6.8 |  | 89730
89731 | JOELHO 90 GRAUS, PVC, SERIE NORMAL, ESGOTO PREDIAL, DN 50 MM, JUNTA ELÁSTICA, FORNECIDO E INSTALADO EM RAMAL DE DESCARGA OU RAMAL DE ESGOTOSANITÁRIO. AF_12/2014 | UN | 6.48 |  | 89731
89732 | JOELHO 45 GRAUS, PVC, SERIE NORMAL, ESGOTO PREDIAL, DN 50 MM, JUNTA ELÁSTICA, FORNECIDO E INSTALADO EM RAMAL DE DESCARGA OU RAMAL DE ESGOTOSANITÁRIO. AF_12/2014 | UN | 6.95 |  | 89732
89733 | CURVA CURTA 90 GRAUS, PVC, SERIE NORMAL, ESGOTO PREDIAL, DN 50 MM, JUNTA ELÁSTICA, FORNECIDO E INSTALADO EM RAMAL DE DESCARGA OU RAMAL DE ESGOTO SANITÁRIO. AF_12/2014 | UN | 11.65 |  | 89733
89735 | CURVA LONGA 90 GRAUS, PVC, SERIE NORMAL, ESGOTO PREDIAL, DN 50 MM, JUNTA ELÁSTICA, FORNECIDO E INSTALADO EM RAMAL DE DESCARGA OU RAMAL DE ESGOTO SANITÁRIO. AF_12/2014 | UN | 10.12 |  | 89735
89737 | JOELHO 90 GRAUS, PVC, SERIE NORMAL, ESGOTO PREDIAL, DN 75 MM, JUNTA ELÁSTICA, FORNECIDO E INSTALADO EM RAMAL DE DESCARGA OU RAMAL DE ESGOTOSANITÁRIO. AF_12/2014 | UN | 11.06 |  | 89737
89739 | JOELHO 45 GRAUS, PVC, SERIE NORMAL, ESGOTO PREDIAL, DN 75 MM, JUNTA ELÁSTICA, FORNECIDO E INSTALADO EM RAMAL DE DESCARGA OU RAMAL DE ESGOTOSANITÁRIO. AF_12/2014 | UN | 11.67 |  | 89739
89742 | CURVA CURTA 90 GRAUS, PVC, SERIE NORMAL, ESGOTO PREDIAL, DN 75 MM, JUNTA ELÁSTICA, FORNECIDO E INSTALADO EM RAMAL DE DESCARGA OU RAMAL DE ESGOTO SANITÁRIO. AF_12/2014 | UN | 19.54 |  | 89742
89743 | CURVA LONGA 90 GRAUS, PVC, SERIE NORMAL, ESGOTO PREDIAL, DN 75 MM, JUNTA ELÁSTICA, FORNECIDO E INSTALADO EM RAMAL DE DESCARGA OU RAMAL DE ESGOTO SANITÁRIO. AF_12/2014 | UN | 22.73 |  | 89743
89744 | JOELHO 90 GRAUS, PVC, SERIE NORMAL, ESGOTO PREDIAL, DN 100 MM, JUNTA ELÁSTICA, FORNECIDO E INSTALADO EM RAMAL DE DESCARGA OU RAMAL DE ESGOTOSANITÁRIO. AF_12/2014 | UN | 14.93 |  | 89744
89746 | JOELHO 45 GRAUS, PVC, SERIE NORMAL, ESGOTO PREDIAL, DN 100 MM, JUNTA ELÁSTICA, FORNECIDO E INSTALADO EM RAMAL DE DESCARGA OU RAMAL DE ESGOTOSANITÁRIO. AF_12/2014 | UN | 14.51 |  | 89746
89748 | CURVA CURTA 90 GRAUS, PVC, SERIE NORMAL, ESGOTO PREDIAL, DN 100 MM, JUNTA ELÁSTICA, FORNECIDO E INSTALADO EM RAMAL DE DESCARGA OU RAMAL DE ESGOTO SANITÁRIO. AF_12/2014 | UN | 22.72 |  | 89748
89750 | CURVA LONGA 90 GRAUS, PVC, SERIE NORMAL, ESGOTO PREDIAL, DN 100 MM, JUNTA ELÁSTICA, FORNECIDO E INSTALADO EM RAMAL DE DESCARGA OU RAMAL DE ESGOTO SANITÁRIO. AF_12/2014 | UN | 34.73 |  | 89750
89752 | LUVA SIMPLES, PVC, SERIE NORMAL, ESGOTO PREDIAL, DN 40 MM, JUNTA SOLDÁVEL, FORNECIDO E INSTALADO EM RAMAL DE DESCARGA OU RAMAL DE ESGOTO SANITÁRIO. AF_12/2014_P | UN | 4.02 |  | 89752
89753 | LUVA SIMPLES, PVC, SERIE NORMAL, ESGOTO PREDIAL, DN 50 MM, JUNTA ELÁSTICA, FORNECIDO E INSTALADO EM RAMAL DE DESCARGA OU RAMAL DE ESGOTO SANITÁRIO. AF_12/2014 | UN | 5.59 |  | 89753
89754 | LUVA DE CORRER, PVC, SERIE NORMAL, ESGOTO PREDIAL, DN 50 MM, JUNTA ELÁSTICA, FORNECIDO E INSTALADO EM RAMAL DE DESCARGA OU RAMAL DE ESGOTO SANITÁRIO. AF_12/2014 | UN | 8.73 |  | 89754
89774 | LUVA SIMPLES, PVC, SERIE NORMAL, ESGOTO PREDIAL, DN 75 MM, JUNTA ELÁSTICA, FORNECIDO E INSTALADO EM RAMAL DE DESCARGA OU RAMAL DE ESGOTO SANITÁRIO. AF_12/2014 | UN | 8.95 |  | 89774
89776 | LUVA DE CORRER, PVC, SERIE NORMAL, ESGOTO PREDIAL, DN 75 MM, JUNTA ELÁSTICA, FORNECIDO E INSTALADO EM RAMAL DE DESCARGA OU RAMAL DE ESGOTO SANITÁRIO. AF_12/2014 | UN | 13.43 |  | 89776
89778 | LUVA SIMPLES, PVC, SERIE NORMAL, ESGOTO PREDIAL, DN 100 MM, JUNTA ELÁSTICA, FORNECIDO E INSTALADO EM RAMAL DE DESCARGA OU RAMAL DE ESGOTO SANITÁRIO. AF_12/2014 | UN | 11.63 |  | 89778
89779 | LUVA DE CORRER, PVC, SERIE NORMAL, ESGOTO PREDIAL, DN 100 MM, JUNTA ELÁSTICA, FORNECIDO E INSTALADO EM RAMAL DE DESCARGA OU RAMAL DE ESGOTOSANITÁRIO. AF_12/2014 | UN | 23.94 |  | 89779
89782 | TE, PVC, SERIE NORMAL, ESGOTO PREDIAL, DN 40 X 40 MM, JUNTA SOLDÁVEL, FORNECIDO E INSTALADO EM RAMAL DE DESCARGA OU RAMAL DE ESGOTO SANITÁRIO. AF_12/2014_P | UN | 7.23 |  | 89782
89783 | JUNÇÃO SIMPLES, PVC, SERIE NORMAL, ESGOTO PREDIAL, DN 40 MM, JUNTA SOLDÁVEL, FORNECIDO E INSTALADO EM RAMAL DE DESCARGA OU RAMAL DE ESGOTO SANITÁRIO. AF_12/2014_P | UN | 7.37 |  | 89783
89784 | TE, PVC, SERIE NORMAL, ESGOTO PREDIAL, DN 50 X 50 MM, JUNTA ELÁSTICA, FORNECIDO E INSTALADO EM RAMAL DE DESCARGA OU RAMAL DE ESGOTO SANITÁRIO. AF_12/2014 | UN | 11.9 |  | 89784
89785 | JUNÇÃO SIMPLES, PVC, SERIE NORMAL, ESGOTO PREDIAL, DN 50 X 50 MM, JUNTA ELÁSTICA, FORNECIDO E INSTALADO EM RAMAL DE DESCARGA OU RAMAL DE ESGOTO SANITÁRIO. AF_12/2014 | UN | 12.5 |  | 89785
89786 | TE, PVC, SERIE NORMAL, ESGOTO PREDIAL, DN 75 X 75 MM, JUNTA ELÁSTICA, FORNECIDO E INSTALADO EM RAMAL DE DESCARGA OU RAMAL DE ESGOTO SANITÁRIO. AF_12/2014 | UN | 22.45 |  | 89786
89795 | JUNÇÃO SIMPLES, PVC, SERIE NORMAL, ESGOTO PREDIAL, DN 75 X 75 MM, JUNTA ELÁSTICA, FORNECIDO E INSTALADO EM RAMAL DE DESCARGA OU RAMAL DE ESGOTO SANITÁRIO. AF_12/2014 | UN | 20.98 |  | 89795
89796 | TE, PVC, SERIE NORMAL, ESGOTO PREDIAL, DN 100 X 100 MM, JUNTA ELÁSTICA, FORNECIDO E INSTALADO EM RAMAL DE DESCARGA OU RAMAL DE ESGOTO SANITÁRIO. AF_12/2014 | UN | 26.07 |  | 89796
89797 | JUNÇÃO SIMPLES, PVC, SERIE NORMAL, ESGOTO PREDIAL, DN 100 X 100 MM, JUNTA ELÁSTICA, FORNECIDO E INSTALADO EM RAMAL DE DESCARGA OU RAMAL DE ESGOTO SANITÁRIO. AF_12/2014 | UN | 28.06 |  | 89797
89801 | JOELHO 90 GRAUS, PVC, SERIE NORMAL, ESGOTO PREDIAL, DN 50 MM, JUNTA ELÁSTICA, FORNECIDO E INSTALADO EM PRUMADA DE ESGOTO SANITÁRIO OU VENTILAÇÃO. AF_12/2014 | UN | 4.22 |  | 89801
89802 | JOELHO 45 GRAUS, PVC, SERIE NORMAL, ESGOTO PREDIAL, DN 50 MM, JUNTA ELÁSTICA, FORNECIDO E INSTALADO EM PRUMADA DE ESGOTO SANITÁRIO OU VENTILAÇÃO. AF_12/2014 | UN | 4.7 |  | 89802
89803 | CURVA CURTA 90 GRAUS, PVC, SERIE NORMAL, ESGOTO PREDIAL, DN 50 MM, JUNTA ELÁSTICA, FORNECIDO E INSTALADO EM PRUMADA DE ESGOTO SANITÁRIO OU VENTILAÇÃO. AF_12/2014 | UN | 9.39 |  | 89803
89804 | CURVA LONGA 90 GRAUS, PVC, SERIE NORMAL, ESGOTO PREDIAL, DN 50 MM, JUNTA ELÁSTICA, FORNECIDO E INSTALADO EM PRUMADA DE ESGOTO SANITÁRIO OU VENTILAÇÃO. AF_12/2014 | UN | 7.87 |  | 89804
89805 | JOELHO 90 GRAUS, PVC, SERIE NORMAL, ESGOTO PREDIAL, DN 75 MM, JUNTA ELÁSTICA, FORNECIDO E INSTALADO EM PRUMADA DE ESGOTO SANITÁRIO OU VENTILAÇÃO. AF_12/2014 | UN | 8.3 |  | 89805
89806 | JOELHO 45 GRAUS, PVC, SERIE NORMAL, ESGOTO PREDIAL, DN 75 MM, JUNTA ELÁSTICA, FORNECIDO E INSTALADO EM PRUMADA DE ESGOTO SANITÁRIO OU VENTILAÇÃO. AF_12/2014 | UN | 8.91 |  | 89806
89807 | CURVA CURTA 90 GRAUS, PVC, SERIE NORMAL, ESGOTO PREDIAL, DN 75 MM, JUNTA ELÁSTICA, FORNECIDO E INSTALADO EM PRUMADA DE ESGOTO SANITÁRIO OU VENTILAÇÃO. AF_12/2014 | UN | 16.78 |  | 89807
89808 | CURVA LONGA 90 GRAUS, PVC, SERIE NORMAL, ESGOTO PREDIAL, DN 75 MM, JUNTA ELÁSTICA, FORNECIDO E INSTALADO EM PRUMADA DE ESGOTO SANITÁRIO OU VENTILAÇÃO. AF_12/2014 | UN | 19.98 |  | 89808
89809 | JOELHO 90 GRAUS, PVC, SERIE NORMAL, ESGOTO PREDIAL, DN 100 MM, JUNTA ELÁSTICA, FORNECIDO E INSTALADO EM PRUMADA DE ESGOTO SANITÁRIO OU VENTILAÇÃO. AF_12/2014 | UN | 11.68 |  | 89809
89810 | JOELHO 45 GRAUS, PVC, SERIE NORMAL, ESGOTO PREDIAL, DN 100 MM, JUNTA ELÁSTICA, FORNECIDO E INSTALADO EM PRUMADA DE ESGOTO SANITÁRIO OU VENTILAÇÃO. AF_12/2014 | UN | 11.25 |  | 89810
89811 | CURVA CURTA 90 GRAUS, PVC, SERIE NORMAL, ESGOTO PREDIAL, DN 100 MM, JUNTA ELÁSTICA, FORNECIDO E INSTALADO EM PRUMADA DE ESGOTO SANITÁRIO OUVENTILAÇÃO. AF_12/2014 | UN | 19.46 |  | 89811
89812 | CURVA LONGA 90 GRAUS, PVC, SERIE NORMAL, ESGOTO PREDIAL, DN 100 MM, JUNTA ELÁSTICA, FORNECIDO E INSTALADO EM PRUMADA DE ESGOTO SANITÁRIO OUVENTILAÇÃO. AF_12/2014 | UN | 31.47 |  | 89812
89813 | LUVA SIMPLES, PVC, SERIE NORMAL, ESGOTO PREDIAL, DN 50 MM, JUNTA ELÁSTICA, FORNECIDO E INSTALADO EM PRUMADA DE ESGOTO SANITÁRIO OU VENTILAÇÃO. AF_12/2014 | UN | 4.33 |  | 89813
89814 | LUVA DE CORRER, PVC, SERIE NORMAL, ESGOTO PREDIAL, DN 50 MM, JUNTA ELÁSTICA, FORNECIDO E INSTALADO EM PRUMADA DE ESGOTO SANITÁRIO OU VENTILAÇÃO. AF_12/2014 | UN | 7.47 |  | 89814
89817 | LUVA SIMPLES, PVC, SERIE NORMAL, ESGOTO PREDIAL, DN 75 MM, JUNTA ELÁSTICA, FORNECIDO E INSTALADO EM PRUMADA DE ESGOTO SANITÁRIO OU VENTILAÇÃO. AF_12/2014 | UN | 7.19 |  | 89817
89819 | LUVA DE CORRER, PVC, SERIE NORMAL, ESGOTO PREDIAL, DN 75 MM, JUNTA ELÁSTICA, FORNECIDO E INSTALADO EM PRUMADA DE ESGOTO SANITÁRIO OU VENTILAÇÃO. AF_12/2014 | UN | 11.67 |  | 89819
89821 | LUVA SIMPLES, PVC, SERIE NORMAL, ESGOTO PREDIAL, DN 100 MM, JUNTA ELÁSTICA, FORNECIDO E INSTALADO EM PRUMADA DE ESGOTO SANITÁRIO OU VENTILAÇÃO. AF_12/2014 | UN | 9.38 |  | 89821
89823 | LUVA DE CORRER, PVC, SERIE NORMAL, ESGOTO PREDIAL, DN 100 MM, JUNTA ELÁSTICA, FORNECIDO E INSTALADO EM PRUMADA DE ESGOTO SANITÁRIO OU VENTILAÇÃO. AF_12/2014 | UN | 21.69 |  | 89823
89825 | TE, PVC, SERIE NORMAL, ESGOTO PREDIAL, DN 50 X 50 MM, JUNTA ELÁSTICA, FORNECIDO E INSTALADO EM PRUMADA DE ESGOTO SANITÁRIO OU VENTILAÇÃO. AF_12/2014 | UN | 9.14 |  | 89825
89827 | JUNÇÃO SIMPLES, PVC, SERIE NORMAL, ESGOTO PREDIAL, DN 50 X 50 MM, JUNTA ELÁSTICA, FORNECIDO E INSTALADO EM PRUMADA DE ESGOTO SANITÁRIO OU VENTILAÇÃO. AF_12/2014 | UN | 9.74 |  | 89827
89829 | TE, PVC, SERIE NORMAL, ESGOTO PREDIAL, DN 75 X 75 MM, JUNTA ELÁSTICA, FORNECIDO E INSTALADO EM PRUMADA DE ESGOTO SANITÁRIO OU VENTILAÇÃO. AF_12/2014 | UN | 18.94 |  | 89829
89830 | JUNÇÃO SIMPLES, PVC, SERIE NORMAL, ESGOTO PREDIAL, DN 75 X 75 MM, JUNTA ELÁSTICA, FORNECIDO E INSTALADO EM PRUMADA DE ESGOTO SANITÁRIO OU VENTILAÇÃO. AF_12/2014 | UN | 17.47 |  | 89830
89833 | TE, PVC, SERIE NORMAL, ESGOTO PREDIAL, DN 100 X 100 MM, JUNTA ELÁSTICA, FORNECIDO E INSTALADO EM PRUMADA DE ESGOTO SANITÁRIO OU VENTILAÇÃO.AF_12/2014 | UN | 21.81 |  | 89833
89834 | JUNÇÃO SIMPLES, PVC, SERIE NORMAL, ESGOTO PREDIAL, DN 100 X 100 MM, JUNTA ELÁSTICA, FORNECIDO E INSTALADO EM PRUMADA DE ESGOTO SANITÁRIO OUVENTILAÇÃO. AF_12/2014 | UN | 23.8 |  | 89834
89850 | JOELHO 90 GRAUS, PVC, SERIE NORMAL, ESGOTO PREDIAL, DN 100 MM, JUNTA ELÁSTICA, FORNECIDO E INSTALADO EM SUBCOLETOR AÉREO DE ESGOTO SANITÁRIO. AF_12/2014 | UN | 14.68 |  | 89850
89851 | JOELHO 45 GRAUS, PVC, SERIE NORMAL, ESGOTO PREDIAL, DN 100 MM, JUNTA ELÁSTICA, FORNECIDO E INSTALADO EM SUBCOLETOR AÉREO DE ESGOTO SANITÁRIO. AF_12/2014 | UN | 14.26 |  | 89851
89852 | CURVA CURTA 90 GRAUS, PVC, SERIE NORMAL, ESGOTO PREDIAL, DN 100 MM, JUNTA ELÁSTICA, FORNECIDO E INSTALADO EM SUBCOLETOR AÉREO DE ESGOTO SANITÁRIO. AF_12/2014 | UN | 22.47 |  | 89852
89853 | CURVA LONGA 90 GRAUS, PVC, SERIE NORMAL, ESGOTO PREDIAL, DN 100 MM, JUNTA ELÁSTICA, FORNECIDO E INSTALADO EM SUBCOLETOR AÉREO DE ESGOTO SANITÁRIO. AF_12/2014 | UN | 34.48 |  | 89853
89854 | JOELHO 90 GRAUS, PVC, SERIE NORMAL, ESGOTO PREDIAL, DN 150 MM, JUNTA ELÁSTICA, FORNECIDO E INSTALADO EM SUBCOLETOR AÉREO DE ESGOTO SANITÁRIO. AF_12/2014 | UN | 68.42 |  | 89854
89855 | JOELHO 45 GRAUS, PVC, SERIE NORMAL, ESGOTO PREDIAL, DN 150 MM, JUNTA ELÁSTICA, FORNECIDO E INSTALADO EM SUBCOLETOR AÉREO DE ESGOTO SANITÁRIO. AF_12/2014 | UN | 65.97 |  | 89855
89856 | LUVA SIMPLES, PVC, SERIE NORMAL, ESGOTO PREDIAL, DN 100 MM, JUNTA ELÁSTICA, FORNECIDO E INSTALADO EM SUBCOLETOR AÉREO DE ESGOTO SANITÁRIO. AF_12/2014 | UN | 11.38 |  | 89856
89857 | LUVA DE CORRER, PVC, SERIE NORMAL, ESGOTO PREDIAL, DN 100 MM, JUNTA ELÁSTICA, FORNECIDO E INSTALADO EM SUBCOLETOR AÉREO DE ESGOTO SANITÁRIO.AF_12/2014 | UN | 23.69 |  | 89857
89859 | LUVA DE CORRER, PVC, SERIE NORMAL, ESGOTO PREDIAL, DN 150 MM, JUNTA ELÁSTICA, FORNECIDO E INSTALADO EM SUBCOLETOR AÉREO DE ESGOTO SANITÁRIO.AF_12/2014 | UN | 35.33 |  | 89859
89860 | TE, PVC, SERIE NORMAL, ESGOTO PREDIAL, DN 100 X 100 MM, JUNTA ELÁSTICA, FORNECIDO E INSTALADO EM SUBCOLETOR AÉREO DE ESGOTO SANITÁRIO. AF_12/2014 | UN | 25.82 |  | 89860
89861 | JUNÇÃO SIMPLES, PVC, SERIE NORMAL, ESGOTO PREDIAL, DN 100 X 100 MM, JUNTA ELÁSTICA, FORNECIDO E INSTALADO EM SUBCOLETOR AÉREO DE ESGOTO SANITÁRIO. AF_12/2014 | UN | 27.81 |  | 89861
89862 | TE, PVC, SERIE NORMAL, ESGOTO PREDIAL, DN 150 X 150 MM, JUNTA ELÁSTICA, FORNECIDO E INSTALADO EM SUBCOLETOR AÉREO DE ESGOTO SANITÁRIO. AF_12/2014 | UN | 74.05 |  | 89862
89863 | JUNÇÃO SIMPLES, PVC, SERIE NORMAL, ESGOTO PREDIAL, DN 150 X 150 MM, JUNTA ELÁSTICA, FORNECIDO E INSTALADO EM SUBCOLETOR AÉREO DE ESGOTO SANITÁRIO. AF_12/2014 | UN | 136.57 |  | 89863
89866 | JOELHO 90 GRAUS, PVC, SOLDÁVEL, DN 25MM, INSTALADO EM DRENO DE AR-CONDICIONADO FORNECIMENTO E INSTALAÇÃO. AF_12/2014_P | UN | 3.01 |  | 89866
89867 | JOELHO 45 GRAUS, PVC, SOLDÁVEL, DN 25MM, INSTALADO EM DRENO DE AR-CONDICIONADO FORNECIMENTO E INSTALAÇÃO. AF_12/2014_P | UN | 3.53 |  | 89867
89868 | LUVA, PVC, SOLDÁVEL, DN 25MM, INSTALADO EM DRENO DE AR-CONDICIONADO FORNECIMENTO E INSTALAÇÃO. AF_12/2014_P | UN | 2.35 |  | 89868
89869 | TE, PVC, SOLDÁVEL, DN 25MM, INSTALADO EM DRENO DE AR-CONDICIONADO FORNECIMENTO E INSTALAÇÃO. AF_12/2014_P | UN | 4.98 |  | 89869
89980 | LUVA COM BUCHA DE LATÃO, PVC, SOLDÁVEL, DN 25MM X 3/4, INSTALADO EM PRUMADA DE ÁGUA FORNECIMENTO E INSTALAÇÃO. AF_12/2014_P | UN | 6.72 |  | 89980
181 | CAIXAS D'DAGUA, DE INSPECAO E DE GORDURA |  |  |  | 181
6171 | TAMPA DE CONCRETO ARMADO 60X60X5CM PARA CAIXA | UN | 24.36 |  | 6171
72289 | CAIXA DE INSPEÇÃO 80X80X80CM EM ALVENARIA - EXECUÇÃO | UN | 289.57 |  | 72289
72290 | CAIXA DE INSPEÇÃO 90X90X80CM EM ALVENARIA - EXECUÇÃO | UN | 327.01 |  | 72290
74051 | CAIXA GORDURA CONCRETO PRE-MOLDADO |  |  |  | 74051
74051/001 | CAIXA DE GORDURA DUPLA EM CONCRETO PRE-MOLDADO DN 60MM COM TAMPA - FORNECIMENTO E INSTALACAO | UN | 159.61 |  | 74051/001
74051/002 | CAIXA DE GORDURA SIMPLES EM CONCRETO PRE-MOLDADO DN 40MM COM TAMPA - FORNECIMENTO E INSTALACAO | UN | 101.05 |  | 74051/002
74058 | TORNEIRA BOIA BRUTO 1" |  |  |  | 74058
74058/001 | TORNEIRA DE BOIA REAL 1/2 COM BALAO METALICO - FORNECIMENTO E INSTALACAO | UN | 37.38 |  | 74058/001
74058/002 | TORNEIRA DE BOIA VAZAO TOTAL 3/4 COM BALAO PLASTICO - FORNECIMENTO E INSTALACAO | UN | 51.83 |  | 74058/002
74058/003 | TORNEIRA DE BOIA REAL 1 COM BALAO PLASTICO - FORNECIMENTO E INSTALACAO | UN | 52.21 |  | 74058/003
74058/004 | TORNEIRA DE BÓIA REAL 2" COM BALAO PLASTICO - FORNECIMENTO E INSTALACAO | UN | 109.27 |  | 74058/004
74104 | CAIXA DE INSPECAO OU PASSAGEM 60X60CM TAMPA DE CONCRETO |  |  |  | 74104
74104/001 | CAIXA DE INSPEÇÃO EM ALVENARIA DE TIJOLO MACIÇO 60X60X60CM, REVESTIDA INTERNAMENTO COM BARRA LISA (CIMENTO E AREIA, TRAÇO 1:4) E=2,0CM, COMTAMPA PRÉ-MOLDADA DE CONCRETO E FUNDO DE CONCRETO 15MPA TIPO C - ESCAVAÇÃO E CONFECÇÃO | UN | 124.85 |  | 74104/001
74166 | CAIXA DE PASSAGEM (INSPECAO) PRE-MOLDADA DN 60 CM |  |  |  | 74166
74166/001 | CAIXA DE INSPEÇÃO EM CONCRETO PRÉ-MOLDADO DN 60MM COM TAMPA H= 60CM FORNECIMENTO E INSTALACAO | UN | 160.67 |  | 74166/001
74166/002 | CAIXA DE INSPECAO EM ANEL DE CONCRETO PRE MOLDADO, COM 950MM DE ALTURATOTAL. ANEIS COM ESP=50MM, DIAM.=600MM. EXCLUSIVE TAMPAO E ESCAVACAO- FORNECIMENTO E INSTALACAO | UN | 127.86 |  | 74166/002
83703 | TORNEIRA BOIA METALICA D=32MM (1 1/4") | UN | 78.52 |  | 83703
83704 | TORNEIRA BOIA METALICA D=40MM (1 1/2") | UN | 91.69 |  | 83704
88503 | CAIXA D´ÁGUA EM POLIETILENO, 1000 LITROS, COM ACESSÓRIOS | UN | 635.12 |  | 88503
88504 | CAIXA D´AGUA EM POLIETILENO, 500 LITROS, COM ACESSÓRIOS | UN | 493.55 |  | 88504
182 | RALOS/CAIXA SIFONADA |  |  |  | 182
89482 | CAIXA SIFONADA, PVC, DN 100 X 100 X 50 MM, FORNECIDA E INSTALADA EM RAMAIS DE ENCAMINHAMENTO DE ÁGUA PLUVIAL. AF_12/2014_P | UN | 17.33 |  | 89482
89491 | CAIXA SIFONADA, PVC, DN 150 X 185 X 75 MM, FORNECIDA E INSTALADA EM RAMAIS DE ENCAMINHAMENTO DE ÁGUA PLUVIAL. AF_12/2014_P | UN | 42.74 |  | 89491
89495 | RALO SIFONADO, PVC, DN 100 X 40 MM, JUNTA SOLDÁVEL, FORNECIDO E INSTALADO EM RAMAIS DE ENCAMINHAMENTO DE ÁGUA PLUVIAL. AF_12/2014_P | UN | 6.94 |  | 89495
89707 | CAIXA SIFONADA, PVC, DN 100 X 100 X 50 MM, JUNTA ELÁSTICA, FORNECIDA EINSTALADA EM RAMAL DE DESCARGA OU EM RAMAL DE ESGOTO SANITÁRIO. AF_12/2014_P | UN | 20.32 |  | 89707
89708 | CAIXA SIFONADA, PVC, DN 150 X 185 X 75 MM, JUNTA ELÁSTICA, FORNECIDA EINSTALADA EM RAMAL DE DESCARGA OU EM RAMAL DE ESGOTO SANITÁRIO. AF_12/2014_P | UN | 46.85 |  | 89708
89709 | RALO SIFONADO, PVC, DN 100 X 40 MM, JUNTA SOLDÁVEL, FORNECIDO E INSTALADO EM RAMAL DE DESCARGA OU EM RAMAL DE ESGOTO SANITÁRIO. AF_12/2014_P | UN | 7.82 |  | 89709
89710 | RALO SECO, PVC, DN 100 X 40 MM, JUNTA SOLDÁVEL, FORNECIDO E INSTALADO EM RAMAL DE DESCARGA OU EM RAMAL DE ESGOTO SANITÁRIO. AF_12/2014_P | UN | 7.66 |  | 89710
183 | APARELHOS SANITARIOS, LOUCAS, METAIS E OUTROS |  |  |  | 183
6021 | VASO SANITARIO SIFONADO LOUÇA BRANCA PADRAO POPULAR, COM CONJUNTO PARAFIXAÇAO PARA VASO SANITÁRIO COM PARAFUSO, ARRUELA E BUCHA - FORNECIMENTO E INSTALACAO | UN | 176.66 |  | 6021
72739 | VASO SANITARIO INFANTIL SIFONADO, PARA VALVULA DE DESCARGA, EM LOUCA BRANCA, COM ACESSORIOS, INCLUSIVE ASSENTO PLASTICO, BOLSA DE BORRACHA PARA LIGACAO, TUBO PVC LIGACAO - FORNECIMENTO E INSTALACAO | UN | 338.84 |  | 72739
74234 | MICTORIO LOUCA S/INSTALACAO HIDRAULICA/SANITARIA |  |  |  | 74234
74234/001 | MICTORIO SIFONADO DE LOUCA BRANCA COM PERTENCES, COM REGISTRO DE PRESSAO 1/2" COM CANOPLA CROMADA ACABAMENTO SIMPLES E CONJUNTO PARA FIXACAO- FORNECIMENTO E INSTALACAO | UN | 387.55 |  | 74234/001
86872 | TANQUE DE LOUÇA BRANCA COM COLUNA, 22L OU EQUIVALENTE - FORNECIMENTO EINSTALAÇÃO. AF_12/2013_P | UN | 224.66 |  | 86872
86874 | TANQUE DE LOUÇA BRANCA SUSPENSO, 18L OU EQUIVALENTE - FORNECIMENTO E INSTALAÇÃO. AF_12/2013_P | UN | 290.49 |  | 86874
86876 | TANQUE DE MÁRMORE SINTÉTICO SUSPENSO, 22L OU EQUIVALENTE - FORNECIMENTO E INSTALAÇÃO. AF_12/2013_P | UN | 114.76 |  | 86876
86878 | VÁLVULA EM METAL CROMADO TIPO AMERICANA 3.1/2" X 1.1/2" PARA PIA - FORNECIMENTO E INSTALAÇÃO. AF_12/2013 | UN | 41.98 |  | 86878
86879 | VÁLVULA EM PLÁSTICO 1" PARA PIA, TANQUE OU LAVATÓRIO, COM OU SEM LADRÃO - FORNECIMENTO E INSTALAÇÃO. AF_12/2013 | UN | 4.15 |  | 86879
86880 | VÁLVULA EM PLÁSTICO CROMADO TIPO AMERICANA 3.1/2" X 1.1/2" SEM ADAPTADOR PARA PIA - FORNECIMENTO E INSTALAÇÃO. AF_12/2013 | UN | 11.83 |  | 86880
86881 | SIFÃO DO TIPO GARRAFA EM METAL CROMADO 1 X 1.1/2" - FORNECIMENTO E INSTALAÇÃO. AF_12/2013 | UN | 95.1 |  | 86881
86882 | SIFÃO DO TIPO GARRAFA EM PVC 1.1/4" - FORNECIMENTO E INSTALAÇÃO. AF_12/2013 | UN | 12.22 |  | 86882
86883 | SIFÃO DO TIPO FLEXÍVEL EM PVC 3/4" X 1.1/2" - FORNECIMENTO E INSTALAÇÃO. AF_12/2013 | UN | 16.16 |  | 86883
86884 | ENGATE FLEXÍVEL EM PLÁSTICO BRANCO, 1/2" X 30CM - FORNECIMENTO E INSTALAÇÃO. AF_12/2013 | UN | 5.1 |  | 86884
86885 | ENGATE FLEXÍVEL EM PLÁSTICO BRANCO, 1/2" X 40CM - FORNECIMENTO E INSTALAÇÃO. AF_12/2013 | UN | 7.96 |  | 86885
86886 | ENGATE FLEXÍVEL EM METAL CROMADO, 1/2" X 30CM - FORNECIMENTO E INSTALAÇÃO. AF_12/2013 | UN | 24.83 |  | 86886
86887 | ENGATE FLEXÍVEL EM METAL CROMADO, 1/2" X 40CM - FORNECIMENTO E INSTALAÇÃO. AF_12/2013 | UN | 27.06 |  | 86887
86888 | VASO SANITÁRIO SIFONADO COM CAIXA ACOPLADA LOUÇA BRANCA - PADRÃO MÉDIO- FORNECIMENTO E INSTALAÇÃO. AF_12/2013_P | UN | 302.45 |  | 86888
86889 | BANCADA DE GRANITO CINZA POLIDO PARA PIA DE COZINHA 1,50 X 0,60 M - FORNECIMENTO E INSTALAÇÃO. AF_12/2013_P | UN | 254.32 |  | 86889
86890 | BANCADA DE GRANITO AMÊNDOA POLIDO PARA PIA DE COZINHA 1,50 X 0,60 M FORNECIMENTO E INSTALAÇÃO. AF_12/2013_P | UN | 291.8 |  | 86890
86891 | BANCADA DE GRANITO PRETO TIJUCA POLIDO PARA PIA DE COZINHA 1,50 X 0,60M - FORNECIMENTO E INSTALAÇÃO. AF_12/2013_P | UN | 334.04 |  | 86891
86892 | BANCADA DE MÁRMORE ACINZENTADO POLIDO PARA PIA DE COZINHA 1,50 X 0,60 M - FORNECIMENTO E INSTALAÇÃO. AF_12/2013_P | UN | 447.45 |  | 86892
86893 | BANCADA DE MÁRMORE BRANCO POLIDO PARA PIA DE COZINHA 1,50 X 0,60 M - FORNECIMENTO E INSTALAÇÃO. AF_12/2013_P | UN | 510.73 |  | 86893
86894 | BANCADA DE MÁRMORE SINTÉTICO 120 X 60CM, COM CUBA INTEGRADA - FORNECIMENTO E INSTALAÇÃO. AF_12/2013_P | UN | 164.69 |  | 86894
86895 | BANCADA DE GRANITO CINZA POLIDO PARA LAVATÓRIO 0,50 X 0,60 M - FORNECIMENTO E INSTALAÇÃO. AF_12/2013_P | UN | 154.04 |  | 86895
86896 | BANCADA DE GRANITO AMÊNDOA POLIDO PARA LAVATÓRIO 0,50 X 0,60 M - FORNECIMENTO E INSTALAÇÃO. AF_12/2013_P | UN | 168.1 |  | 86896
86897 | BANCADA DE GRANITO PRETO TIJUCA POLIDO PARA LAVATÓRIO 0,50 X 0,60 M FORNECIMENTO E INSTALAÇÃO. AF_12/2013_P | UN | 183.94 |  | 86897
86898 | BANCADA DE MÁRMORE ACINZENTADO POLIDO PARA LAVATÓRIO 0,50 X 0,60 M - FORNECIMENTO E INSTALAÇÃO. AF_12/2013_P | UN | 226.48 |  | 86898
86899 | BANCADA DE MÁRMORE BRANCO POLIDO PARA LAVATÓRIO 0,50 X 0,60 M - FORNECIMENTO E INSTALAÇÃO. AF_12/2013_P | UN | 250.22 |  | 86899
86900 | CUBA DE EMBUTIR DE AÇO INOXIDÁVEL MÉDIA - FORNECIMENTO E INSTALAÇÃO. AF_12/2013 | UN | 66.48 |  | 86900
86901 | CUBA DE EMBUTIR OVAL EM LOUÇA BRANCA, 35 X 50CM OU EQUIVALENTE - FORNECIMENTO E INSTALAÇÃO. AF_12/2013 | UN | 90.65 |  | 86901
86902 | LAVATÓRIO LOUÇA BRANCA COM COLUNA, *44 X 35,5* CM, PADRÃO POPULAR - FORNECIMENTO E INSTALAÇÃO. AF_12/2013 | UN | 131.32 |  | 86902
86903 | LAVATÓRIO LOUÇA BRANCA COM COLUNA, 45 X 55CM OU EQUIVALENTE, PADRÃO MÉDIO - FORNECIMENTO E INSTALAÇÃO. AF_12/2013_P | UN | 185.89 |  | 86903
86904 | LAVATÓRIO LOUÇA BRANCA SUSPENSO, 29,5 X 39CM OU EQUIVALENTE, PADRÃO POPULAR - FORNECIMENTO E INSTALAÇÃO. AF_12/2013_P | UN | 76.02 |  | 86904
86905 | APARELHO MISTURADOR DE MESA PARA LAVATÓRIO, PADRÃO MÉDIO - FORNECIMENTO E INSTALAÇÃO. AF_12/2013 | UN | 135.92 |  | 86905
86906 | TORNEIRA CROMADA DE MESA, 1/2" OU 3/4", PARA LAVATÓRIO, PADRÃO POPULAR- FORNECIMENTO E INSTALAÇÃO. AF_12/2013 | UN | 31.78 |  | 86906
86908 | APARELHO MISTURADOR DE MESA PARA PIA DE COZINHA, PADRÃO MÉDIO - FORNECIMENTO E INSTALAÇÃO. AF_12/2013 | UN | 162.59 |  | 86908
86909 | TORNEIRA CROMADA TUBO MÓVEL, DE MESA, 1/2" OU 3/4", PARA PIA DE COZINHA, PADRÃO ALTO - FORNECIMENTO E INSTALAÇÃO. AF_12/2013 | UN | 63.46 |  | 86909
86910 | TORNEIRA CROMADA TUBO MÓVEL, DE PAREDE, 1/2" OU 3/4", PARA PIA DE COZINHA, PADRÃO MÉDIO - FORNECIMENTO E INSTALAÇÃO. AF_12/2013 | UN | 60.71 |  | 86910
86911 | TORNEIRA CROMADA LONGA, DE PAREDE, 1/2" OU 3/4", PARA PIA DE COZINHA, PADRÃO POPULAR - FORNECIMENTO E INSTALAÇÃO. AF_12/2013 | UN | 27.01 |  | 86911
86912 | TORNEIRA CROMADA LONGA, DE PAREDE, 1/2 OU 3/4, PARA PIA DE COZINHA, PADRÃO MÉDIO - FORNECIMENTO E INSTALAÇÃO. AF_12/2013 | UN | 46.17 |  | 86912
86913 | TORNEIRA CROMADA 1/2" OU 3/4" PARA TANQUE, PADRÃO POPULAR - FORNECIMENTO E INSTALAÇÃO. AF_12/2013 | UN | 12.18 |  | 86913
86914 | TORNEIRA CROMADA 1/2" OU 3/4" PARA TANQUE, PADRÃO MÉDIO - FORNECIMENTOE INSTALAÇÃO. AF_12/2013 | UN | 29.01 |  | 86914
86916 | TORNEIRA PLÁSTICA 3/4" PARA TANQUE - FORNECIMENTO E INSTALAÇÃO. AF_12/2013 | UN | 11.77 |  | 86916
86920 | TANQUE DE LOUÇA BRANCA COM COLUNA, 22L OU EQUIVALENTE, INCLUSO SIFÃO FLEXÍVEL EM PVC, VÁLVULA PLÁSTICA E TORNEIRA DE METAL CROMADO PADRÃO POPULAR - FORNECIMENTO E INSTALAÇÃO. AF_12/2013_P | UN | 257.16 |  | 86920
86921 | TANQUE DE LOUÇA BRANCA COM COLUNA, 22L OU EQUIVALENTE, INCLUSO SIFÃO FLEXÍVEL EM PVC, VÁLVULA PLÁSTICA E TORNEIRA DE PLÁSTICO - FORNECIMENTOE INSTALAÇÃO. AF_12/2013_P | UN | 256.75 |  | 86921
86923 | TANQUE DE LOUÇA BRANCA SUSPENSO, 18L OU EQUIVALENTE, INCLUSO SIFÃO TIPO GARRAFA EM PVC, VÁLVULA PLÁSTICA E TORNEIRA DE METAL CROMADO PADRÃOPOPULAR - FORNECIMENTO E INSTALAÇÃO. AF_12/2013_P | UN | 319.06 |  | 86923
86924 | TANQUE DE LOUÇA BRANCA SUSPENSO, 18L OU EQUIVALENTE, INCLUSO SIFÃO TIPO GARRAFA EM PVC, VÁLVULA PLÁSTICA E TORNEIRA DE PLÁSTICO - FORNECIMENTO E INSTALAÇÃO. AF_12/2013_P | UN | 318.64 |  | 86924
86927 | TANQUE DE MÁRMORE SINTÉTICO SUSPENSO, 22L OU EQUIVALENTE, INCLUSO SIFÃO TIPO GARRAFA EM PVC, VÁLVULA PLÁSTICA E TORNEIRA DE METAL CROMADO PADRÃO POPULAR - FORNECIMENTO E INSTALAÇÃO. AF_12/2013_P | UN | 143.32 |  | 86927
86928 | TANQUE DE MÁRMORE SINTÉTICO SUSPENSO, 22L OU EQUIVALENTE, INCLUSO SIFÃO TIPO GARRAFA EM PVC, VÁLVULA PLÁSTICA E TORNEIRA DE PLÁSTICO - FORNECIMENTO E INSTALAÇÃO. AF_12/2013_P | UN | 142.91 |  | 86928
86929 | TANQUE DE MÁRMORE SINTÉTICO SUSPENSO, 22L OU EQUIVALENTE, INCLUSO SIFÃO FLEXÍVEL EM PVC, VÁLVULA PLÁSTICA E TORNEIRA DE METAL CROMADO PADRÃOPOPULAR - FORNECIMENTO E INSTALAÇÃO. AF_12/2013_P | UN | 147.26 |  | 86929
86930 | TANQUE DE MÁRMORE SINTÉTICO SUSPENSO, 22L OU EQUIVALENTE, INCLUSO SIFÃO FLEXÍVEL EM PVC, VÁLVULA PLÁSTICA E TORNEIRA DE PLÁSTICO - FORNECIMENTO E INSTALAÇÃO. AF_12/2013_P | UN | 146.85 |  | 86930
86931 | VASO SANITÁRIO SIFONADO COM CAIXA ACOPLADA LOUÇA BRANCA - PADRÃO MÉDIO, INCLUSO ENGATE FLEXÍVEL EM PLÁSTICO BRANCO, 1/2" X 40CM - FORNECIMENTO E INSTALAÇÃO. AF_12/2013_P | UN | 310.41 |  | 86931
86932 | VASO SANITÁRIO SIFONADO COM CAIXA ACOPLADA LOUÇA BRANCA - PADRÃO MÉDIO, INCLUSO ENGATE FLEXÍVEL EM METAL CROMADO, 1/2" X 40CM - FORNECIMENTOE INSTALAÇÃO. AF_12/2013_P | UN | 329.51 |  | 86932
86933 | BANCADA DE MÁRMORE SINTÉTICO 120 X 60CM, COM CUBA INTEGRADA, INCLUSO SIFÃO TIPO GARRAFA EM PVC, VÁLVULA EM PLÁSTICO CROMADO TIPO AMERICANA ETORNEIRA CROMADA LONGA, DE PAREDE, PADRÃO POPULAR - FORNECIMENTO E INSTALAÇÃO. AF_12/2013_P | UN | 215.77 |  | 86933
86934 | BANCADA DE MÁRMORE SINTÉTICO 120 X 60CM, COM CUBA INTEGRADA, INCLUSO SIFÃO TIPO FLEXÍVEL EM PVC, VÁLVULA EM PLÁSTICO CROMADO TIPO AMERICANAE TORNEIRA CROMADA LONGA, DE PAREDE, PADRÃO POPULAR - FORNECIMENTO E INSTALAÇÃO. AF_12/2013_P | UN | 219.71 |  | 86934
86935 | CUBA DE EMBUTIR DE AÇO INOXIDÁVEL MÉDIA, INCLUSO VÁLVULA TIPO AMERICANA EM METAL CROMADO E SIFÃO FLEXÍVEL EM PVC - FORNECIMENTO E INSTALAÇÃO. AF_12/2013 | UN | 124.63 |  | 86935
86936 | CUBA DE EMBUTIR DE AÇO INOXIDÁVEL MÉDIA, INCLUSO VÁLVULA TIPO AMERICANA E SIFÃO TIPO GARRAFA EM METAL CROMADO - FORNECIMENTO E INSTALAÇÃO. AF_12/2013 | UN | 203.57 |  | 86936
86939 | LAVATÓRIO LOUÇA BRANCA COM COLUNA, *44 X 35,5* CM, PADRÃO POPULAR, INCLUSO SIFÃO FLEXÍVEL EM PVC, VÁLVULA E ENGATE FLEXÍVEL 30CM EM PLÁSTICOE COM TORNEIRA CROMADA PADRÃO POPULAR - FORNECIMENTO E INSTALAÇÃO. AF_12/2013_P | UN | 188.53 |  | 86939
86942 | LAVATÓRIO LOUÇA BRANCA SUSPENSO, 29,5 X 39CM OU EQUIVALENTE, PADRÃO POPULAR, INCLUSO SIFÃO TIPO GARRAFA EM PVC, VÁLVULA E ENGATE FLEXÍVEL 30CM EM PLÁSTICO E TORNEIRA CROMADA DE MESA, PADRÃO POPULAR - FORNECIMENTO E INSTALAÇÃO. AF_12/2013_P | UN | 129.29 |  | 86942
86943 | LAVATÓRIO LOUÇA BRANCA SUSPENSO, 29,5 X 39CM OU EQUIVALENTE, PADRÃO POPULAR, INCLUSO SIFÃO FLEXÍVEL EM PVC, VÁLVULA E ENGATE FLEXÍVEL 30CM EM PLÁSTICO E TORNEIRA CROMADA DE MESA, PADRÃO POPULAR - FORNECIMENTO EINSTALAÇÃO. AF_12/2013_P | UN | 133.23 |  | 86943
86944 | BANCADA DE GRANITO CINZA POLIDO 150X60CM, COM CUBA DE EMBUTIR DE AÇO INOXIDÁVEL MÉDIA, VÁLVULA AMERICANA EM METAL CROMADO, SIFÃO FLEXÍVEL EMPVC, ENGATE FLEXÍVEL 30CM, TORNEIRA DE MESA CROMADA TUBO MÓVEL PADRÃOALTO - FORNEC. E INSTAL. AF_12/2013_P | UN | 447.52 |  | 86944
86945 | BANCADA DE GRANITO PRETO TIJUCA POLIDO 150X60CM, COM CUBA DE EMBUTIR DE AÇO INOXIDÁVEL MÉDIA, VÁLVULA AMERICANA, SIFÃO GARRAFA, ENGATE FLEXÍVEL 40CM EM METAL CROMADO, APARELHO MISTURADOR DE MESA PADRÃO MÉDIO FORNEC. E INSTAL. AF_12/2013_P | UN | 754.33 |  | 86945
88571 | SABONETEIRA DE SOBREPOR (FIXADA NA PAREDE), TIPO CONCHA, EM ACO INOXIDAVEL - FORNECIMENTO E INSTALACAO | UN | 47.54 |  | 88571
184 | FOSSAS/SUMIDOUROS |  |  |  | 184
6087 | TAMPA EM CONCRETO ARMADO 60X60X5CM P/CX INSPECAO/FOSSA SEPTICA | UN | 23.95 |  | 6087
74197 | FOSSA SEPTICA 1500L / ALVENARIA TIJOLO MACICO 1/2VEZ |  |  |  | 74197
74197/001 | FOSSA SEPTICA EM ALVENARIA DE TIJOLO CERAMICO MACICO DIMENSOES EXTERNAS 1,90X1,10X1,40M, 1.500 LITROS, REVESTIDA INTERNAMENTE COM BARRA LISA, COM TAMPA EM CONCRETO ARMADO COM ESPESSURA 8CM | UN | 1169.14 |  | 74197/001
74198 | SUMIDOURO H=5,0M COM TIJOLOS MACICOS A CRIVO ARGAMASSADOS |  |  |  | 74198
74198/001 | SUMIDOURO EM ALVENARIA DE TIJOLO CERAMICO MACICO DIAMETRO 1,20M E ALTURA 5,00M, COM TAMPA EM CONCRETO ARMADO DIAMETRO 1,40M E ESPESSURA 10CM | UN | 1098.71 |  | 74198/001
74198/002 | SUMIDOURO EM ALVENARIA DE TIJOLO CERAMICO MACIÇO DIAMETRO 1,40M E ALTURA 5,00M, COM TAMPA EM CONCRETO ARMADO DIAMETRO 1,60M E ESPESSURA 10CM | UN | 1358.57 |  | 74198/002
185 | PONTOS DE AGUA/ESGOTO |  |  |  | 185
89957 | PONTO DE CONSUMO DE ÁGUA FRIA (SUBRAMAL) COM TUBULAÇÃO DE PVC, DN 25 MM, INSTALADO EM RAMAL DE ÁGUA. AF_12/2014 | UN | 47.7 |  | 89957
89959 | PONTO DE CONSUMO TERMINAL DE ÁGUA QUENTE (SUBRAMAL) COM TUBULAÇÃO DE CPVC, DN 22 MM, INSTALADO EM RAMAL DE ÁGUA. AF_12/2014 | UN | 93.71 |  | 89959
271 | REGISTROS/VALVULAS |  |  |  | 271
40729 | VALVULA DESCARGA 1.1/2" COM REGISTRO, ACABAMENTO EM METAL CROMADO - FORNECIMENTO E INSTALACAO | UN | 182.08 |  | 40729
73663 | REGISTRO DE GAVETA COM CANOPLA Ø 25MM (1) - FORNECIMENTO E INSTALAÇÃO | UN | 95.64 |  | 73663
73664 | REGISTRO DE PRESSÃO COM CANOPLA Ø 15MM (1/2") - FORNECIMENTO E INSTALAÇÃO | UN | 73.66 |  | 73664
73795 | FORNECIMENTO E COLOCACAO DE VALVULAS DE RETENCAO |  |  |  | 73795
73795/001 | VÁLVULA DE RETENÇÃO VERTICAL Ø 20MM (3/4") - FORNECIMENTO E INSTALAÇÃO | UN | 47.52 |  | 73795/001
73795/002 | VÁLVULA DE RETENÇÃO VERTICAL Ø 25MM (1") - FORNECIMENTO E INSTALAÇÃO | UN | 52.77 |  | 73795/002
73795/003 | VÁLVULA DE RETENÇÃO VERTICAL Ø 32MM (1.1/4") - FORNECIMENTO E INSTALAÇÃO | UN | 64.02 |  | 73795/003
73795/004 | VÁLVULA DE RETENÇÃO VERTICAL Ø 40MM (1.1/2") - FORNECIMENTO E INSTALAÇÃO | UN | 78.77 |  | 73795/004
73795/005 | VÁLVULA DE RETENÇÃO VERTICAL Ø 50MM (2") - FORNECIMENTO E INSTALAÇÃO | UN | 98.33 |  | 73795/005
73795/006 | VÁLVULA DE RETENÇÃO VERTICAL Ø 80MM (3") - FORNECIMENTO E INSTALAÇÃO | UN | 198.37 |  | 73795/006
73795/007 | VÁLVULA DE RETENÇÃO VERTICAL Ø 100MM (4") - FORNECIMENTO E INSTALAÇÃO | UN | 369.67 |  | 73795/007
73795/008 | VÁLVULA DE RETENÇÃO HORIZONTAL Ø 20MM (3/4") - FORNECIMENTO E INSTALAÇÃO | UN | 60.65 |  | 73795/008
73795/009 | VALVULA DE RETENCAO HORIZONTAL Ø 25MM (1) - FORNECIMENTO E INSTALACAO | UN | 77.1 |  | 73795/009
73795/010 | VÁLVULA DE RETENÇÃO HORIZONTAL Ø 32MM (1.1/4") - FORNECIMENTO E INSTALAÇÃO | UN | 104.74 |  | 73795/010
73795/011 | VÁLVULA DE RETENÇÃO HORIZONTAL Ø 40MM (1.1/2") - FORNECIMENTO E INSTALAÇÃO | UN | 122 |  | 73795/011
73795/012 | VÁLVULA DE RETENÇÃO HORIZONTAL Ø 50MM (2") - FORNECIMENTO E INSTALAÇÃO | UN | 170.86 |  | 73795/012
73795/013 | VÁLVULA DE RETENÇÃO HORIZONTAL Ø 65MM (2.1/2") - FORNECIMENTO E INSTALAÇÃO | UN | 228.43 |  | 73795/013
73795/014 | VÁLVULA DE RETENÇÃO HORIZONTAL Ø 80MM (3") - FORNECIMENTO E INSTALAÇÃO | UN | 258.36 |  | 73795/014
73795/015 | VÁLVULA DE RETENÇÃO HORIZONTAL Ø 100MM (4") - FORNECIMENTO E INSTALAÇÃO | UN | 487.58 |  | 73795/015
73796 | FORNECIMENTO E COLOCACAO DE VALVULAS DE PE |  |  |  | 73796
73796/001 | VÁLVULA DE PÉ COM CRIVO Ø 20MM (3/4") - FORNECIMENTO E INSTALAÇÃO | UN | 42.12 |  | 73796/001
73796/002 | VÁLVULA DE PÉ COM CRIVO Ø 25MM (1") - FORNECIMENTO E INSTALAÇÃO | UN | 46.12 |  | 73796/002
73796/003 | VÁLVULA DE PÉ COM CRIVO Ø 40MM (1.1/2") - FORNECIMENTO E INSTALAÇÃO | UN | 70.67 |  | 73796/003
73796/004 | VÁLVULA DE PÉ COM CRIVO Ø 50MM (2") - FORNECIMENTO E INSTALAÇÃO | UN | 91.11 |  | 73796/004
73796/005 | VÁLVULA DE PÉ COM CRIVO Ø 65MM (2.1/2") - FORNECIMENTO E INSTALAÇÃO | UN | 157.43 |  | 73796/005
73796/006 | VÁLVULA DE PÉ COM CRIVO Ø 80MM (3") - FORNECIMENTO E INSTALAÇÃO | UN | 194.02 |  | 73796/006
73796/007 | VÁLVULA DE PÉ COM CRIVO Ø 100MM (4") - FORNECIMENTO E INSTALAÇÃO | UN | 313.97 |  | 73796/007
73797 | REGISTROS DE GAVETA - FORNECIMENTO E COLOCACAO |  |  |  | 73797
73797/001 | REGISTRO DE GAVETA COM CANOPLA Ø 32MM (1.1/4") - FORNECIMENTO E INSTALAÇÃO | UN | 120.9 |  | 73797/001
73870 | FORNECIMENTO E COLOCACAO DE REGISTROS DE ESFERA |  |  |  | 73870
73870/001 | VÁLVULA DE ESFERA EM BRONZE Ø 1/2" - FORNECIMENTO E INSTALAÇÃO | UN | 51.2 |  | 73870/001
73870/002 | VÁLVULA DE ESFERA EM BRONZE Ø 3/4" - FORNECIMENTO E INSTALAÇÃO | UN | 56.82 |  | 73870/002
73870/003 | VÁLVULA DE ESFERA EM BRONZE Ø 1" - FORNECIMENTO E INSTALAÇÃO | UN | 71.49 |  | 73870/003
73870/004 | REGISTRO DE ESFERA EM BRONZE D= 1.1/4" FORNEC E COLOCACAO | UN | 99.23 |  | 73870/004
73870/005 | VÁLVULA DE ESFERA EM BRONZE Ø 1.1/2" - FORNECIMENTO E INSTALAÇÃO | UN | 119.04 |  | 73870/005
73870/006 | VÁLVULA DE ESFERA EM BRONZE Ø 2" - FORNECIMENTO E INSTALAÇÃO | UN | 174.01 |  | 73870/006
74091 | VALVULA DE RETENCAO VERTICAL DE 2 1/2" ASSENTE C/FIO BAHIA E PASTA |  |  |  | 74091
74091/001 | VALVULA RETENCAO VERTICAL BRONZE (PN-16) 2.1/2" 200PSI - EXTREMIDADES COM ROSCA - FORNECIMENTO E INSTALACAO | UN | 170.59 |  | 74091/001
74093 | VALVULA DE RETENCAO DE PE COM CRIVO 1 1/4" |  |  |  | 74093
74093/001 | VALVULA PE COM CRIVO BRONZE 1.1/4" - FORNECIMENTO E INSTALACAO | UN | 61.92 |  | 74093/001
74169 | FORN/ASSENT VALVULA GLOBO 2 1/2 POL |  |  |  | 74169
74169/001 | REGISTRO/VALVULA GLOBO ANGULAR 45 GRAUS EM LATAO PARA HIDRANTES DE INCÊNDIO PREDIAL DN 2.1/2" - FORNECIMENTO E INSTALACAO | UN | 141.99 |  | 74169/001
74174 | FORN/ASSENT REGISTRO GAVETA CANOPLA CROMADA 1 1/2 |  |  |  | 74174
74174/001 | REGISTRO GAVETA 1.1/2" COM CANOPLA ACABAMENTO CROMADO SIMPLES - FORNECIMENTO E INSTALACAO | UN | 134.82 |  | 74174/001
74175 | FORN/ASSENT REGISTRO GAVETA CANOPLA CROMADA 1 POL |  |  |  | 74175
74175/001 | REGISTRO GAVETA 1" COM CANOPLA ACABAMENTO CROMADO SIMPLES - FORNECIMENTO E INSTALACAO | UN | 91.6 |  | 74175/001
74176 | FORN/ASSENT REGISTRO GAVETA CANOPLA CROMADA 3/4" |  |  |  | 74176
74176/001 | REGISTRO GAVETA 3/4" COM CANOPLA ACABAMENTO CROMADO SIMPLES - FORNECIMENTO E INSTALACAO | UN | 77.61 |  | 74176/001
74177 | FORN/ASSENT REGISTRO GAVETA CANOPLA CROMADA 1/2" |  |  |  | 74177
74177/001 | REGISTRO GAVETA 1/2" COM CANOPLA ACABAMENTO CROMADO SIMPLES - FORNECIMENTO E INSTALACAO | UN | 70.47 |  | 74177/001
74178 | FORN/ASSENT REGISTRO GAVERTA BRUTO 4 POL |  |  |  | 74178
74178/001 | REGISTRO GAVETA 4" BRUTO LATAO - FORNECIMENTO E INSTALACAO | UN | 667.38 |  | 74178/001
74179 | FORN/ASSENT REGISTRO GAVETA BRUTO 3 POL |  |  |  | 74179
74179/001 | REGISTRO GAVETA 3" BRUTO LATAO - FORNECIMENTO E INSTALACAO | UN | 398.87 |  | 74179/001
74180 | FORN/ASSENT REGISTRO GAVETA BRUTO 2 1/2 POL |  |  |  | 74180
74180/001 | REGISTRO GAVETA 2.1/2" BRUTO LATAO - FORNECIMENTO E INSTALACAO | UN | 229.22 |  | 74180/001
74181 | FORN/ASSENT REGISTRO GAVETA BRUTO 2 POL |  |  |  | 74181
74181/001 | REGISTRO GAVETA 2" BRUTO LATAO - FORNECIMENTO E INSTALACAO | UN | 118.15 |  | 74181/001
74182 | FORN/ASSENT REGISTRO GAVETA BRUTO 1 1/2 POL |  |  |  | 74182
74182/001 | REGISTRO GAVETA 1.1/2" BRUTO LATAO - FORNECIMENTO E INSTALACAO | UN | 90.89 |  | 74182/001
74183 | FORN/ASSENT REGISTRO GAVETA BRUTO 1 1/4 POL |  |  |  | 74183
74183/001 | REGISTRO GAVETA 1.1/4" BRUTO LATAO - FORNECIMENTO E INSTALACAO | UN | 76.43 |  | 74183/001
74184 | FORN/ASSENT REGISTRO GAVETA BRUTO 1 POL |  |  |  | 74184
74184/001 | REGISTRO GAVETA 1" BRUTO LATAO - FORNECIMENTO E INSTALACAO | UN | 54.01 |  | 74184/001
85117 | VALVULA DE RETENCAO VERTICAL BRONZE (PN-16) 1/2" 200 PSI - EXTREMIDADECOM ROSCA - FORNECIMENTO E INSTALACAO | UN | 35.23 |  | 85117
85118 | REGISTRO PRESSAO 3/4" COM CANOPLA ACABAMENTO CROMADO - FORNECIMENTO E INSTALACAO | UN | 73.9 |  | 85118
85119 | REGISTRO DE PRESSAO CROMADO C/ CANOPLA 1/2" - FORNECIMENTO E INSTALACAO | UN | 71.99 |  | 85119
89349 | REGISTRO DE PRESSÃO BRUTO, LATÃO, ROSCÁVEL, 1/2, FORNECIDO E INSTALADO EM RAMAL DE ÁGUA. AF_12/2014 | UN | 22.25 |  | 89349
89351 | REGISTRO DE PRESSÃO BRUTO, ROSCÁVEL, 3/4, FORNECIDO E INSTALADO EM RAMAL DE ÁGUA. AF_12/2014 | UN | 25.57 |  | 89351
89352 | REGISTRO DE GAVETA BRUTO, LATÃO, ROSCÁVEL, 1/2, FORNECIDO E INSTALADOEM RAMAL DE ÁGUA. AF_12/2014 | UN | 29.28 |  | 89352
89353 | REGISTRO DE GAVETA BRUTO, LATÃO, ROSCÁVEL, 3/4, FORNECIDO E INSTALADOEM RAMAL DE ÁGUA. AF_12/2014 | UN | 30.6 |  | 89353
89354 | MISTURADOR MONOCOMANDO PARA CHUVEIRO, BASE BRUTA E ACABAMENTO CROMOADO, FORNECIDO E INSTALADO EM RAMAL DE ÁGUA. AF_12/2014 | UN | 62.38 |  | 89354
89969 | KIT DE REGISTRO DE PRESSÃO BRUTO DE LATÃO ½, INCLUSIVE CONEXÕES, ROSCÁVEL, INSTALADO EM RAMAL DE ÁGUA FRIA FORNECIMENTO E INSTALAÇÃO. AF_12/2014 | UN | 31.25 |  | 89969
89970 | KIT DE REGISTRO DE PRESSÃO BRUTO DE LATÃO ¾" COM ADAPTADOR CURTO E LUVA COM BUCHA, ROSCÁVEL, INSTALADO EM RAMAL DE ÁGUA - FORNECIMENTO E INSTALAÇÃO. AF_12/2014 | UN | 33.82 |  | 89970
89971 | KIT DE REGISTRO DE GAVETA BRUTO DE LATÃO ½, COM 02 ADAPTADORES CURTOSCOM BOLSA E ROSCA, ROSCÁVEL, INSTALADO EM RAMAL DE ÁGUA FORNECIMENTO E INSTALAÇÃO. AF_12/2014 | UN | 36 |  | 89971
89972 | KIT DE REGISTRO DE GAVETA BRUTO DE LATÃO ¾", COM 02 ADAPTADORES CURTOSCOM BOLSA E ROSCA, ROSCÁVEL, INSTALADO EM RAMAL DE ÁGUA - FORNECIMENTO E INSTALAÇÃO. AF_12/2014 | UN | 38.63 |  | 89972
89973 | KIT DE MISTURADOR BASE BRUTA DE LATÃO ¾ MONOCOMANDO PARA CHUVEIRO, INCLUSIVE CONEXÕES, INSTALADO EM RAMAL DE ÁGUA FORNECIMENTO E INSTALAÇÃO. AF_12/2014 | UN | 182.65 |  | 89973
89974 | KIT DE TÊ MISTURADOR EM CPVC ¾ COM DUPLO COMANDO PARA CHUVEIRO, INCLUSIVE CONEXÕES, INSTALADO EM RAMAL DE ÁGUA FORNECIMENTO E INSTALAÇÃO.AF_12/2014 | UN | 179.67 |  | 89974
297 | SERVICOS DIVERSOS |  |  |  | 297
72135 | ABERTURA/FECHAMENTO RASGO ALVENARIA PARA TUBOS, FECHAMENTO COM ARGAMASSA TRACO 1:1:6 (CIMENTO, CAL E AREIA) | M | 3.62 |  | 72135
72285 | CAIXA DE AREIA 40X40X40CM EM ALVENARIA - EXECUÇÃO | UN | 68.62 |  | 72285
72286 | CAIXA DE AREIA 60X60X60CM EM ALVENARIA - EXECUÇÃO | UN | 128.85 |  | 72286
INPR | INSTALACOES DE PRODUCAO |  |  |  | INPR
232 | INSTALACAO DE BOMBAS EM GERAL |  |  |  | 232
73826 | INSTALACAO DE COMPRESSOR DE AR OU SOPRADOR |  |  |  | 73826
73826/001 | INSTALACAO DE COMPRESSOR DE AR, POTENCIA <= 5 CV | UN | 388.16 |  | 73826/001
73826/002 | INSTALACAO DE COMPRESSOR DE AR, POTENCIA > 5 E <= 10 CV | UN | 504.62 |  | 73826/002
73834 | INSTALACAO DE CONJUNTO MOTO BOMBA SUBMERSIVEL |  |  |  | 73834
73834/001 | INSTALACAO DE CONJ.MOTO BOMBA SUBMERSIVEL ATE 10 CV | UN | 136.73 |  | 73834/001
73834/002 | INSTALACAO DE CONJ.MOTO BOMBA SUBMERSIVEL DE 11 A 25 CV | UN | 218.77 |  | 73834/002
73834/003 | INSTALACAO DE CONJ.MOTO BOMBA SUBMERSIVEL DE 26 A 50 CV | UN | 437.55 |  | 73834/003
73834/004 | INSTALACAO DE CONJ.MOTO BOMBA SUBMERSIVEL DE 51 A 100 CV | UN | 656.33 |  | 73834/004
73835 | INSTALACAO DE CONJUNTO MOTO BOMBA VERTICAL |  |  |  | 73835
73835/001 | INSTALACAO DE CONJ.MOTO BOMBA VERTICAL POT <= 100 CV | UN | 912.9 |  | 73835/001
73835/002 | INSTALACAO DE CONJ.MOTO BOMBA VERTICAL 100 < POT <= 200 CV | UN | 1241.54 |  | 73835/002
73835/003 | INSTALACAO DE CONJ.MOTO BOMBA VERTICAL 200 < POT <= 300 CV | UN | 1387.61 |  | 73835/003
73836 | INSTALACAO DE CONJUNTO MOTO BOMBA HORIZONTAL |  |  |  | 73836
73836/001 | INSTALACAO DE CONJ.MOTO BOMBA HORIZONTAL ATE 10 CV | UN | 365.16 |  | 73836/001
73836/002 | INSTALACAO DE CONJ.MOTO BOMBA HORIZONTAL DE 12,5 A 25 CV | UN | 474.7 |  | 73836/002
73836/003 | INSTALACAO DE CONJ.MOTO BOMBA HORIZONTAL DE 30 A 75 CV | UN | 730.32 |  | 73836/003
73836/004 | INSTALACAO DE CONJ.MOTO BOMBA HORIZONTAL DE 100 A 150 CV | UN | 1168.51 |  | 73836/004
73837 | INSTALACAO DE CONJUNTO MOTO BOMBA SUBMERSO/POSICIONAMENTO |  |  |  | 73837
73837/001 | INSTALACAO DE CONJ.MOTO BOMBA SUBMERSO ATE 5 CV | UN | 136.73 |  | 73837/001
73837/002 | INSTALACAO DE CONJ.MOTO BOMBA SUBMERSO DE 6 A 25 CV | UN | 273.47 |  | 73837/002
73837/003 | INSTALACAO DE CONJ.MOTO BOMBA SUBMERSO DE 26 A 50 CV | UN | 546.94 |  | 73837/003
240 | MONTAGENS EM GERAL |  |  |  | 240
73612 | INSTALACAO DE CLORADOR | UN | 294.84 |  | 73612
73660 | LEITO FILTRANTE - ASSENTAMENTO DE BLOCOS LEOPOLD | M2 | 60.41 |  | 73660
73661 | FORNECIMENTO E INSTALACAO DE TALHA E TROLEY MANUAL DE 1 TONELADA | UN | 1131.49 |  | 73661
73693 | LEITO FILTRANTE - COLOCACAO DE LONA PLASTICA | M2 | 14.65 |  | 73693
73694 | INSTALACAO DE BOMBA DOSADORA | UN | 107.13 |  | 73694
73695 | INSTALACAO DE AGITADOR | UN | 55.09 |  | 73695
73824 | INSTALACAO DE MISTURADOR |  |  |  | 73824
73824/001 | INSTALACAO DE MISTURADOR VERTICAL | UN | 294.84 |  | 73824/001
73825 | VERTEDORES |  |  |  | 73825
73825/002 | VERTEDOR TRIANGULAR DE ALUMINIO | M2 | 361.12 |  | 73825/002
73873 | LEITO FILTRANTE |  |  |  | 73873
73873/001 | LEITO FILTRANTE - COLOCACAO E APILOAMENTO DE TERRA NO FILTRO | M3 | 55.61 |  | 73873/001
73873/002 | LEITO FILTRANTE - FORN.E ENCHIMENTO C/ BRITA NO. 4 | M3 | 123.32 |  | 73873/002
73873/003 | LEITO FILTRANTE - COLOCACAO DE AREIA NOS FILTROS | M3 | 55.61 |  | 73873/003
73873/004 | LEITO FILTRANTE - COLOCACAO DE PEDREGULHOS NOS FILTROS | M3 | 60.9 |  | 73873/004
73873/005 | LEITO FILTRANTE - COLOCACAO DE ANTRACITO NOS FILTROS | M3 | 55.61 |  | 73873/005
LIPR | LIGACOES PREDIAIS AGUA/ESGOTO/ENERGIA/TELEFONE |  |  |  | LIPR
58 | LIGACOES PREDIAIS DE AGUA |  |  |  | 58
73827 | KIT CAVALETE |  |  |  | 73827
73827/001 | KIT CAVALETE PVC COM REGISTRO 1/2" - FORNECIMENTO E INSTALAÇÃO | UN | 42.8 |  | 73827/001
74102 | CAIXA DE PROTECAO PARA HIDROMETRO |  |  |  | 74102
74102/001 | CAIXA PARA HIDROMETRO CONCRETO PRE-MOLDADO - FORNECIMENTO E INSTALACAO | UN | 136.92 |  | 74102/001
74217 | AQUISICAO E INSTALACAO DE HIDROMETRO |  |  |  | 74217
74217/001 | HIDROMETRO 3,00M3/H, D=1/2" - FORNECIMENTO E INSTALACAO | UN | 83.7 |  | 74217/001
74217/002 | HIDROMETRO 5,00M3/H, D=3/4" - FORNECIMENTO E INSTALACAO | UN | 107.22 |  | 74217/002
74217/003 | HIDROMETRO 1,50M3/H, D=1/2" - FORNECIMENTO E INSTALACAO | UN | 80.11 |  | 74217/003
74218 | MONTAGEM E INSTALACAO DE CAVALETE |  |  |  | 74218
74218/001 | KIT CAVALETE PVC COM REGISTRO 3/4" - FORNECIMENTO E INSTALACAO | UN | 45.03 |  | 74218/001
74253 | RAMAL PREDIAL |  |  |  | 74253
74253/001 | RAMAL PREDIAL EM TUBO PEAD 20MM - FORNECIMENTO, INSTALAÇÃO, ESCAVAÇÃO E REATERRO | M | 15.6 |  | 74253/001
83878 | LIGACAO DA REDE 50MM AO RAMAL PREDIAL 1/2" | UN | 28.16 |  | 83878
83879 | LIGACAO DA REDE 75MM AO RAMAL PREDIAL 1/2" | UN | 32.75 |  | 83879
59 | LIGACOES PREDIAIS DE ESGOTO |  |  |  | 59
73658 | LIGAÇÃO DOMICILIAR DE ESGOTO DN 100MM, DA CASA ATÉ A CAIXA, COMPOSTO POR 10,0M TUBO DE PVC ESGOTO PREDIAL DN 100MM E CAIXA DE ALVENARIA COMTAMPA DE CONCRETO - FORNECIMENTO E INSTALAÇÃO | UN | 413.59 |  | 73658
73784 | LIGACOES DE ESGOTOS EM TUBOS DE PVC |  |  |  | 73784
73784/001 | LIGAÇÃO DE ESGOTO EM TUBO PVC ESGOTO SÉRIE-R DN 100MM, DA CAIXA ATÉ A REDE, INCLUINDO ESCAVAÇÃO E REATERRO ATÉ 1,00M, COMPOSTO POR 10,50M DETUBO PVC SÉRIE-R ESGOTO DN 100MM, JUNÇÃO SIMPLES PVC PARA ESGOTO PREDIAL DN 100X100MM E CURVA PVC 90GRAUS PARA RE | UN | 740.89 |  | 73784/001
73784/002 | LIGAÇÃO DE ESGOTO EM TUBO PVC ESGOTO SÉRIE-R DN 150MM, DA CAIXA ATÉ A REDE, INCLUINDO ESCAVAÇÃO E REATERRO ATÉ 1,00M, COMPOSTO POR 13,65M DETUBO PVC SÉRIE-R ESGOTO DN 150MM - FORNECIMENTO E INSTALAÇÃO | UN | 1129.93 |  | 73784/002
74216 | RAMAL PREDIAL DE ESGOTO PARA REDE EM IMPLANTACAO (MAO-DE OBRA EMATERIAL, INCLUINDO ESCAVACAO MANUAL ATE 1,50 METROS E REATERRO) |  |  |  | 74216
74216/001 | RAMAL PREDIAL DE ESGOTO EM TUBO PVC ESGOTO DN 100MM - FORNECIMENTO, INSTALACAO, ESCAVACAO E REATERRO | M | 64.68 |  | 74216/001
MOVT | MOVIMENTO DE TERRA |  |  |  | MOVT
17 | DRAGAGEM |  |  |  | 17
76451 | ESCAVACAO SUBMERSA |  |  |  | 76451
76451/001 | ESCAVACAO MECANIZADA SUBMERSA (DRAGAGEM E CARGA), UTILIZANDO CAMINHÃO BASCULANTE, ESCAVADEIRA TIPO DRAGA DE ARRASTE E RETROESCAVADEIRA COM CARREGADEIRA | M3 | 26.84 |  | 76451/001
83335 | ESCAVACAO SUBMERSA COM DRAGA DE MANDIBULA | M3 | 33.47 |  | 83335
88548 | DRAGAGEM (C/ ESCAVADEIRA DRAG LINE DE ARRASTE 140HP) | M3 | 25.57 |  | 88548
18 | CORTE/ESCAVACAO EM JAZIDAS OU CAMPO ABERTO |  |  |  | 18
7011 | ESCAVACAO E ACERTO MANUAL NA FAIXA DE 0,45M DE LARGURA P/ EXECUCAO DE MEIO-FIO E SARJETA CONJUGADOS | M | 4.01 |  | 7011
73903 | ESCAVAÇÃO MECANIZADA A CEU ABERTO |  |  |  | 73903
73903/001 | LIMPEZA SUPERFICIAL DA CAMADA VEGETAL EM JAZIDA | M2 | 0.37 |  | 73903/001
73903/002 | EXPURGO DE JAZIDA (MATERIAL VEGETAL, OU INSERVÍVEL, EXCETO LAMA) | M3 | 1.98 |  | 73903/002
74151 | ESCAVACAO E CARGA MATERIAL 1A CATEGORIA |  |  |  | 74151
74151/001 | ESCAVACAO E CARGA MATERIAL 1A CATEGORIA, UTILIZANDO TRATOR DE ESTEIRASDE 110 A 160HP COM LAMINA, PESO OPERACIONAL * 13T E PA CARREGADEIRACOM 170 HP. | M3 | 2.92 |  | 74151/001
74154 | ESCAVACAO, CARGA E TRANSPORTE DMT 50 A 200M C/ CAMINHAO BASCULANTE |  |  |  | 74154
74154/001 | ESCAVACAO, CARGA E TRANSPORTE DE MATERIAL DE 1A CATEGORIA COM TRATOR SOBRE ESTEIRAS 305 HP E CACAMBA 5M3, DMT 50 A 200M | M3 | 4.82 |  | 74154/001
74155 | ESCAVACAO E TRANSPORTE DMT 50M C/TRATOR ESTEIRAS CAT D8 |  |  |  | 74155
74155/001 | ESCAVACAO E TRANSP MAT 1A CAT DMT 50M C/TRATOR EST CAT D8 C/ LAMINA | M3 | 1.66 |  | 74155/001
74155/002 | ESCAVACAO E TRANSPORTE DE MATERIAL DE 2A CAT DMT 50M COM TRATOR SOBREESTEIRAS 305 HP COM LAMINA E ESCARIFICADOR | M3 | 3.22 |  | 74155/002
74205 | ESCAVACAO DE MATERIAL 1A. CATEGORIA (SUBLEITO) |  |  |  | 74205
74205/001 | ESCAVACAO MECANICA DE MATERIAL 1A. CATEGORIA, PROVENIENTE DE CORTE DE SUBLEITO (C/TRATOR ESTEIRAS 160HP) | M3 | 1.64 |  | 74205/001
78018 | ESCAVACAO MANUAL A CEU ABERTO EM MATERIAL DE 1A CATEGORIA, EM PROFUNDIDADE ATE 0,50M | M3 | 26.75 |  | 78018
79472 | REGULARIZACAO DE SUPERFICIES EM TERRA COM MOTONIVELADORA | M2 | 0.37 |  | 79472
79473 | CORTE E ATERRO COMPENSADO | M3 | 4.85 |  | 79473
79474 | ESCAVACAO MANUAL, CAMPO ABERTO, EM SOLO EXCETO ROCHA, DE 4,00 ATE 6,00M DE PROFUNDIDADE. | M3 | 45.14 |  | 79474
79477 | ESCAVACAO EM ROCHA C/PERFURACAO MANUAL E EXPLOSIVO | M3 | 270.55 |  | 79477
79478 | ESCAVACAO MANUAL CAMPO ABERTO EM SOLO EXCETO ROCHA ATE 2,00M PROFUNDIDADE | M3 | 32.65 |  | 79478
79479 | ESCAVACAO MANUAL, CAMPO ABERTO, EM SOLO EXCETO ROCHA, DE 2,00 ATE 4,00M DE PROFUNDIDADE. | M3 | 38.9 |  | 79479
79480 | ESCAVACAO MECANICA CAMPO ABERTO EM SOLO EXCETO ROCHA ATE 2,00M PROFUNDIDADE | M3 | 1.86 |  | 79480
79505 | ESCAVACAO A FOGO A CEU ABERTO |  |  |  | 79505
79505/001 | ESCAVACAO A FOGO EM MATERIAL DE 2A CATEGORIA, MOLEDO OU ROCHA DECOMPOSTA, A CEU ABERTO, FURACAO A BARRA MINA | M3 | 62.6 |  | 79505/001
79505/002 | ESCAVACAO A FOGO EM MATERIAL DE 3A CATEGORIA, ROCHA VIVA, A CEU ABERTO, FURACAO A BARRA MINA. | M3 | 133.73 |  | 79505/002
79517 | ESCAVACAO MANUAL EM SOLO |  |  |  | 79517
79517/001 | ESCAVACAO MANUAL EM SOLO-PROF. ATE 1,50 M | M3 | 22.29 |  | 79517/001
79517/002 | ESCAVACAO MANUAL EM SOLO, PROF. MAIOR QUE 1,5M ATE 4,00 M | M3 | 35.66 |  | 79517/002
83336 | ESCAVACAO MECANICA PARA ACERTO DE TALUDES, EM MATERIAL DE 1A CATEGORIA, COM ESCAVADEIRA HIDRAULICA | M3 | 3.61 |  | 83336
83338 | ESCAVACAO MECANICA, A CEU ABERTO, EM MATERIAL DE 1A CATEGORIA, COM ESCAVADEIRA HIDRAULICA, CAPACIDADE DE 0,78 M3 | M3 | 2.04 |  | 83338
89885 | ESCAVAÇÃO VERTICAL A CÉU ABERTO, INCLUINDO CARGA, DESCARGA E TRANSPORTE, EM SOLO DE 1ª CATEGORIA COM ESCAVADEIRA HIDRÁULICA (CAÇAMBA: 0,8 M³/ 111 HP), FROTA DE 3 CAMINHÕES BASCULANTES DE 14 M³, DMT DE 0,2 KM EVELOCIDADE MÉDIA 4 KM/H. AF_12/2013 | M3 | 5.64 |  | 89885
89886 | ESCAVAÇÃO VERTICAL A CÉU ABERTO, INCLUINDO CARGA, DESCARGA E TRANSPORTE, EM SOLO DE 1ª CATEGORIA COM ESCAVADEIRA HIDRÁULICA (CAÇAMBA: 0,8 M³/ 111 HP), FROTA DE 3 CAMINHÕES BASCULANTES DE 14 M³, DMT DE 0,3 KM EVELOCIDADE MÉDIA 5,9 KM/H. AF_12/2013 | M3 | 5.66 |  | 89886
89887 | ESCAVAÇÃO VERTICAL A CÉU ABERTO, INCLUINDO CARGA, DESCARGA E TRANSPORTE, EM SOLO DE 1ª CATEGORIA COM ESCAVADEIRA HIDRÁULICA (CAÇAMBA: 0,8 M³/ 111 HP), FROTA DE 3 CAMINHÕES BASCULANTES DE 14 M³, DMT DE 0,6 KM EVELOCIDADE MÉDIA 10 KM/H. AF_12/2013 | M3 | 5.83 |  | 89887
89888 | ESCAVAÇÃO VERTICAL A CÉU ABERTO, INCLUINDO CARGA, DESCARGA E TRANSPORTE, EM SOLO DE 1ª CATEGORIA COM ESCAVADEIRA HIDRÁULICA (CAÇAMBA: 0,8 M³/ 111 HP), FROTA DE 3 CAMINHÕES BASCULANTES DE 14 M³, DMT DE 0,8 KM EVELOCIDADE MÉDIA 14 KM/H. AF_12/2013 | M3 | 5.78 |  | 89888
89889 | ESCAVAÇÃO VERTICAL A CÉU ABERTO, INCLUINDO CARGA, DESCARGA E TRANSPORTE, EM SOLO DE 1ª CATEGORIA COM ESCAVADEIRA HIDRÁULICA (CAÇAMBA: 0,8 M³/ 111 HP), FROTA DE 3 CAMINHÕES BASCULANTES DE 14 M³, DMT DE 1 KM E VELOCIDADE MÉDIA 15 KM/H. AF_12/2013 | M3 | 5.96 |  | 89889
89890 | ESCAVAÇÃO VERTICAL A CÉU ABERTO, INCLUINDO CARGA, DESCARGA E TRANSPORTE, EM SOLO DE 1ª CATEGORIA COM ESCAVADEIRA HIDRÁULICA (CAÇAMBA: 0,8 M³/ 111 HP), FROTA DE 4 CAMINHÕES BASCULANTES DE 14 M³, DMT DE 1,5 KM EVELOCIDADE MÉDIA 18 KM/H. AF_12/2013 | M3 | 8.08 |  | 89890
89891 | ESCAVAÇÃO VERTICAL A CÉU ABERTO, INCLUINDO CARGA, DESCARGA E TRANSPORTE, EM SOLO DE 1ª CATEGORIA COM ESCAVADEIRA HIDRÁULICA (CAÇAMBA: 0,8 M³/ 111 HP), FROTA DE 4 CAMINHÕES BASCULANTES DE 14 M³, DMT DE 2 KM E VELOCIDADE MÉDIA 22 KM/H. AF_12/2013 | M3 | 8.23 |  | 89891
89892 | ESCAVAÇÃO VERTICAL A CÉU ABERTO, INCLUINDO CARGA, DESCARGA E TRANSPORTE, EM SOLO DE 1ª CATEGORIA COM ESCAVADEIRA HIDRÁULICA (CAÇAMBA: 0,8 M³/ 111 HP), FROTA DE 4 CAMINHÕES BASCULANTES DE 14 M³, DMT DE 2 KM E VELOCIDADE MÉDIA 35 KM/H. AF_12/2013 | M3 | 7.58 |  | 89892
89893 | ESCAVAÇÃO VERTICAL A CÉU ABERTO, INCLUINDO CARGA, DESCARGA E TRANSPORTE, EM SOLO DE 1ª CATEGORIA COM ESCAVADEIRA HIDRÁULICA (CAÇAMBA: 0,8 M³/ 111 HP), FROTA DE 5 CAMINHÕES BASCULANTES DE 14 M³, DMT DE 3 KM E VELOCIDADE MÉDIA 20 KM/H. AF_12/2013 | M3 | 9.84 |  | 89893
89894 | ESCAVAÇÃO VERTICAL A CÉU ABERTO, INCLUINDO CARGA, DESCARGA E TRANSPORTE, EM SOLO DE 1ª CATEGORIA COM ESCAVADEIRA HIDRÁULICA (CAÇAMBA: 0,8 M³/ 111 HP), FROTA DE 6 CAMINHÕES BASCULANTES DE 14 M³, DMT DE 4 KM E VELOCIDADE MÉDIA 22 KM/H. AF_12/2013 | M3 | 10.95 |  | 89894
89895 | ESCAVAÇÃO VERTICAL A CÉU ABERTO, INCLUINDO CARGA, DESCARGA E TRANSPORTE, EM SOLO DE 1ª CATEGORIA COM ESCAVADEIRA HIDRÁULICA (CAÇAMBA: 0,8 M³/ 111 HP), FROTA DE 7 CAMINHÕES BASCULANTES DE 14 M³, DMT DE 6 KM E VELOCIDADE MÉDIA 22 KM/H. AF_12/2013 | M3 | 13.17 |  | 89895
89896 | ESCAVAÇÃO VERTICAL A CÉU ABERTO, INCLUINDO CARGA, DESCARGA E TRANSPORTE, EM SOLO DE 1ª CATEGORIA COM ESCAVADEIRA HIDRÁULICA (CAÇAMBA: 0,8 M³/ 111 HP), FROTA DE 6 CAMINHÕES BASCULANTES DE 14 M³, DMT DE 6 KM E VELOCIDADE MÉDIA 35 KM/H. AF_12/2013 | M3 | 10.76 |  | 89896
89897 | ESCAVAÇÃO VERTICAL A CÉU ABERTO, INCLUINDO CARGA, DESCARGA E TRANSPORTE, EM SOLO DE 1ª CATEGORIA COM ESCAVADEIRA HIDRÁULICA (CAÇAMBA: 0,8 M³/ 111 HP), FROTA DE 9 CAMINHÕES BASCULANTES DE 14 M³, DMT DE 8 KM E VELOCIDADE MÉDIA 22 KM/H. AF_12/2013 | M3 | 15.9 |  | 89897
89898 | ESCAVAÇÃO VERTICAL A CÉU ABERTO, INCLUINDO CARGA, DESCARGA E TRANSPORTE, EM SOLO DE 1ª CATEGORIA COM ESCAVADEIRA HIDRÁULICA (CAÇAMBA: 0,8 M³/ 111 HP), FROTA DE 10 CAMINHÕES BASCULANTES DE 14 M³, DMT DE 10 KM EVELOCIDADE MÉDIA 22 KM/H. AF_12/2013 | M3 | 18.12 |  | 89898
89899 | ESCAVAÇÃO VERTICAL A CÉU ABERTO, INCLUINDO CARGA, DESCARGA E TRANSPORTE, EM SOLO DE 1ª CATEGORIA COM ESCAVADEIRA HIDRÁULICA (CAÇAMBA: 0,8 M³/ 111 HP), FROTA DE 7 CAMINHÕES BASCULANTES DE 14 M³, DMT DE 10 KM EVELOCIDADE MÉDIA 35 KM/H. AF_12/2013 | M3 | 13.42 |  | 89899
89900 | ESCAVAÇÃO VERTICAL A CÉU ABERTO, INCLUINDO CARGA, DESCARGA E TRANSPORTE, EM SOLO DE 1ª CATEGORIA COM ESCAVADEIRA HIDRÁULICA (CAÇAMBA: 0,8 M³/ 111 HP), FROTA DE 13 CAMINHÕES BASCULANTES DE 14 M³, DMT DE 15 KM EVELOCIDADE MÉDIA 24 KM/H. AF_12/2013 | M3 | 22.84 |  | 89900
89901 | ESCAVAÇÃO VERTICAL A CÉU ABERTO, INCLUINDO CARGA, DESCARGA E TRANSPORTE, EM SOLO DE 1ª CATEGORIA COM ESCAVADEIRA HIDRÁULICA (CAÇAMBA: 0,8 M³/ 111 HP), FROTA DE 8 CAMINHÕES BASCULANTES DE 14 M³, DMT DE 15 KM EVELOCIDADE MÉDIA 45 KM/H. AF_12/2013 | M3 | 14.83 |  | 89901
89902 | ESCAVAÇÃO VERTICAL A CÉU ABERTO, INCLUINDO CARGA, DESCARGA E TRANSPORTE, EM SOLO DE 1ª CATEGORIA COM ESCAVADEIRA HIDRÁULICA (CAÇAMBA: 0,8 M³/ 111 HP), FROTA DE 16 CAMINHÕES BASCULANTES DE 14 M³, DMT DE 20 KM EVELOCIDADE MÉDIA 24 KM/H. AF_12/2013 | M3 | 28.3 |  | 89902
89903 | ESCAVAÇÃO VERTICAL A CÉU ABERTO, INCLUINDO CARGA, DESCARGA E TRANSPORTE, EM SOLO DE 1ª CATEGORIA COM ESCAVADEIRA HIDRÁULICA (CAÇAMBA: 0,8 M³/ 111 HP), FROTA DE 2 CAMINHÕES BASCULANTES DE 18 M³, DMT DE 0,2 KM EVELOCIDADE MÉDIA 4 KM/H. AF_12/2013 | M3 | 5.24 |  | 89903
89904 | ESCAVAÇÃO VERTICAL A CÉU ABERTO, INCLUINDO CARGA, DESCARGA E TRANSPORTE, EM SOLO DE 1ª CATEGORIA COM ESCAVADEIRA HIDRÁULICA (CAÇAMBA: 0,8 M³/ 111 HP), FROTA DE 2 CAMINHÕES BASCULANTES DE 18 M³, DMT DE 0,3 KM EVELOCIDADE MÉDIA 5,9KM/H. AF_12/2013 | M3 | 5.27 |  | 89904
89905 | ESCAVAÇÃO VERTICAL A CÉU ABERTO, INCLUINDO CARGA, DESCARGA E TRANSPORTE, EM SOLO DE 1ª CATEGORIA COM ESCAVADEIRA HIDRÁULICA (CAÇAMBA: 0,8 M³/ 111 HP), FROTA DE 2 CAMINHÕES BASCULANTES DE 18 M³, DMT DE 0,6 KM EVELOCIDADE MÉDIA 10 KM/H. AF_12/2013 | M3 | 5.42 |  | 89905
89906 | ESCAVAÇÃO VERTICAL A CÉU ABERTO, INCLUINDO CARGA, DESCARGA E TRANSPORTE, EM SOLO DE 1ª CATEGORIA COM ESCAVADEIRA HIDRÁULICA (CAÇAMBA: 0,8 M³/ 111 HP), FROTA DE 2 CAMINHÕES BASCULANTES DE 18 M³, DMT DE 0,8 KM EVELOCIDADE MÉDIA 14 KM/H. AF_12/2013 | M3 | 5.37 |  | 89906
89907 | ESCAVAÇÃO VERTICAL A CÉU ABERTO, INCLUINDO CARGA, DESCARGA E TRANSPORTE, EM SOLO DE 1ª CATEGORIA COM ESCAVADEIRA HIDRÁULICA (CAÇAMBA: 0,8 M³/ 111 HP), FROTA DE 3 CAMINHÕES BASCULANTES DE 18 M³, DMT DE 1 KM E VELOCIDADE MÉDIA 15 KM/H. AF_12/2013 | M3 | 6.13 |  | 89907
89908 | ESCAVAÇÃO VERTICAL A CÉU ABERTO, INCLUINDO CARGA, DESCARGA E TRANSPORTE, EM SOLO DE 1ª CATEGORIA COM ESCAVADEIRA HIDRÁULICA (CAÇAMBA: 0,8 M³/ 111 HP), FROTA DE 4 CAMINHÕES BASCULANTES DE 18 M³, DMT DE 1,5 KM EVELOCIDADE MÉDIA 18 KM/H. AF_12/2013 | M3 | 8.21 |  | 89908
89909 | ESCAVAÇÃO VERTICAL A CÉU ABERTO, INCLUINDO CARGA, DESCARGA E TRANSPORTE, EM SOLO DE 1ª CATEGORIA COM ESCAVADEIRA HIDRÁULICA (CAÇAMBA: 0,8 M³/ 111 HP), FROTA DE 4 CAMINHÕES BASCULANTES DE 18 M³, DMT DE 2 KM E VELOCIDADE MÉDIA 22 KM/H. AF_12/2013 | M3 | 8.34 |  | 89909
89910 | ESCAVAÇÃO VERTICAL A CÉU ABERTO, INCLUINDO CARGA, DESCARGA E TRANSPORTE, EM SOLO DE 1ª CATEGORIA COM ESCAVADEIRA HIDRÁULICA (CAÇAMBA: 0,8 M³/ 111 HP), FROTA DE 3 CAMINHÕES BASCULANTES DE 18 M³, DMT DE 2 KM E VELOCIDADE MÉDIA 35 KM/H. AF_12/2013 | M3 | 7.19 |  | 89910
89911 | ESCAVAÇÃO VERTICAL A CÉU ABERTO, INCLUINDO CARGA, DESCARGA E TRANSPORTE, EM SOLO DE 1ª CATEGORIA COM ESCAVADEIRA HIDRÁULICA (CAÇAMBA: 0,8 M³/ 111 HP), FROTA DE 5 CAMINHÕES BASCULANTES DE 18 M³, DMT DE 3 KM E VELOCIDADE MÉDIA 20 KM/H. AF_12/2013 | M3 | 9.95 |  | 89911
89912 | ESCAVAÇÃO VERTICAL A CÉU ABERTO, INCLUINDO CARGA, DESCARGA E TRANSPORTE, EM SOLO DE 1ª CATEGORIA COM ESCAVADEIRA HIDRÁULICA (CAÇAMBA: 0,8 M³/ 111 HP), FROTA DE 5 CAMINHÕES BASCULANTES DE 18 M³, DMT DE 4 KM E VELOCIDADE MÉDIA 22 KM/H. AF_12/2013 | M3 | 10.53 |  | 89912
89913 | ESCAVAÇÃO VERTICAL A CÉU ABERTO, INCLUINDO CARGA, DESCARGA E TRANSPORTE, EM SOLO DE 1ª CATEGORIA COM ESCAVADEIRA HIDRÁULICA (CAÇAMBA: 0,8 M³/ 111 HP), FROTA DE 6 CAMINHÕES BASCULANTES DE 18 M³, DMT DE 6 KM E VELOCIDADE MÉDIA 22 KM/H. AF_12/2013 | M3 | 12.71 |  | 89913
89914 | ESCAVAÇÃO VERTICAL A CÉU ABERTO, INCLUINDO CARGA, DESCARGA E TRANSPORTE, EM SOLO DE 1ª CATEGORIA COM ESCAVADEIRA HIDRÁULICA (CAÇAMBA: 0,8 M³/ 111 HP), FROTA DE 5 CAMINHÕES BASCULANTES DE 18 M³, DMT DE 6 KM E VELOCIDADE MÉDIA 35 KM/H. AF_12/2013 | M3 | 10.34 |  | 89914
89915 | ESCAVAÇÃO VERTICAL A CÉU ABERTO, INCLUINDO CARGA, DESCARGA E TRANSPORTE, EM SOLO DE 1ª CATEGORIA COM ESCAVADEIRA HIDRÁULICA (CAÇAMBA: 0,8 M³/ 111 HP), FROTA DE 7 CAMINHÕES BASCULANTES DE 18 M³, DMT DE 8 KM E VELOCIDADE MÉDIA 22 KM/H. AF_12/2013 | M3 | 14.89 |  | 89915
89916 | ESCAVAÇÃO VERTICAL A CÉU ABERTO, INCLUINDO CARGA, DESCARGA E TRANSPORTE, EM SOLO DE 1ª CATEGORIA COM ESCAVADEIRA HIDRÁULICA (CAÇAMBA: 0,8 M³/ 111 HP), FROTA DE 9 CAMINHÕES BASCULANTES DE 18 M³, DMT DE 10 KM EVELOCIDADE MÉDIA 22 KM/H. AF_12/2013 | M3 | 17.66 |  | 89916
89917 | ESCAVAÇÃO VERTICAL A CÉU ABERTO, INCLUINDO CARGA, DESCARGA E TRANSPORTE, EM SOLO DE 1ª CATEGORIA COM ESCAVADEIRA HIDRÁULICA (CAÇAMBA: 0,8 M³/ 111 HP), FROTA DE 6 CAMINHÕES BASCULANTES DE 18 M³, DMT DE 10 KM EVELOCIDADE MÉDIA 35 KM/H. AF_12/2013 | M3 | 12.94 |  | 89917
89918 | ESCAVAÇÃO VERTICAL A CÉU ABERTO, INCLUINDO CARGA, DESCARGA E TRANSPORTE, EM SOLO DE 1ª CATEGORIA COM ESCAVADEIRA HIDRÁULICA (CAÇAMBA: 0,8 M³/ 111 HP), FROTA DE 11 CAMINHÕES BASCULANTES DE 18 M³, DMT DE 15 KM EVELOCIDADE MÉDIA 24 KM/H. AF_12/2013 | M3 | 21.81 |  | 89918
89919 | ESCAVAÇÃO VERTICAL A CÉU ABERTO, INCLUINDO CARGA, DESCARGA E TRANSPORTE, EM SOLO DE 1ª CATEGORIA COM ESCAVADEIRA HIDRÁULICA (CAÇAMBA: 0,8 M³/ 111 HP), FROTA DE 7 CAMINHÕES BASCULANTES DE 18 M³, DMT DE 15 KM EVELOCIDADE MÉDIA 45 KM/H. AF_12/2013 | M3 | 14.35 |  | 89919
89920 | ESCAVAÇÃO VERTICAL A CÉU ABERTO, INCLUINDO CARGA, DESCARGA E TRANSPORTE, EM SOLO DE 1ª CATEGORIA COM ESCAVADEIRA HIDRÁULICA (CAÇAMBA: 0,8 M³/ 111 HP), FROTA DE 13 CAMINHÕES BASCULANTES DE 18 M³, DMT DE 20 KM EVELOCIDADE MÉDIA 24 KM/H. AF_12/2013 | M3 | 26.65 |  | 89920
89921 | ESCAVAÇÃO VERTICAL A CÉU ABERTO, INCLUINDO CARGA, DESCARGA E TRANSPORTE, EM SOLO DE 1ª CATEGORIA COM ESCAVADEIRA HIDRÁULICA (CAÇAMBA: 1,2 M³/ 155 HP), FROTA DE 3 CAMINHÕES BASCULANTES DE 14 M³, DMT DE 0,2 KM EVELOCIDADE MÉDIA 4 KM/H. AF_12/2013 | M3 | 4.58 |  | 89921
89922 | ESCAVAÇÃO VERTICAL A CÉU ABERTO, INCLUINDO CARGA, DESCARGA E TRANSPORTE, EM SOLO DE 1ª CATEGORIA COM ESCAVADEIRA HIDRÁULICA (CAÇAMBA: 1,2 M³/ 155 HP), FROTA DE 3 CAMINHÕES BASCULANTES DE 14 M³, DMT DE 0,3 KM EVELOCIDADE MÉDIA 5,9 KM/H. AF_12/2013 | M3 | 4.6 |  | 89922
89923 | ESCAVAÇÃO VERTICAL A CÉU ABERTO, INCLUINDO CARGA, DESCARGA E TRANSPORTE, EM SOLO DE 1ª CATEGORIA COM ESCAVADEIRA HIDRÁULICA (CAÇAMBA: 1,2 M³/ 155 HP), FROTA DE 3 CAMINHÕES BASCULANTES DE 14 M³, DMT DE 0,6 KM EVELOCIDADE MÉDIA 10 KM/H. AF_12/2013 | M3 | 4.77 |  | 89923
89924 | ESCAVAÇÃO VERTICAL A CÉU ABERTO, INCLUINDO CARGA, DESCARGA E TRANSPORTE, EM SOLO DE 1ª CATEGORIA COM ESCAVADEIRA HIDRÁULICA (CAÇAMBA: 1,2 M³/ 155 HP), FROTA DE 3 CAMINHÕES BASCULANTES DE 14 M³, DMT DE 0,8 KM EVELOCIDADE MÉDIA 14 KM/H. AF_12/2013 | M3 | 4.71 |  | 89924
89925 | ESCAVAÇÃO VERTICAL A CÉU ABERTO, INCLUINDO CARGA, DESCARGA E TRANSPORTE, EM SOLO DE 1ª CATEGORIA COM ESCAVADEIRA HIDRÁULICA (CAÇAMBA: 1,2 M³/ 155 HP), FROTA DE 3 CAMINHÕES BASCULANTES DE 14 M³, DMT DE 1 KM E VELOCIDADE MÉDIA 15 KM/H. AF_12/2013 | M3 | 4.89 |  | 89925
89926 | ESCAVAÇÃO VERTICAL A CÉU ABERTO, INCLUINDO CARGA, DESCARGA E TRANSPORTE, EM SOLO DE 1ª CATEGORIA COM ESCAVADEIRA HIDRÁULICA (CAÇAMBA: 1,2 M³/ 155 HP), FROTA DE 5 CAMINHÕES BASCULANTES DE 14 M³, DMT DE 1,5 KM EVELOCIDADE MÉDIA 18 KM/H. AF_12/2013 | M3 | 7.23 |  | 89926
89927 | ESCAVAÇÃO VERTICAL A CÉU ABERTO, INCLUINDO CARGA, DESCARGA E TRANSPORTE, EM SOLO DE 1ª CATEGORIA COM ESCAVADEIRA HIDRÁULICA (CAÇAMBA: 1,2 M³/ 155 HP), FROTA DE 5 CAMINHÕES BASCULANTES DE 14 M³, DMT DE 2 KM E VELOCIDADE MÉDIA 22 KM/H. AF_12/2013 | M3 | 7.38 |  | 89927
89928 | ESCAVAÇÃO VERTICAL A CÉU ABERTO, INCLUINDO CARGA, DESCARGA E TRANSPORTE, EM SOLO DE 1ª CATEGORIA COM ESCAVADEIRA HIDRÁULICA (CAÇAMBA: 1,2 M³/ 155 HP), FROTA DE 5 CAMINHÕES BASCULANTES DE 14 M³, DMT DE 2 KM E VELOCIDADE MÉDIA 35 KM/H. AF_12/2013 | M3 | 6.74 |  | 89928
89929 | ESCAVAÇÃO VERTICAL A CÉU ABERTO, INCLUINDO CARGA, DESCARGA E TRANSPORTE, EM SOLO DE 1ª CATEGORIA COM ESCAVADEIRA HIDRÁULICA (CAÇAMBA: 1,2 M³/ 155 HP), FROTA DE 7 CAMINHÕES BASCULANTES DE 14 M³, DMT DE 3 KM E VELOCIDADE MÉDIA 20 KM/H. AF_12/2013 | M3 | 9.22 |  | 89929
89930 | ESCAVAÇÃO VERTICAL A CÉU ABERTO, INCLUINDO CARGA, DESCARGA E TRANSPORTE, EM SOLO DE 1ª CATEGORIA COM ESCAVADEIRA HIDRÁULICA (CAÇAMBA: 1,2 M³/ 155 HP), FROTA DE 7 CAMINHÕES BASCULANTES DE 14 M³, DMT DE 4 KM E VELOCIDADE MÉDIA 22 KM/H. AF_12/2013 | M3 | 9.81 |  | 89930
89931 | ESCAVAÇÃO VERTICAL A CÉU ABERTO, INCLUINDO CARGA, DESCARGA E TRANSPORTE, EM SOLO DE 1ª CATEGORIA COM ESCAVADEIRA HIDRÁULICA (CAÇAMBA: 1,2 M³/ 155 HP), FROTA DE 9 CAMINHÕES BASCULANTES DE 14 M³, DMT DE 6 KM E VELOCIDADE MÉDIA 22 KM/H. AF_12/2013 | M3 | 12.25 |  | 89931
89932 | ESCAVAÇÃO VERTICAL A CÉU ABERTO, INCLUINDO CARGA, DESCARGA E TRANSPORTE, EM SOLO DE 1ª CATEGORIA COM ESCAVADEIRA HIDRÁULICA (CAÇAMBA: 1,2 M³/ 155 HP), FROTA DE 7 CAMINHÕES BASCULANTES DE 14 M³, DMT DE 6 KM E VELOCIDADE MÉDIA 35 KM/H. AF_12/2013 | M3 | 9.62 |  | 89932
89933 | ESCAVAÇÃO VERTICAL A CÉU ABERTO, INCLUINDO CARGA, DESCARGA E TRANSPORTE, EM SOLO DE 1ª CATEGORIA COM ESCAVADEIRA HIDRÁULICA (CAÇAMBA: 1,2 M³/ 155 HP), FROTA DE 11 CAMINHÕES BASCULANTES DE 14 M³, DMT DE 8 KM EVELOCIDADE MÉDIA 22 KM/H. AF_12/2013 | M3 | 14.68 |  | 89933
89934 | ESCAVAÇÃO VERTICAL A CÉU ABERTO, INCLUINDO CARGA, DESCARGA E TRANSPORTE, EM SOLO DE 1ª CATEGORIA COM ESCAVADEIRA HIDRÁULICA (CAÇAMBA: 1,2 M³/ 155 HP), FROTA DE 13 CAMINHÕES BASCULANTES DE 14 M³, DMT DE 10 KM EVELOCIDADE MÉDIA 22 KM/H. AF_12/2013 | M3 | 17.12 |  | 89934
89935 | ESCAVAÇÃO VERTICAL A CÉU ABERTO, INCLUINDO CARGA, DESCARGA E TRANSPORTE, EM SOLO DE 1ª CATEGORIA COM ESCAVADEIRA HIDRÁULICA (CAÇAMBA: 1,2 M³/ 155 HP), FROTA DE 10 CAMINHÕES BASCULANTES DE 14 M³, DMT DE 10 KM EVELOCIDADE MÉDIA 35 KM/H. AF_12/2013 | M3 | 12.85 |  | 89935
89936 | ESCAVAÇÃO VERTICAL A CÉU ABERTO, INCLUINDO CARGA, DESCARGA E TRANSPORTE, EM SOLO DE 1ª CATEGORIA COM ESCAVADEIRA HIDRÁULICA (CAÇAMBA: 1,2 M³/ 155 HP), FROTA DE 17 CAMINHÕES BASCULANTES DE 14 M³, DMT DE 15 KM EVELOCIDADE MÉDIA 24 KM/H. AF_12/2013 | M3 | 21.78 |  | 89936
89937 | ESCAVAÇÃO VERTICAL A CÉU ABERTO, INCLUINDO CARGA, DESCARGA E TRANSPORTE, EM SOLO DE 1ª CATEGORIA COM ESCAVADEIRA HIDRÁULICA (CAÇAMBA: 1,2 M³/ 155 HP), FROTA DE 11 CAMINHÕES BASCULANTES DE 14 M³, DMT DE 15 KM EVELOCIDADE MÉDIA 45 KM/H. AF_12/2013 | M3 | 14.11 |  | 89937
89938 | ESCAVAÇÃO VERTICAL A CÉU ABERTO, INCLUINDO CARGA, DESCARGA E TRANSPORTE, EM SOLO DE 1ª CATEGORIA COM ESCAVADEIRA HIDRÁULICA (CAÇAMBA: 1,2 M³/ 155 HP), FROTA DE 22 CAMINHÕES BASCULANTES DE 14 M³, DMT DE 20 KM EVELOCIDADE MÉDIA 24 KM/H. AF_12/2013 | M3 | 27.5 |  | 89938
89939 | ESCAVAÇÃO VERTICAL A CÉU ABERTO, INCLUINDO CARGA, DESCARGA E TRANSPORTE, EM SOLO DE 1ª CATEGORIA COM ESCAVADEIRA HIDRÁULICA (CAÇAMBA: 1,2 M³/ 155 HP), FROTA DE 3 CAMINHÕES BASCULANTES DE 18 M³, DMT DE 0,2 KM EVELOCIDADE MÉDIA 4 KM/H. AF_12/2013 | M3 | 4.59 |  | 89939
89940 | ESCAVAÇÃO VERTICAL A CÉU ABERTO, INCLUINDO CARGA, DESCARGA E TRANSPORTE, EM SOLO DE 1ª CATEGORIA COM ESCAVADEIRA HIDRÁULICA (CAÇAMBA: 1,2 M³/ 155 HP), FROTA DE 3 CAMINHÕES BASCULANTES DE 18 M³, DMT DE 0,3 KM EVELOCIDADE MÉDIA 5,9 KM/H. AF_12/2013 | M3 | 4.6 |  | 89940
89941 | ESCAVAÇÃO VERTICAL A CÉU ABERTO, INCLUINDO CARGA, DESCARGA E TRANSPORTE, EM SOLO DE 1ª CATEGORIA COM ESCAVADEIRA HIDRÁULICA (CAÇAMBA: 1,2 M³/ 155 HP), FROTA DE 3 CAMINHÕES BASCULANTES DE 18 M³, DMT DE 0,6 KM EVELOCIDADE MÉDIA 10 KM/H. AF_12/2013 | M3 | 4.77 |  | 89941
89942 | ESCAVAÇÃO VERTICAL A CÉU ABERTO, INCLUINDO CARGA, DESCARGA E TRANSPORTE, EM SOLO DE 1ª CATEGORIA COM ESCAVADEIRA HIDRÁULICA (CAÇAMBA: 1,2 M³/ 155 HP), FROTA DE 3 CAMINHÕES BASCULANTES DE 18 M³, DMT DE 0,8 KM EVELOCIDADE MÉDIA 14 KM/H. AF_12/2013 | M3 | 4.71 |  | 89942
89943 | ESCAVAÇÃO VERTICAL A CÉU ABERTO, INCLUINDO CARGA, DESCARGA E TRANSPORTE, EM SOLO DE 1ª CATEGORIA COM ESCAVADEIRA HIDRÁULICA (CAÇAMBA: 1,2 M³/ 155 HP), FROTA DE 3 CAMINHÕES BASCULANTES DE 18 M³, DMT DE 1 KM E VELOCIDADE MÉDIA 15 KM/H. AF_12/2013 | M3 | 4.88 |  | 89943
89944 | ESCAVAÇÃO VERTICAL A CÉU ABERTO, INCLUINDO CARGA, DESCARGA E TRANSPORTE, EM SOLO DE 1ª CATEGORIA COM ESCAVADEIRA HIDRÁULICA (CAÇAMBA: 1,2 M³/ 155 HP), FROTA DE 5 CAMINHÕES BASCULANTES DE 18 M³, DMT DE 1,5 KM EVELOCIDADE MÉDIA 18 KM/H. AF_12/2013 | M3 | 7.19 |  | 89944
89945 | ESCAVAÇÃO VERTICAL A CÉU ABERTO, INCLUINDO CARGA, DESCARGA E TRANSPORTE, EM SOLO DE 1ª CATEGORIA COM ESCAVADEIRA HIDRÁULICA (CAÇAMBA: 1,2 M³/ 155 HP), FROTA DE 5 CAMINHÕES BASCULANTES DE 18 M³, DMT DE 2 KM E VELOCIDADE MÉDIA 22 KM/H. AF_12/2013 | M3 | 7.33 |  | 89945
89946 | ESCAVAÇÃO VERTICAL A CÉU ABERTO, INCLUINDO CARGA, DESCARGA E TRANSPORTE, EM SOLO DE 1ª CATEGORIA COM ESCAVADEIRA HIDRÁULICA (CAÇAMBA: 1,2 M³/ 155 HP), FROTA DE 4 CAMINHÕES BASCULANTES DE 18 M³, DMT DE 2 KM E VELOCIDADE MÉDIA 35 KM/H. AF_12/2013 | M3 | 6.34 |  | 89946
89947 | ESCAVAÇÃO VERTICAL A CÉU ABERTO, INCLUINDO CARGA, DESCARGA E TRANSPORTE, EM SOLO DE 1ª CATEGORIA COM ESCAVADEIRA HIDRÁULICA (CAÇAMBA: 1,2 M³/ 155 HP), FROTA DE 6 CAMINHÕES BASCULANTES DE 18 M³, DMT DE 3 KM E VELOCIDADE MÉDIA 20 KM/H. AF_12/2013 | M3 | 8.77 |  | 89947
89948 | ESCAVAÇÃO VERTICAL A CÉU ABERTO, INCLUINDO CARGA, DESCARGA E TRANSPORTE, EM SOLO DE 1ª CATEGORIA COM ESCAVADEIRA HIDRÁULICA (CAÇAMBA: 1,2 M³/ 155 HP), FROTA DE 7 CAMINHÕES BASCULANTES DE 18 M³, DMT DE 4 KM E VELOCIDADE MÉDIA 22 KM/H. AF_12/2013 | M3 | 9.73 |  | 89948
89949 | ESCAVAÇÃO VERTICAL A CÉU ABERTO, INCLUINDO CARGA, DESCARGA E TRANSPORTE, EM SOLO DE 1ª CATEGORIA COM ESCAVADEIRA HIDRÁULICA (CAÇAMBA: 1,2 M³/ 155 HP), FROTA DE 8 CAMINHÕES BASCULANTES DE 18 M³, DMT DE 6 KM E VELOCIDADE MÉDIA 22 KM/H. AF_12/2013 | M3 | 11.74 |  | 89949
89950 | ESCAVAÇÃO VERTICAL A CÉU ABERTO, INCLUINDO CARGA, DESCARGA E TRANSPORTE, EM SOLO DE 1ª CATEGORIA COM ESCAVADEIRA HIDRÁULICA (CAÇAMBA: 1,2 M³/ 155 HP), FROTA DE 6 CAMINHÕES BASCULANTES DE 18 M³, DMT DE 6 KM E VELOCIDADE MÉDIA 35 KM/H. AF_12/2013 | M3 | 9.16 |  | 89950
89951 | ESCAVAÇÃO VERTICAL A CÉU ABERTO, INCLUINDO CARGA, DESCARGA E TRANSPORTE, EM SOLO DE 1ª CATEGORIA COM ESCAVADEIRA HIDRÁULICA (CAÇAMBA: 1,2 M³/ 155 HP), FROTA DE 10 CAMINHÕES BASCULANTES DE 18 M³, DMT DE 8 KM EVELOCIDADE MÉDIA 22 KM/H. AF_12/2013 | M3 | 14.13 |  | 89951
89952 | ESCAVAÇÃO VERTICAL A CÉU ABERTO, INCLUINDO CARGA, DESCARGA E TRANSPORTE, EM SOLO DE 1ª CATEGORIA COM ESCAVADEIRA HIDRÁULICA (CAÇAMBA: 1,2 M³/ 155 HP), FROTA DE 7 CAMINHÕES BASCULANTES DE 18 M³, DMT DE 8 KM E VELOCIDADE MÉDIA 35 KM/H. AF_12/2013 | M3 | 10.56 |  | 89952
89953 | ESCAVAÇÃO VERTICAL A CÉU ABERTO, INCLUINDO CARGA, DESCARGA E TRANSPORTE, EM SOLO DE 1ª CATEGORIA COM ESCAVADEIRA HIDRÁULICA (CAÇAMBA: 1,2 M³/ 155 HP), FROTA DE 12 CAMINHÕES BASCULANTES DE 18 M³, DMT DE 10 KM EVELOCIDADE MÉDIA 22 KM/H. AF_12/2013 | M3 | 16.55 |  | 89953
89954 | ESCAVAÇÃO VERTICAL A CÉU ABERTO, INCLUINDO CARGA, DESCARGA E TRANSPORTE, EM SOLO DE 1ª CATEGORIA COM ESCAVADEIRA HIDRÁULICA (CAÇAMBA: 1,2 M³/ 155 HP), FROTA DE 8 CAMINHÕES BASCULANTES DE 18 M³, DMT DE 10 KM EVELOCIDADE MÉDIA 35 KM/H. AF_12/2013 | M3 | 11.96 |  | 89954
89955 | ESCAVAÇÃO VERTICAL A CÉU ABERTO, INCLUINDO CARGA, DESCARGA E TRANSPORTE, EM SOLO DE 1ª CATEGORIA COM ESCAVADEIRA HIDRÁULICA (CAÇAMBA: 1,2 M³/ 155 HP), FROTA DE 15 CAMINHÕES BASCULANTES DE 18 M³, DMT DE 15 KM EVELOCIDADE MÉDIA 24 KM/H. AF_12/2013 | M3 | 20.75 |  | 89955
89956 | ESCAVAÇÃO VERTICAL A CÉU ABERTO, INCLUINDO CARGA, DESCARGA E TRANSPORTE, EM SOLO DE 1ª CATEGORIA COM ESCAVADEIRA HIDRÁULICA (CAÇAMBA: 1,2 M³/ 155 HP), FROTA DE 9 CAMINHÕES BASCULANTES DE 18 M³, DMT DE 15 KM EVELOCIDADE MÉDIA 45 KM/H. AF_12/2013 | M3 | 13.2 |  | 89956
89958 | ESCAVAÇÃO VERTICAL A CÉU ABERTO, INCLUINDO CARGA, DESCARGA E TRANSPORTE, EM SOLO DE 1ª CATEGORIA COM ESCAVADEIRA HIDRÁULICA (CAÇAMBA: 1,2 M³/ 155 HP), FROTA DE 19 CAMINHÕES BASCULANTES DE 18 M³, DMT DE 20 KM EVELOCIDADE MÉDIA 24 KM/H. AF_12/2013 | M3 | 26.04 |  | 89958
89960 | ESCAVAÇÃO VERTICAL A CÉU ABERTO, INCLUINDO CARGA, DESCARGA E TRANSPORTE, EM SOLO DE 1ª CATEGORIA COM ESCAVADEIRA HIDRÁULICA (CAÇAMBA: 1,2 M³/ 155 HP), FROTA DE 10 CAMINHÕES BASCULANTES DE 18 M³, DMT DE 25 KM EVELOCIDADE MÉDIA 45 KM/H. AF_11/2014 | M3 | 18.9 |  | 89960
89961 | ESCAVAÇÃO VERTICAL A CÉU ABERTO, INCLUINDO CARGA, DESCARGA E TRANSPORTE, EM SOLO DE 1ª CATEGORIA COM ESCAVADEIRA HIDRÁULICA (CAÇAMBA: 1,2 M³/ 155 HP), FROTA DE 10 CAMINHÕES BASCULANTES DE 18 M³, DMT DE 30 KM EVELOCIDADE MÉDIA 45 KM/H. AF_12/2013 | M3 | 21.8 |  | 89961
89962 | ESCAVAÇÃO VERTICAL A CÉU ABERTO, INCLUINDO CARGA, DESCARGA E TRANSPORTE, EM SOLO DE 1ª CATEGORIA COM ESCAVADEIRA HIDRÁULICA (CAÇAMBA: 1,2 M³/ 155 HP), FROTA DE 15 CAMINHÕES BASCULANTES DE 18 M³, DMT DE 30 KM EVELOCIDADE MÉDIA 45 KM/H. AF_12/2013 | M3 | 21.52 |  | 89962
89963 | ESCAVAÇÃO VERTICAL A CÉU ABERTO, INCLUINDO CARGA, DESCARGA E TRANSPORTE, EM SOLO DE 1ª CATEGORIA COM ESCAVADEIRA HIDRÁULICA (CAÇAMBA: 1,2 M³/ 155 HP), FROTA DE 10 CAMINHÕES BASCULANTES DE 18 M³, DMT DE 35 KM EVELOCIDADE MÉDIA 45 KM/H. AF_11/2014 | M3 | 24.71 |  | 89963
89964 | ESCAVAÇÃO VERTICAL A CÉU ABERTO, INCLUINDO CARGA, DESCARGA E TRANSPORTE, EM SOLO DE 1ª CATEGORIA COM ESCAVADEIRA HIDRÁULICA (CAÇAMBA: 1,2 M³/ 155 HP), FROTA DE 10 CAMINHÕES BASCULANTES DE 18 M³, DMT DE 40 KM EVELOCIDADE MÉDIA 45 KM/H. AF_12/2013 | M3 | 27.63 |  | 89964
89965 | ESCAVAÇÃO VERTICAL A CÉU ABERTO, INCLUINDO CARGA, DESCARGA E TRANSPORTE, EM SOLO DE 1ª CATEGORIA COM ESCAVADEIRA HIDRÁULICA (CAÇAMBA: 1,2 M³/ 155 HP), FROTA DE 15 CAMINHÕES BASCULANTES DE 18 M³, DMT DE 40 KM EVELOCIDADE MÉDIA 45 KM/H. AF_12/2013 | M3 | 27.27 |  | 89965
89966 | ESCAVAÇÃO VERTICAL A CÉU ABERTO, INCLUINDO CARGA, DESCARGA E TRANSPORTE, EM SOLO DE 1ª CATEGORIA COM ESCAVADEIRA HIDRÁULICA (CAÇAMBA: 1,2 M³/ 155 HP), FROTA DE 10 CAMINHÕES BASCULANTES DE 18 M³, DMT DE 45 KM EVELOCIDADE MÉDIA 45 KM/H. AF_11/2014 | M3 | 30.52 |  | 89966
89967 | ESCAVAÇÃO VERTICAL A CÉU ABERTO, INCLUINDO CARGA, DESCARGA E TRANSPORTE, EM SOLO DE 1ª CATEGORIA COM ESCAVADEIRA HIDRÁULICA (CAÇAMBA: 1,2 M³/ 155 HP), FROTA DE 10 CAMINHÕES BASCULANTES DE 18 M³, DMT DE 50 KM EVELOCIDADE MÉDIA 45 KM/H. AF_12/2013 | M3 | 33.44 |  | 89967
89968 | ESCAVAÇÃO VERTICAL A CÉU ABERTO, INCLUINDO CARGA, DESCARGA E TRANSPORTE, EM SOLO DE 1ª CATEGORIA COM ESCAVADEIRA HIDRÁULICA (CAÇAMBA: 1,2 M³/ 155 HP), FROTA DE 15 CAMINHÕES BASCULANTES DE 18 M³, DMT DE 50 KM EVELOCIDADE MÉDIA 45 KM/H. AF_12/2013 | M3 | 33.02 |  | 89968
19 | ESCAVACAO DE VALAS |  |  |  | 19
3061 | ESCAVACAO MEC VALA N ESCOR MAT 1A CAT C/RETROESCAV ATE 1,50M EXCL ESGOTAMENTO | M3 | 4.33 |  | 3061
3063 | ESCAV MEC VALA ESCORADA ATE 1,50M C/RETRO MAT 1A COM REDUTOR (C/PEDRAS/ INST PREDIAIS/OUTROS REDUT PRODUTIV) - EXCL. ESGOT/ESCORAM | M3 | 13.42 |  | 3063
3065 | ESCAV MEC.VALA ESCORADA C/RETRO DE 1,5 A 3M PROF MAT 1A COM REDUTOR (PEDRAS/INST PREDIAIS/OUTROS REDUT PRODUTIV) - EXCL. ESGOTAM / ESCORAMENTO. | M3 | 17.22 |  | 3065
3070 | ESCAVACAO MEC DE VALA ESCORADA COM RETRO 75 HP, EM MATERIAL DE 1A CATEGORIA ATÉ 1,5M DE PROFUNDIDADE, EXCLUINDO ESGOTAMENTO E ESCORAMENTO. | M3 | 5.05 |  | 3070
3071 | ESCAVACAO MEC.VALA ESCORADA MAT 1A CAT C/RETRO DE 1,5 A 3M- EXCLUSIVE ESGOT E ESCORAMENTO | M3 | 6.36 |  | 3071
72915 | ESCAVACAO MECANICA DE VALA EM MATERIAL DE 2A. CATEGORIA ATE 2 M DE PROFUNDIDADE COM UTILIZACAO DE ESCAVADEIRA HIDRAULICA | M3 | 8.78 |  | 72915
72917 | ESCAVACAO MECANICA DE VALA EM MATERIAL 2A. CATEGORIA DE 2,01 ATE 4,00 M DE PROFUNDIDADE COM UTILIZACAO DE ESCAVADEIRA HIDRAULICA | M3 | 10.03 |  | 72917
72918 | ESCAVACAO MECANICA DE VALA EM MATERIAL 2A. CATEGORIA DE 4,01 ATE 6,00 M DE PROFUNDIDADE COM UTILIZACAO DE ESCAVADEIRA HIDRAULICA | M3 | 11.7 |  | 72918
73566 | ESCAV.MEC (ESCAV HIDR)VALA ESCOR PROF=4,5 A 6M MAT 1A CAT EXCL ES GOTAMENTO E ESCORAMENTO. | M3 | 9.91 |  | 73566
73567 | ESCAV.MEC (ESCAV HIDR)VALA ESCOR PROF=3 A 4,5M MAT 1A CAT EXCL ESGOTAMENTO E ESCORAMENTO. | M3 | 6.79 |  | 73567
73568 | ESCAV.MEC (ESCAV HIDR)VALA ESCOR PROF=1,5 A 3M MAT 1A CAT EXCL ESGOTAMENTO E ESCORAMENTO. | M3 | 4.6 |  | 73568
73570 | ESCAV.MEC (ESCAV HIDR)VALA ESCOR PROF=4,5 A 6M MAT 1A C/REDUTORES PRODUT(CAVAS FUNDACOES/PEDRAS/INST PREDIAIS/OUTROS)EXCL ESG/ESCORAMENTO. | M3 | 25.84 |  | 73570
73571 | ESCAV.MEC. (ESCAV HIDR)VALA ESCOR DE 3 A 4,5M MAT 1A C/REDUTORES PRODUTIVIDADE(CAVAS FUNDACOES/PEDRAS/INST PREDIAIS/OUTROS) -EXCLUSIVE ESGOT. E ESCORAMENTO. | M3 | 15.64 |  | 73571
73572 | ESCAV.MEC. (ESCAV HIDR)VALA ESCOR DE 1,5 A 3MMAT 1A C/REDUTOR PRO DUTIVIDADE(CAVAS FUNDACOES/PEDRAS/INST PREDIAIS/OUTROS)EXCLESGOTAMENTO E ESCORAMENTO. | M3 | 10.27 |  | 73572
73573 | ESCAV MEC.VALA(ESCAV HIDR)ESCOR ATE 1,5MMAT 1A C/REDUTOR PRODUT (CAVA FUND/PEDRAS/INST PREDIAIS/OUTROS) EXCL ESGOT / ESCORAMENTO. | M3 | 10.57 |  | 73573
73574 | ESCAV.MEC. VALA N ESCOR DE 4,5 A 6M(ESCAV HIDRAUL 0,78M3)MAT1ACAT EXCLESGOTAMENTO. | M3 | 5.55 |  | 73574
73575 | ESCAV MEC VALA N ESCOR DE 3 A 4,5M(ESCAV HIDRAUL O,78M3)MAT 1A CAT EXCL ESGOTAMENTO. | M3 | 4.54 |  | 73575
73576 | ESCAV MEC VALA N ESCOR DE1,5 A 3M(ESCAV HIDRAUL 0,78M3)MAT 1A CAT EXCLESGOTAMENTOO. | M3 | 3.62 |  | 73576
73577 | ESCAV MEC VALA N ESCOR DE 4,5 A 6M PROF (C/ESCAV HIDR 0,78M3) MAT 1A CAT C/REDUTOR(C/PEDRAS/INST PREDIAIS/OUTROS REDUTORES PRODUT OU CAVASFUND) EXCL ESGOTAMENTO | M3 | 13.5 |  | 73577
73578 | ESCAV MEC VALA N ESCOR DE 3 A 4,5M PROF(C/ESCAV HIDR0,78M3) MAT 1A CATC/ REDUTOR(C/PEDRAS/INST PREDIAIS/OUTROS REDUT PRODUT. OU CAVAS FUND)EXCL ESGOTAMENTO | M3 | 10.83 |  | 73578
73579 | ESCAV MEC VALA N ESCOR DE 1,5 A 3M PROF(C/ESCAV HIDRAUL 0,78M3) MAT 1ACAT C/REDUTOR(C/PEDRAS/INST PREDIAIS/OUTROS REDUT PRODUT. OU CAVAS FUND) EXCL ESGOTAMENTO. | M3 | 9.44 |  | 73579
73580 | ESCAV MEC.VALA N ESCORADA(C/ESCAV HIDRAUL 0,78M3) ATE 1,5M PROF MAT 1AC/REDUTOR(C/PEDRAS/INST PREDIAIS/OUTROS REDUT PRODUT OU CAVAS FUND) EXCL ESGOTAM | M3 | 8.22 |  | 73580
73599 | ESCAVACAO MECANICA VALAS EM QUALQUER TIPO DE SOLO EXCETO ROCHA,PROF. 0< H < 4 M | M3 | 7.44 |  | 73599
73962 | ESCAVACAO MECANICA DE VALAS |  |  |  | 73962
73962/004 | ESCAVACAO DE VALA NAO ESCORADA EM MATERIAL DE 1A CATEGORIA COM PROFUNDIDADE DE 1,5 ATE 3M COM RETROESCAVADEIRA 75HP, SEM ESGOTAMENTO | M3 | 5.24 |  | 73962/004
73962/013 | ESCAVACAO DE VALA NAO ESCORADA EM MATERIAL 1A CATEGORIA , PROFUNDIDADEATE 1,5 M COM ESCAVADEIRA HIDRAULICA 105 HP(CAPACIDADE DE 0,78M3), SEM ESGOTAMENTO | M3 | 3.19 |  | 73962/013
73962/021 | ESCAVACAO DE VALA ESCORADA EM MATERIAL 1A CATEGORIA , PROFUNDIDADE ATE1,5 M COM ESCAVADEIRA HIDRAULICA 105 HP(CAPACIDADE DE 0,78M3), SEM ESGOTAMENTO | M3 | 4.02 |  | 73962/021
73965 | ESCAVACAO MANUAL DE VALAS |  |  |  | 73965
73965/001 | ESCAVAÇÃO MANUAL DE VALA, A FRIO, EM MATERIAL DE 2A CATEGORIA (MOLEDOOU ROCHA DECOMPOSTA) ATÉ 1,50M | M3 | 83.59 |  | 73965/001
73965/002 | ESCAVAÇÃO MANUAL DE VALA, A FRIO, EM MATERIAL DE 2A CATEGORIA (MOLEDO OU ROCHA DECOMPOSTA), DE 3 ATÉ 4,5M, EXCLUINDO ESGOTAMENTO E ESCORAMENTO. | M3 | 122.61 |  | 73965/002
73965/003 | ESCAVAÇÃO MANUAL DE VALA, A FRIO, EM MATERIAL DE 2A CATEGORIA (MOLEDO OU ROCHA DECOMPOSTA), DE 4,5 ATÉ 6M, EXCLUINDO ESGOTAMENTO E ESCORAMENTO. | M3 | 144.9 |  | 73965/003
73965/004 | ESCAVACAO MANUAL DE VALA EM ARGILA OU PEDRA SOLTA DO TAMANHO MEDIO DE PEDRA DE MAO, ATE 1,5M, EXCLUINDO ESGOTAMENTO/ESCORAMENTO. | M3 | 53.5 |  | 73965/004
73965/005 | ESCAVACAO MANUAL DE VALA EM ARGILA OU PEDRA SOLTA DO TAMANHO MEDIO DE PEDRA DE MAO, DE 1,5 ATE 3M, EXCLUINDO ESGOTAMENTO/ESCORAMENTO. | M3 | 62.42 |  | 73965/005
73965/006 | ESCAVACAO MANUAL DE VALA EM ARGILA OU PEDRA SOLTA DO TAMANHO MEDIO DE PEDRA DE MAO, DE 3 ATE 4,5M, EXCLUINDO ESGOTAMENTO/ESCORAMENTO | M3 | 100.31 |  | 73965/006
73965/007 | ESCAVACAO MANUAL DE VALA EM ARGILA OU PEDRA SOLTA DO TAMANHO MEDIO DE PEDRA DE MAO, DE 4,5 ATE 6M, EXCLUINDO ESGOTAMENTO/ESCORAMENTO. | M3 | 122.61 |  | 73965/007
73965/008 | ESCAVACAO MANUAL DE VALA EM LODO, ATE 1,5M, EXCLUINDO ESGOTAMENTO/ESCORAMENTO | M3 | 61.3 |  | 73965/008
73965/009 | ESCAVACAO MANUAL DE VALA EM LODO, DE 1,5 ATE 3M, EXCLUINDO ESGOTAMENTO/ESCORAMENTO. | M3 | 111.46 |  | 73965/009
73965/010 | ESCAVACAO MANUAL DE VALA EM MATERIAL DE 1A CATEGORIA ATE 1,5M EXCLUINDO ESGOTAMENTO / ESCORAMENTO | M3 | 39.01 |  | 73965/010
73965/011 | ESCAVACAO MANUAL DE VALA EM MATERIAL DE 1A CATEGORIA DE 1,5 ATE 3M EXCLUINDO ESGOTAMENTO / ESCORAMENTO | M3 | 50.15 |  | 73965/011
73965/012 | ESCAVACAO MANUAL DE VALA EM MATERIAL DE 1A CATEGORIA DE 3 ATE 4,5M EXCLUINDO ESGOTAMENTO / ESCORAMENTO | M3 | 66.87 |  | 73965/012
73965/013 | ESCAVACAO MANUAL DE VALA EM MATERIAL DE 1A CATEGORIA, DE 6 A 7,5M, EXCLUINDO ESGOTAMENTO / ESCORAMENTO. | M3 | 111.46 |  | 73965/013
73965/014 | ESCAVACAO MANUAL DE VALA EM ARGILA RIJA OU PEDRA SOLTA DO TAMANHO MEDIO DE PEDRA DE MAO, DE 6 A 7,5M, EXCLUINDO ESGOTAMENTO / ESCORAMENTO. | M3 | 144.9 |  | 73965/014
73965/016 | ESCAVAÇÃO MANUAL DE VALA EM MAT. DE 1ªCAT (AREIA/ ARGILA/ PIÇARRA) ENTRE 4,50 E 6,0M | M3 | 89.17 |  | 73965/016
76443 | ESCAVACAO MANUAL DE VALAS |  |  |  | 76443
76443/001 | ESCAVACAO MANUAL VALA/CAVA MAT 1A CAT ATE 1,5M EXCL ESG/ESCOR EM BECO (LARG ATE 2M) IMPOSSIBILITANDO ENTRADA DE CAMINHAO OU EQUIPAMENTO MOTORIZADO P/RETIRADA MATERIAL | M3 | 46.81 |  | 76443/001
76443/002 | ESCAVACAO MANUAL VALA/CAVA MAT 1A CAT DE 1,5 A 3M EXCL ESG/ESCOR EM BECO (LARG ATE 2M) IMPOSSIBILITANDO ENTRADA DE CAMINHAO OU EQUIPAMENTO MOTORIZADO P/RETIRADA DO MATERIAL | M3 | 60.19 |  | 76443/002
76443/003 | ESCAVACAO MANUAL VALA/CAVA MAT 1A CAT DE 3,0 A 4,5M EXCL ESG/ESCOR EM BECO (LARG ATE 2M) IMPOSSIBILITANDO ENTRADA DE CAMINHAO OU EQUIPAMENTOMOTORIZADO P/RETIRADA DO MATERIAL | M3 | 80.25 |  | 76443/003
76443/004 | ESCAVACAO MANUAL VALA/CAVA EM LODO/LAMA ATE 1,5M EXCL ESG/ESCOR EM BECO (LARG ATE 2M) EM FAVELAS | M3 | 70.55 |  | 76443/004
76443/005 | ESCAVACAO MANUAL VALA/CAVA EM LODO/LAMA DE 1,5M A 3,0M EXCL ESG/ESCOR EM BECO (LARG ATE 2M) EM FAVELAS | M3 | 128.18 |  | 76443/005
76443/006 | ESCAVACAO MANUAL VALA, A FRIO, MAT 2A CAT, PROFUNDIDADE DE 6 A 7,5M, EXCL ESG/ESCOR (MOLEDO OU ROCHA DECOMPOSTA) | M3 | 167.19 |  | 76443/006
79506 | ESCAVACAO MANUAL DE VALAS |  |  |  | 79506
79506/001 | ESCAVAÇÃO MANUAL DE VALA/CAVA, A FRIO, EM MATERIAL DE 2A CATEGORIA, MOLEDO OU ROCHA DECOMPOSTA, ENTRE 1,5 E 3M DE PROFUNDIDADE | M3 | 105.89 |  | 79506/001
79506/002 | ESCAVAÇÃO MANUAL DE VALA/CAVA EM LODO, ENTRE 3 E 4,5M DE PROFUNDIDADE | M3 | 167.19 |  | 79506/002
79506/003 | ESCAVAÇÃO MANUAL DE VALA/CAVA EM LODO, ENTRE 4,5 E 6M DE PROFUNDIDADE | M3 | 200.63 |  | 79506/003
79506/009 | ESCAVAÇÃO MANUAL DE VALA/CAVA EM LODO, ENTRE 6 E 7,5M DE PROFUNDIDADE | M3 | 234.07 |  | 79506/009
79507 | ESCAVACAO MANUAL DE VALA |  |  |  | 79507
79507/005 | ESCAVACAO MANUAL VALA ATE 1M SOLO MOLE | M3 | 14.49 |  | 79507/005
79507/006 | ESCAVACAO MANUAL VALA ATE 2M EM ROCHA C/EXPLOSIVO | M3 | 246.56 |  | 79507/006
79518 | MARROAMENTO |  |  |  | 79518
79518/001 | MARROAMENTO EM MATERIAL DE 3A CATEGORIA, ROCHA VIVA PARA REDUÇÃO A PEDRA-DE-MÃO | M3 | 26.75 |  | 79518/001
79518/002 | MARROAMENTO DE MATERIAL DE 2A CATEGORIA, ROCHA DECOMPOSTA PARA REDUÇÃOA PEDRA-DE-MÃO | M3 | 24.07 |  | 79518/002
83337 | ESCAVACAO MANUAL DE VALAS (SOLO SECO), PROFUNDIDADE MAIOR QUE 4,50 M ATE 6,00 M | M3 | 78.02 |  | 83337
83339 | ESCAVACAO MANUAL DE VALAS (SOLO COM AGUA), PROFUNDIDADE ATE 1,50 M. | M3 | 41.79 |  | 83339
83340 | ESCAVACAO MANUAL DE VALAS (SOLO COM AGUA), PROFUNDIDADE MAIOR QUE 1,50M ATE 3,00 M | M3 | 55.73 |  | 83340
83341 | ESCAVACAO MECANICA DE VALAS (SOLO COM AGUA), PROFUNDIDADE ATE 1,50 M | M3 | 8.84 |  | 83341
83342 | ESCAVACAO MECANICA DE VALAS (SOLO COM AGUA), PROFUNDIDADE MAIOR QUE 1,50 M ATE 4,00 M | M3 | 6.79 |  | 83342
83343 | ESCAVACAO MECANICA DE VALAS (SOLO COM AGUA), PROFUNDIDADE MAIOR QUE 4,00 M ATE 6,00 M. | M3 | 10.18 |  | 83343
20 | ATERRO COM OU S/COMPACTACAO |  |  |  | 20
5719 | REATERRO APILOADO EM CAMADAS 0,20M, UTILIZANDO MATERIAL ARGILO-ARENOSOADQUIRIDO EM JAZIDA, JÁ CONSIDERANDO UM ACRÉSCIMO DE 25% NO VOLUME DOMATERIAL ADQUIRIDO, NÃO CONSIDERANDO O TRANSPORTE ATÉ O REATERRO | M3 | 46.21 |  | 5719
55835 | ATERRO INTERNO (EDIFICACOES) COMPACTADO MANUALMENTE | M3 | 39.01 |  | 55835
73904 | ATERRO MANUAL COMPACTADO |  |  |  | 73904
73904/001 | ATERRO APILOADO(MANUAL) EM CAMADAS DE 20 CM COM MATERIAL DE EMPRÉSTIMO. | M3 | 97.66 |  | 73904/001
74153 | ESPALHAMENTO MECANIZADO DE MATERIAL 1A. CATEGORIA |  |  |  | 74153
74153/001 | ESPALHAMENTO MECANIZADO (COM MOTONIVELADORA 140 HP) MATERIAL 1A. CATEGORIA | M2 | 0.18 |  | 74153/001
79481 | ATERRO INTERNO SEM APILOAMENTO COM TRANSPORTE EM CARRINHO DE MAO | M3 | 22.29 |  | 79481
79482 | ATERRO COM AREIA COM ADENSAMENTO HIDRAULICO | M3 | 62.46 |  | 79482
79483 | APILOAMENTO COM MACO DE 30KG | M2 | 16.71 |  | 79483
79484 | ATERRO MECANIZADO COMPACTADO COM EMPRESTIMO DE AREIA | M3 | 55.46 |  | 79484
79508 | ENCHIMENTO DE VAO SOBRE ABOBADA DE TUNEL C/PEDRA |  |  |  | 79508
79508/001 | FORNECIMENTO E ENCHIMENTO DE VÃO SOBRE ABÓBADA DE TÚNEL, COM PE-DRA-DE-MÃO JOGADA | M3 | 85.91 |  | 79508/001
79508/002 | FORNECIMENTO E ENCHIMENTO DE VÃO SOBRE ABÓBADA DE TÚNEL, COM PE-DRA-DE-MÃO ARRUMADA | M3 | 108.2 |  | 79508/002
21 | ATERRO/REATERRO DE VALAS COM OU S/COMPACTACAO |  |  |  | 21
53527 | REATERRO COMPACTADO MANUALMENTE (VALAS DE FUNDAÇÕES RESIDENCIAIS) | M3 | 44.58 |  | 53527
72920 | REATERRO DE VALA COM MATERIAL GRANULAR REAPROVEITADO ADENSADO E VIBRADO | M3 | 13.57 |  | 72920
72921 | REATERRO DE VALA COM MATERIAL GRANULAR DE EMPRESTIMO ADENSADO E VIBRADO | M3 | 66.64 |  | 72921
73964 | REATERRO DE VALAS |  |  |  | 73964
73964/001 | REATERRO DE VALA/CAVA COMPACTADA A MACO EM CAMADAS DE 20CM ( EM BECOSDE ATÉ 2,50M DE LARGURA EM FAVELAS) | M3 | 33.43 |  | 73964/001
73964/002 | REATER VALA/CAVA COMPACT/MACO CAMADAS 30CM EM BECO ATE 2,50M LARGURA EM FAVELAS | M3 | 28.08 |  | 73964/002
73964/003 | REATERRO VALA/CAVA C/TRATOR 200CV EXCL COMPACTACAO | M3 | 1.68 |  | 73964/003
73964/004 | REATERRO DE VALAS / CAVAS, COMPACTADA A MAÇO, EM CAMADAS DE ATÉ 30 CM. | M3 | 23.4 |  | 73964/004
73964/005 | REATERRO DE VALA/CAVA SEM CONTROLE DE COMPACTAÇÃO , UTILIZANDO RETRO-ESCAVADEIRA E COMPACTACADOR VIBRATORIO COM MATERIAL REAPROVEITADO | M3 | 7.95 |  | 73964/005
73964/006 | REATERRO DE VALA COM COMPACTAÇÃO MANUAL | M3 | 33.43 |  | 73964/006
74015 | REATERRO COMPACTADO DE VALAS |  |  |  | 74015
74015/001 | REATERRO E COMPACTACAO MECANICO DE VALA COM COMPACTADOR MANUAL TIPO SOQUETE VIBRATORIO | M3 | 22.17 |  | 74015/001
76444 | ATERRO/REATERRO DE VALAS |  |  |  | 76444
76444/001 | COMPACTACAO MECANICA DE VALAS, SEM CONTROLE DE GC (COMPACTADOR TIPO SAPO ATE 35 KG) | M3 | 10.04 |  | 76444/001
76444/002 | COMPACTACAO MECANICA DE VALAS,C/CONTR.DO GC >= 95% DO PN(C/COMPACTADORSOLOS C/ PLACA VIBRATORIA MOTOR DIESEL/GASOLINA 7 A 10 HP) | M3 | 15.83 |  | 76444/002
79488 | REATERRO MANUAL COM APILOAMENTO MECANICO | M3 | 5.48 |  | 79488
79489 | REATERRO MANUAL SEM APILOAMENTO | M3 | 5.01 |  | 79489
79490 | COMPACTAÇÂO MECÂNICA DE VALA (APÓS REATERRO) | M3 | 1.48 |  | 79490
79510 | REATERRO DE VALAS |  |  |  | 79510
79510/001 | FORNECIMENTO E REATERRO DE VALA/CAVA COM PÓ-DE-PEDRA | M3 | 86.61 |  | 79510/001
79510/002 | REATERRO DE VALAS/CAVAS COM PÓ-DE-PEDRA, INCLUSIVE MATERIAL E COMPACTAÇÃO, EM BECOS DE ATÉ 2,5M DE LARGURA, EM FAVELAS | M3 | 93.52 |  | 79510/002
83345 | REATERRO DE VALA COM MATERIAL GRANULAR (PEDRISCO) | M3 | 67.35 |  | 83345
83346 | UMEDECIMENTO DE MATERIAL PARA FECHAMENTO DE VALAS. | M3 | 0.77 |  | 83346
83441 | REATERRO APILOADO (MANUAL) DE VALA COM DESLOCAMENTO DE MATERIAL EM CAMADAS DE 20 CM (BECOS, FAVELAS ETC.) | M3 | 39.01 |  | 83441
22 | CARGA, DESCARGA E/OU TRANSPORTE DE MATERIAIS |  |  |  | 22
72818 | ESCAVACAO, CARGA E TRANSPORTE DE MATERIAL DE 1A CATEGORIA, CAMINHO DE SERVICO LEITO NATURAL, COM ESCAVADEIRA HIDRAULICA E CAMINHAO BASCULANTE 6 M3, DMT 50 ATE 200 M | M3 | 4.36 |  | 72818
72821 | ESCAVACAO, CARGA E TRANSPORTE DE MATERIAL DE 1A CATEGORIA, CAMINHO DE SERVICO LEITO NATURAL, COM ESCAVADEIRA HIDRAULICA E CAMINHAO BASCULANTE 6 M3, DMT 200 ATE 400 M | M3 | 4.45 |  | 72821
72822 | ESCAVACAO, CARGA E TRANSPORTE DE MATERIAL DE 1A CATEGORIA, CAMINHO DE SERVICO LEITO NATURAL, COM ESCAVADEIRA HIDRAULICA E CAMINHAO BASCULANTE 6 M3, DMT 400 ATE 600 M | M3 | 4.53 |  | 72822
72823 | ESCAVACAO, CARGA E TRANSPORTE DE MATERIAL DE 1A CATEGORIA, CAMINHO DE SERVICO LEITO NATURAL, COM ESCAVADEIRA HIDRAULICA E CAMINHAO BASCULANTE 6 M3, DMT 600 ATE 800 M | M3 | 4.6 |  | 72823
72824 | ESCAVACAO, CARGA E TRANSPORTE DE MATERIAL DE 1A CATEGORIA, CAMINHO DE SERVICO LEITO NATURAL, COM ESCAVADEIRA HIDRAULICA E CAMINHAO BASCULANTE 6 M3, DMT 800 ATE 1.000 M | M3 | 4.74 |  | 72824
72825 | ESCAVACAO, CARGA E TRANSPORTE DE MATERIAL DE 1A CATEGORIA, CAMINHO DE SERVICO REVESTIMENTO PRIMARIO, COM ESCAVADEIRA HIDRAULICA E CAMINHAO BASCULANTE 6 M3, DMT 50 ATE 200 M | M3 | 4.07 |  | 72825
72826 | ESCAVACAO, CARGA E TRANSPORTE DE MATERIAL DE 1A CATEGORIA, CAMINHO DE SERVICO REVESTIMENTO PRIMARIO, COM ESCAVADEIRA HIDRAULICA E CAMINHAO BASCULANTE 6 M3, DMT 200 ATE 400 M | M3 | 4.14 |  | 72826
72827 | ESCAVACAO, CARGA E TRANSPORTE DE MATERIAL DE 1A CATEGORIA, CAMINHO DE SERVICO REVESTIMENTO PRIMARIO, COM ESCAVADEIRA HIDRAULICA E CAMINHAO BASCULANTE 6 M3, DMT 400 ATE 600 M | M3 | 4.22 |  | 72827
72828 | ESCAVACAO, CARGA E TRANSPORTE DE MATERIAL DE 1A CATEGORIA, CAMINHO DE SERVICO REVESTIMENTO PRIMARIO, COM ESCAVADEIRA HIDRAULICA E CAMINHAO BASCULANTE 6 M3, DMT 600 ATE 800 M | M3 | 4.3 |  | 72828
72829 | ESCAVACAO, CARGA E TRANSPORTE DE MATERIAL DE 1A CATEGORIA, CAMINHO DE SERVICO REVESTIMENTO PRIMARIO, COM ESCAVADEIRA HIDRAULICA E CAMINHAO BASCULANTE 6 M3, DMT 800 ATE 1.000 M | M3 | 4.4 |  | 72829
72832 | ESCAVACAO, CARGA E TRANSPORTE DE MATERIAL DE 1A CATEGORIA, CAMINHO DE SERVICO PAVIMENTADO, COM ESCAVADEIRA HIDRAULICA E CAMINHAO BASCULANTE6 M3, DMT 50 ATE 200 M | M3 | 3.84 |  | 72832
72833 | ESCAVACAO, CARGA E TRANSPORTE DE MATERIAL DE 1A CATEGORIA, CAMINHO DE SERVICO PAVIMENTADO, COM ESCAVADEIRA HIDRAULICA E CAMINHAO BASCULANTE6 M3, DMT 200 ATE 400 M | M3 | 3.91 |  | 72833
72834 | ESCAVACAO, CARGA E TRANSPORTE DE MATERIAL DE 1A CATEGORIA, CAMINHO DE SERVICO PAVIMENTADO, COM ESCAVADEIRA HIDRAULICA E CAMINHAO BASCULANTE6 M3, DMT 400 ATE 600 M | M3 | 3.98 |  | 72834
72835 | ESCAVACAO, CARGA E TRANSPORTE DE MATERIAL DE 1A CATEGORIA, CAMINHO DE SERVICO PAVIMENTADO, COM ESCAVADEIRA HIDRAULICA E CAMINHAO BASCULANTE6 M3, DMT 600 ATE 800 M | M3 | 4.05 |  | 72835
72836 | ESCAVACAO, CARGA E TRANSPORTE DE MATERIAL DE 1A CATEGORIA, CAMINHO DE SERVICO PAVIMENTADO, COM ESCAVADEIRA HIDRAULICA E CAMINHAO BASCULANTE6 M3, DMT 800 ATE 1.000 M | M3 | 4.13 |  | 72836
72838 | TRANSPORTE COMERCIAL COM CAMINHAO CARROCERIA 9 T, RODOVIA EM LEITO NATURAL | TXKM | 0.67 |  | 72838
72839 | TRANSPORTE COMERCIAL COM CAMINHAO CARROCERIA 9 T, RODOVIA COM REVESTIMENTO PRIMARIO | TXKM | 0.54 |  | 72839
72840 | TRANSPORTE COMERCIAL COM CAMINHAO CARROCERIA 9 T, RODOVIA PAVIMENTADA | TXKM | 0.45 |  | 72840
72841 | TRANSPORTE COMERCIAL COM CAMINHAO BASCULANTE 6 M3, RODOVIA EM LEITO NATURAL | TXKM | 0.77 |  | 72841
72842 | TRANSPORTE COMERCIAL COM CAMINHAO BASCULANTE 6 M3, RODOVIA COM REVESTIMENTO PRIMARIO | TXKM | 0.62 |  | 72842
72843 | TRANSPORTE COMERCIAL COM CAMINHAO BASCULANTE 6 M3, RODOVIA PAVIMENTADA | TXKM | 0.51 |  | 72843
72844 | CARGA, MANOBRAS E DESCARGA DE AREIA, BRITA, PEDRA DE MAO E SOLOS COM CAMINHAO BASCULANTE 6 M3 (DESCARGA LIVRE) | T | 0.54 |  | 72844
72845 | CARGA, MANOBRAS E DESCARGA DE BRITA PARA TRATAMENTOS SUPERFICIAIS, COMCAMINHAO BASCULANTE 6 M3 | T | 3.23 |  | 72845
72846 | CARGA, MANOBRAS E DESCARGA DE MISTURA BETUMINOSA A QUENTE, COM CAMINHAO BASCULANTE 6 M3 | T | 2.67 |  | 72846
72847 | CARGA, MANOBRAS E DESCARGA DE MISTURA BETUMINOSA A FRIO, COM CAMINHAO BASCULANTE 6 M3 | T | 5.75 |  | 72847
72848 | CARGA, MANOBRAS E DESCARGA DE BRITA PARA BASE DE MACADAME, COM CAMINHAO BASCULANTE 6 M3 | T | 1.43 |  | 72848
72849 | CARGA, MANOBRAS E DESCARGA DE MISTURAS DE SOLOS E AGREGADOS (BASES ESTABILIZADAS EM USINA) COM CAMINHAO BASCULANTE 6 M3 | T | 1.84 |  | 72849
72850 | CARGA, MANOBRAS E DESCARGA DE MATERIAIS DIVERSOS, COM CAMINHAO CARROCERIA 9T (CARGA E DESCARGA MANUAIS) | T | 8.43 |  | 72850
72851 | TRANSPORTE LOCAL COM CAMINHAO BASCULANTE 6 M3, RODOVIA EM LEITO NATURAL, DMT ATE 200 M | M3 | 2.62 |  | 72851
72852 | TRANSPORTE LOCAL COM CAMINHAO BASCULANTE 6 M3, RODOVIA EM LEITO NATURAL, DMT 200 A 400 M | M3 | 2.69 |  | 72852
72853 | TRANSPORTE LOCAL COM CAMINHAO BASCULANTE 6 M3, RODOVIA EM LEITO NATURAL, DMT 400 A 600 M | M3 | 2.76 |  | 72853
72854 | TRANSPORTE LOCAL COM CAMINHAO BASCULANTE 6 M3, RODOVIA EM LEITO NATURAL, DMT 600 A 800 M | M3 | 2.84 |  | 72854
72855 | TRANSPORTE LOCAL COM CAMINHAO BASCULANTE 6 M3, RODOVIA EM LEITO NATURAL, DMT 800 A 1.000 M | M3 | 2.92 |  | 72855
72856 | TRANSPORTE LOCAL COM CAMINHAO BASCULANTE 6 M3, RODOVIA EM LEITO NATURAL | M3XKM | 1.27 |  | 72856
72857 | TRANSPORTE LOCAL COM CAMINHAO BASCULANTE 6 M3, RODOVIA COM REVESTIMENTO PRIMARIO, DMT ATE 200 M | M3 | 2.33 |  | 72857
72858 | TRANSPORTE LOCAL COM CAMINHAO BASCULANTE 6 M3, RODOVIA COM REVESTIMENTO PRIMARIO, DMT 200 A 400 M | M3 | 2.39 |  | 72858
72859 | TRANSPORTE LOCAL COM CAMINHAO BASCULANTE 6 M3, RODOVIA COM REVESTIMENTO PRIMARIO, DMT 400 A 600 M | M3 | 2.46 |  | 72859
72860 | TRANSPORTE LOCAL COM CAMINHAO BASCULANTE 6 M3, RODOVIA COM REVESTIMENTO PRIMARIO, DMT 600 A 800 M | M3 | 2.53 |  | 72860
72874 | TRANSPORTE LOCAL COM CAMINHAO BASCULANTE 6 M3, RODOVIA COM REVESTIMENTO PRIMARIO, DMT 800 A 1.000 M | M3 | 2.6 |  | 72874
72875 | TRANSPORTE LOCAL COM CAMINHÃO BASCULANTE 6 M3, RODOVIA COM REVESTIMENTO PRIMARIO | M3XKM | 1.14 |  | 72875
72876 | TRANSPORTE LOCAL COM CAMINHÃO BASCULANTE 6 M3, RODOVIA PAVIMENTADA, DMT ATE 200 M | M3 | 2.09 |  | 72876
72877 | TRANSPORTE LOCAL COM CAMINHAO BASCULANTE 6 M3, RODOVIA PAVIMENTADA, DMT 200 A 400 M | M3 | 2.15 |  | 72877
72878 | TRANSPORTE LOCAL COM CAMINHAO BASCULANTE 6 M3, RODOVIA PAVIMENTADA, DMT 400 A 600 M | M3 | 2.21 |  | 72878
72879 | TRANSPORTE LOCAL COM CAMINHAO BASCULANTE 6 M3, RODOVIA PAVIMENTADA, DMT 600 A 800 M | M3 | 2.28 |  | 72879
72880 | TRANSPORTE LOCAL COM CAMINHAO BASCULANTE 6 M3, RODOVIA PAVIMENTADA, DMT 800 A 1.000 M | M3 | 2.33 |  | 72880
72881 | TRANSPORTE LOCAL COM CAMINHAO BASCULANTE 6 M3, RODOVIA PAVIMENTADA ( PARA DISTANCIAS SUPERIORES A 4 KM ) | M3XKM | 1.02 |  | 72881
72882 | TRANSPORTE COMERCIAL COM CAMINHAO CARROCERIA 9 T, RODOVIA EM LEITO NATURAL | M3XKM | 1 |  | 72882
72883 | TRANSPORTE COMERCIAL COM CAMINHAO CARROCERIA 9 T, RODOVIA COM REVESTIMENTO PRIMARIO | M3XKM | 0.8 |  | 72883
72884 | TRANSPORTE COMERCIAL COM CAMINHAO CARROCERIA 9 T, RODOVIA PAVIMENTADA | M3XKM | 0.67 |  | 72884
72885 | TRANSPORTE COMERCIAL COM CAMINHAO BASCULANTE 6 M3, RODOVIA EM LEITO NATURAL | M3XKM | 1.15 |  | 72885
72886 | TRANSPORTE COMERCIAL COM CAMINHAO BASCULANTE 6 M3, RODOVIA COM REVESTIMENTO PRIMARIO | M3XKM | 0.92 |  | 72886
72887 | TRANSPORTE COMERCIAL COM CAMINHAO BASCULANTE 6 M3, RODOVIA PAVIMENTADA | M3XKM | 0.77 |  | 72887
72888 | CARGA, MANOBRAS E DESCARGA DE AREIA, BRITA, PEDRA DE MAO E SOLOS COM CAMINHAO BASCULANTE 6 M3 (DESCARGA LIVRE) | M3 | 0.8 |  | 72888
72890 | CARGA, MANOBRAS E DESCARGA DE BRITA PARA TRATAMENTOS SUPERFICIAIS, COMCAMINHAO BASCULANTE 6 M3, DESCARGA EM DISTRIBUIDOR | M3 | 4.86 |  | 72890
72891 | CARGA, MANOBRAS E DESCARGA DE MISTURA BETUMINOSA A QUENTE, COM CAMINHAO BASCULANTE 6 M3, DESCARGA EM VIBRO-ACABADORA | M3 | 4 |  | 72891
72892 | CARGA, MANOBRAS E DESCARGA DE DE MISTURA BETUMINOSA A FRIO, COM CAMINHAO BASCULANTE 6 M3, DESCARGA EM VIBRO-ACABADORA | M3 | 8.63 |  | 72892
72893 | CARGA, MANOBRAS E DESCARGA DE BRITA PARA BASE DE MACADAME, COM CAMINHAO BASCULANTE 6 M3, DESCARGA EM DISTRIBUIDOR | M3 | 2.15 |  | 72893
72894 | CARGA, MANOBRAS E DESCARGA DE MISTURAS DE SOLOS E AGREGADOS, COM CAMINHAO BASCULANTE 6 M3, DESCARGA EM DISTRIBUIDOR | M3 | 2.76 |  | 72894
72895 | CARGA, MANOBRAS E DESCARGA DE MATERIAIS DIVERSOS, COM CAMINHAO CARROCERIA 9 T (CARGA E DESCARGA MANUAIS) | M3 | 14.56 |  | 72895
72896 | CARGA MANUAL DE TERRA EM CAMINHAO BASCULANTE 6 M3 | M3 | 13.71 |  | 72896
72897 | CARGA MANUAL DE ENTULHO EM CAMINHAO BASCULANTE 6 M3 | M3 | 16.58 |  | 72897
72898 | CARGA E DESCARGA MECANIZADAS DE ENTULHO EM CAMINHAO BASCULANTE 6 M3 | M3 | 0.8 |  | 72898
72899 | TRANSPORTE DE ENTULHO COM CAMINHÃO BASCULANTE 6 M3, RODOVIA PAVIMENTADA, DMT ATE 0,5 KM | M3 | 3.76 |  | 72899
72900 | TRANSPORTE DE ENTULHO COM CAMINHAO BASCULANTE 6 M3, RODOVIA PAVIMENTADA, DMT 0,5 A 1,0 KM | M3 | 4.14 |  | 72900
74010 | CARGA E DESCARGA MECANIZADA |  |  |  | 74010
74010/001 | CARGA E DESCARGA MECANICA DE SOLO UTILIZANDO CAMINHAO BASCULANTE 5,0M3/11T E PA CARREGADEIRA SOBRE PNEUS * 105 HP * CAP. 1,72M3. | M3 | 1.06 |  | 74010/001
74241 | EMPILHAMENTO DE SOLO ORGANICO |  |  |  | 74241
74241/001 | EMPILHAMENTO DE SOLO ORGANICO RETIRADO NA AREA DO ATERRO COM TRATOR SOBRE ESTEIRAS D6 | M3 | 2.97 |  | 74241/001
74255 | CARGA MANUAL EM CAMINHAO BASCULANTE |  |  |  | 74255
74255/001 | CARGA MANUAL DE TERRA EM CAMINHAO BASCULANTE (NAO INCLUI O CUSTO CUSTO IMPRODUTIVO DO CAMINHAO BASCULANTE) | M3 | 6.68 |  | 74255/001
74255/003 | CARGA MANUAL DE MATERIAL A GRANEL (2 SERVENTES) EM CAMINHAO BASCULANTEC/ CACAMBA DE 4,0M3 INCLUINDO DESCARGA MECÂNICA | M3 | 21.18 |  | 74255/003
79492 | CARGA MANUAL DE ROCHA EM CAMINHAO BASCULANTE | M3 | 21.85 |  | 79492
83356 | TRANSPORTE COMERCIAL DE BRITA | M3XKM | 0.65 |  | 83356
83357 | TRANSPORTE LOCAL DE MASSA ASFALTICA - PAVIMENTACAO URBANA | M3XKM | 0.83 |  | 83357
83358 | TRANSPORTE DE PAVIMENTACAO REMOVIDA (RODOVIAS NAO URBANAS) | M3XKM | 1.35 |  | 83358
83359 | TRANSPORTE LOCAL DE MATERIAL BETUMINOSO (RODOVIAS NAO URBANAS) | M3XKM | 2.48 |  | 83359
83444 | TRANSPORTE DE MATERIAL DE QUALQUER NATUREZA DMT > 10 KM, COM CAMINHAO BASCULANTE DE 4,0 M3. | TXKM | 0.77 |  | 83444
282 | FORNEC. DE MAT. C/OU S/CARGA, DESC. E TRANSPORTE |  |  |  | 282
6514 | FORNECIMENTO E LANCAMENTO DE BRITA N. 4 | M3 | 79.41 |  | 6514
88549 | FORNECIMENTO E ASSENTAMENTO DE BRITA 2-DRENOS E FILTROS MM | M3 | 64.69 |  | 88549
283 | COMPACTACAO OU APILOAMENTO |  |  |  | 283
5622 | REGULARIZACAO E COMPACTACAO MANUAL DE TERRENO COM SOQUETE | M2 | 3.67 |  | 5622
41721 | COMPACTACAO MECANICA A 95% DO PROCTOR NORMAL - PAVIMENTACAO URBANA | M3 | 2.31 |  | 41721
41722 | COMPACTACAO MECANICA A 100% DO PROCTOR NORMAL - PAVIMENTACAO URBANA | M3 | 3.48 |  | 41722
74005 | ATERRO/REATERRO DE AREAS |  |  |  | 74005
74005/001 | COMPACTACAO MECANICA, SEM CONTROLE DO GC (C/COMPACTADOR PLACA 400 KG) | M3 | 3.13 |  | 74005/001
74005/002 | COMPACTACAO MECANICA C/ CONTROLE DO GC>=95% DO PN (AREAS) (C/MONIVELADORA 140 HP E ROLO COMPRESSOR VIBRATORIO 80 HP) | M3 | 3.15 |  | 74005/002
74034 | ESPALHAMENTO E COMPACTAÇÃO DE MATERIAL |  |  |  | 74034
74034/001 | ESPALHAMENTO DE MATERIAL DE 1A CATEGORIA COM TRATOR DE ESTEIRA COM 153HP | M3 | 2.11 |  | 74034/001
83344 | ESPALHAMENTO DE MATERIAL EM BOTA FORA, COM UTILIZACAO DE TRATOR DE ESTEIRAS DE 165 HP | M3 | 0.87 |  | 83344
83445 | CAMINHAO TANQUE (PIPA) 6.000 L, DIESEL, 132 CV, COM MOTORISTA. | CHP | 98.18 |  | 83445
PARE | PAREDES/PAINEIS |  |  |  | PARE
63 | ALVENARIA DE TIJOLOS CERAMICOS |  |  |  | 63
6110 | ALVENARIA DE EMBASAMENTO EM TIJOLOS CERAMICOS MACICOS 5X10X20CM, ASSENTADO COM ARGAMASSA TRACO 1:2:8 (CIMENTO, CAL E AREIA) | M3 | 558.96 |  | 6110
68049 | CINTA E CONTRAVERGA EM TIJOLO CERAMICO MACICO 5X10X20CM 1/2 VEZ | M2 | 96.17 |  | 68049
72131 | ALVENARIA EM TIJOLO CERAMICO MACICO 5X10X20CM 1 VEZ (ESPESSURA 20CM), ASSENTADO COM ARGAMASSA TRACO 1:2:8 (CIMENTO, CAL E AREIA) | M2 | 107.47 |  | 72131
72132 | ALVENARIA EM TIJOLO CERAMICO MACICO 5X10X20CM 1/2 VEZ (ESPESSURA 10CM), ASSENTADO COM ARGAMASSA TRACO 1:2:8 (CIMENTO, CAL E AREIA) | M2 | 55.24 |  | 72132
72133 | ALVENARIA EM TIJOLO CERAMICO MACICO 5X10X20CM 1 1/2 VEZ (ESPESSURA 30CM), ASSENTADO COM ARGAMASSA TRACO 1:2:8 (CIMENTO, CAL E AREIA) | M2 | 186.52 |  | 72133
73935 | ALVENARIA TIJ CERAMICO FURADO |  |  |  | 73935
73935/002 | ALVENARIA EM TIJOLO CERAMICO FURADO 9X19X19CM, 1 VEZ (ESPESSURA 19 CM), ASSENTADO EM ARGAMASSA TRACO 1:4 (CIMENTO E AREIA MEDIA NAO PENEIRADA), PREPARO MANUAL, JUNTA1 CM | M2 | 63.24 |  | 73935/002
73988 | APERTO DE ALVENARIA C/ ARGAMASSA |  |  |  | 73988
73988/001 | ENCUNHAMENTO (APERTO DE ALVENARIA) EM TIJOLOS CERAMICOS MACICO 5,7X9X19CM 1 VEZ (ESPESSURA 19CM) COM ARGAMASSA TRACO 1:2:8 (CIMENTO, CAL E AREIA) | M | 12.85 |  | 73988/001
73988/002 | ENCUNHAMENTO (APERTO DE ALVENARIA) EM TIJOLOS CERAMICOS MACICO 5,7X9X19CM 1/2 VEZ (ESPESSURA 9CM) COM ARGAMASSA TRACO 1:2:8 (CIMENTO, CAL EAREIA) | M | 7.47 |  | 73988/002
87495 | ALVENARIA DE VEDAÇÃO DE BLOCOS CERÂMICOS FURADOS NA HORIZONTAL DE 9X19X19CM (ESPESSURA 9CM) DE PAREDES COM ÁREA LÍQUIDA MENOR QUE 6M² SEM VÃOS E ARGAMASSA DE ASSENTAMENTO COM PREPARO EM BETONEIRA. AF_06/2014_P | M2 | 56.16 |  | 87495
87496 | ALVENARIA DE VEDAÇÃO DE BLOCOS CERÂMICOS FURADOS NA HORIZONTAL DE 9X19X19CM (ESPESSURA 9CM) DE PAREDES COM ÁREA LÍQUIDA MENOR QUE 6M² SEM VÃOS E ARGAMASSA DE ASSENTAMENTO COM PREPARO MANUAL. AF_06/2014_P | M2 | 56.79 |  | 87496
87499 | ALVENARIA DE VEDAÇÃO DE BLOCOS CERÂMICOS FURADOS NA HORIZONTAL DE 9X14X19CM (ESPESSURA 9CM) DE PAREDES COM ÁREA LÍQUIDA MENOR QUE 6M² SEM VÃOS E ARGAMASSA DE ASSENTAMENTO COM PREPARO EM BETONEIRA. AF_06/2014_P | M2 | 76.82 |  | 87499
87500 | ALVENARIA DE VEDAÇÃO DE BLOCOS CERÂMICOS FURADOS NA HORIZONTAL DE 9X14X19CM (ESPESSURA 9CM) DE PAREDES COM ÁREA LÍQUIDA MENOR QUE 6M² SEM VÃOS E ARGAMASSA DE ASSENTAMENTO COM PREPARO MANUAL. AF_06/2014_P | M2 | 77.5 |  | 87500
87501 | ALVENARIA DE VEDAÇÃO DE BLOCOS CERÂMICOS FURADOS NA HORIZONTAL DE 14X9X19CM (ESPESSURA 14CM) DE PAREDES COM ÁREA LÍQUIDA MENOR QUE 6M² SEM VÃOS E ARGAMASSA DE ASSENTAMENTO COM PREPARO EM BETONEIRA. AF_06/2014_P | M2 | 99.52 |  | 87501
87502 | ALVENARIA DE VEDAÇÃO DE BLOCOS CERÂMICOS FURADOS NA HORIZONTAL DE 14X9X19CM (ESPESSURA 14CM) DE PAREDES COM ÁREA LÍQUIDA MENOR QUE 6M² SEM VÃOS E ARGAMASSA DE ASSENTAMENTO COM PREPARO MANUAL. AF_06/2014_P | M2 | 100.39 |  | 87502
87503 | ALVENARIA DE VEDAÇÃO DE BLOCOS CERÂMICOS FURADOS NA HORIZONTAL DE 9X19X19CM (ESPESSURA 9CM) DE PAREDES COM ÁREA LÍQUIDA MAIOR OU IGUAL A 6M²SEM VÃOS E ARGAMASSA DE ASSENTAMENTO COM PREPARO EM BETONEIRA. AF_06/2014_P | M2 | 49.47 |  | 87503
87504 | ALVENARIA DE VEDAÇÃO DE BLOCOS CERÂMICOS FURADOS NA HORIZONTAL DE 9X19X19CM (ESPESSURA 9CM) DE PAREDES COM ÁREA LÍQUIDA MAIOR OU IGUAL A 6M²SEM VÃOS E ARGAMASSA DE ASSENTAMENTO COM PREPARO MANUAL. AF_06/2014_P | M2 | 50.1 |  | 87504
87507 | ALVENARIA DE VEDAÇÃO DE BLOCOS CERÂMICOS FURADOS NA HORIZONTAL DE 9X14X19CM (ESPESSURA 9CM) DE PAREDES COM ÁREA LÍQUIDA MAIOR OU IGUAL A 6M²SEM VÃOS E ARGAMASSA DE ASSENTAMENTO COM PREPARO EM BETONEIRA. AF_06/2014_P | M2 | 70.34 |  | 87507
87508 | ALVENARIA DE VEDAÇÃO DE BLOCOS CERÂMICOS FURADOS NA HORIZONTAL DE 9X14X19CM (ESPESSURA 9CM) DE PAREDES COM ÁREA LÍQUIDA MAIOR OU IGUAL A 6M²SEM VÃOS E ARGAMASSA DE ASSENTAMENTO COM PREPARO MANUAL. AF_06/2014_P | M2 | 71.01 |  | 87508
87509 | ALVENARIA DE VEDAÇÃO DE BLOCOS CERÂMICOS FURADOS NA HORIZONTAL DE 14X9X19CM (ESPESSURA 14CM) DE PAREDES COM ÁREA LÍQUIDA MAIOR OU IGUAL A 6M² SEM VÃOS E ARGAMASSA DE ASSENTAMENTO COM PREPARO EM BETONEIRA. AF_06/2014_P | M2 | 93.04 |  | 87509
87510 | ALVENARIA DE VEDAÇÃO DE BLOCOS CERÂMICOS FURADOS NA HORIZONTAL DE 14X9X19CM (ESPESSURA 14CM) DE PAREDES COM ÁREA LÍQUIDA MAIOR OU IGUAL A 6M² SEM VÃOS E ARGAMASSA DE ASSENTAMENTO COM PREPARO MANUAL. AF_06/2014_P | M2 | 93.9 |  | 87510
87511 | ALVENARIA DE VEDAÇÃO DE BLOCOS CERÂMICOS FURADOS NA HORIZONTAL DE 9X19X19CM (ESPESSURA 9CM) DE PAREDES COM ÁREA LÍQUIDA MENOR QUE 6M² COM VÃOS E ARGAMASSA DE ASSENTAMENTO COM PREPARO EM BETONEIRA. AF_06/2014_P | M2 | 62.44 |  | 87511
87512 | ALVENARIA DE VEDAÇÃO DE BLOCOS CERÂMICOS FURADOS NA HORIZONTAL DE 9X19X19CM (ESPESSURA 9CM) DE PAREDES COM ÁREA LÍQUIDA MENOR QUE 6M² COM VÃOS E ARGAMASSA DE ASSENTAMENTO COM PREPARO MANUAL. AF_06/2014_P | M2 | 63.07 |  | 87512
87515 | ALVENARIA DE VEDAÇÃO DE BLOCOS CERÂMICOS FURADOS NA HORIZONTAL DE 9X14X19CM (ESPESSURA 9CM) DE PAREDES COM ÁREA LÍQUIDA MENOR QUE 6M² COM VÃOS E ARGAMASSA DE ASSENTAMENTO COM PREPARO EM BETONEIRA. AF_06/2014_P | M2 | 83.08 |  | 87515
87516 | ALVENARIA DE VEDAÇÃO DE BLOCOS CERÂMICOS FURADOS NA HORIZONTAL DE 9X14X19CM (ESPESSURA 9CM) DE PAREDES COM ÁREA LÍQUIDA MENOR QUE 6M² COM VÃOS E ARGAMASSA DE ASSENTAMENTO COM PREPARO MANUAL. AF_06/2014_P | M2 | 83.76 |  | 87516
87517 | ALVENARIA DE VEDAÇÃO DE BLOCOS CERÂMICOS FURADOS NA HORIZONTAL DE 14X9X19CM (ESPESSURA 14CM) DE PAREDES COM ÁREA LÍQUIDA MENOR QUE 6M² COM VÃOS E ARGAMASSA DE ASSENTAMENTO COM PREPARO EM BETONEIRA. AF_06/2014_P | M2 | 106.1 |  | 87517
87518 | ALVENARIA DE VEDAÇÃO DE BLOCOS CERÂMICOS FURADOS NA HORIZONTAL DE 14X9X19CM (ESPESSURA 14CM) DE PAREDES COM ÁREA LÍQUIDA MENOR QUE 6M² COM VÃOS E ARGAMASSA DE ASSENTAMENTO COM PREPARO MANUAL. AF_06/2014_P | M2 | 106.96 |  | 87518
87519 | ALVENARIA DE VEDAÇÃO DE BLOCOS CERÂMICOS FURADOS NA HORIZONTAL DE 9X19X19CM (ESPESSURA 9CM) DE PAREDES COM ÁREA LÍQUIDA MAIOR OU IGUAL A 6M²COM VÃOS E ARGAMASSA DE ASSENTAMENTO COM PREPARO EM BETONEIRA. AF_06/2014_P | M2 | 53.45 |  | 87519
87520 | ALVENARIA DE VEDAÇÃO DE BLOCOS CERÂMICOS FURADOS NA HORIZONTAL DE 9X19X19CM (ESPESSURA 9CM) DE PAREDES COM ÁREA LÍQUIDA MAIOR OU IGUAL A 6M²COM VÃOS E ARGAMASSA DE ASSENTAMENTO COM PREPARO MANUAL. AF_06/2014_P | M2 | 54.07 |  | 87520
87523 | ALVENARIA DE VEDAÇÃO DE BLOCOS CERÂMICOS FURADOS NA HORIZONTAL DE 9X14X19CM (ESPESSURA 9CM) DE PAREDES COM ÁREA LÍQUIDA MAIOR OU IGUAL A 6M²COM VÃOS E ARGAMASSA DE ASSENTAMENTO COM PREPARO EM BETONEIRA. AF_06/2014_P | M2 | 74.09 |  | 87523
87524 | ALVENARIA DE VEDAÇÃO DE BLOCOS CERÂMICOS FURADOS NA HORIZONTAL DE 9X14X19CM (ESPESSURA 9CM) DE PAREDES COM ÁREA LÍQUIDA MAIOR OU IGUAL A 6M²COM VÃOS E ARGAMASSA DE ASSENTAMENTO COM PREPARO MANUAL. AF_06/2014_P | M2 | 74.76 |  | 87524
87525 | ALVENARIA DE VEDAÇÃO DE BLOCOS CERÂMICOS FURADOS NA HORIZONTAL DE 14X9X19CM (ESPESSURA 14CM) DE PAREDES COM ÁREA LÍQUIDA MAIOR OU IGUAL A 6M² COM VÃOS E ARGAMASSA DE ASSENTAMENTO COM PREPARO EM BETONEIRA. AF_06/2014_P | M2 | 97.1 |  | 87525
87526 | ALVENARIA DE VEDAÇÃO DE BLOCOS CERÂMICOS FURADOS NA HORIZONTAL DE 14X9X19CM (ESPESSURA 14CM) DE PAREDES COM ÁREA LÍQUIDA MAIOR OU IGUAL A 6M² COM VÃOS E ARGAMASSA DE ASSENTAMENTO COM PREPARO MANUAL. AF_06/2014_P | M2 | 97.97 |  | 87526
89043 | (COMPOSIÇÃO REPRESENTATIVA) DO SERVIÇO DE ALVENARIA DE VEDAÇÃO DE BLOCOS VAZADOS DE CERÂMICA DE 9X19X19CM (ESPESSURA 9CM), PARA EDIFICAÇÃO HABITACIONAL MULTIFAMILIAR (PRÉDIO). AF_11/2014_P | M2 | 54.18 |  | 89043
89168 | (COMPOSIÇÃO REPRESENTATIVA) DO SERVIÇO DE ALVENARIA DE VEDAÇÃO DE BLOCOS VAZADOS DE CERÂMICA DE 9X19X19CM (ESPESSURA 9CM), PARA EDIFICAÇÃO HABITACIONAL UNIFAMILIAR (CASA) E EDIFICAÇÃO PÚBLICA PADRÃO. AF_11/2014_P | M2 | 55.5 |  | 89168
89977 | (COMPOSIÇÃO REPRESENTATIVA) DO SERVIÇO DE ALVENARIA DE VEDAÇÃO DE BLOCOS VAZADOS DE CERÂMICA DE 14X9X19CM (ESPESSURA 14CM), PARA EDIFICAÇÃOHABITACIONAL UNIFAMILIAR (CASA) E EDIFICAÇÃO PÚBLICA PADRÃO. AF_12/2014_P | M2 | 99.07 |  | 89977
64 | ALVENARIA DE ELEMENTOS VAZADOS CERAMICOS |  |  |  | 64
9875 | COBOGO CERAMICO (ELEMENTO VAZADO), 9X20X20CM, ASSENTADO COM ARGAMASSA TRACO 1:4 DE CIMENTO E AREIA | M2 | 124.53 |  | 9875
89282 | ALVENARIA ESTRUTURAL DE BLOCOS CERÂMICOS 14X19X39, (ESPESSURA DE 14 CM), PARA PAREDES COM ÁREA LÍQUIDA MENOR QUE 6M², SEM VÃOS, UTILIZANDO PALHETA E ARGAMASSA DE ASSENTAMENTO COM PREPARO EM BETONEIRA. AF_12/2014 | M2 | 45.82 |  | 89282
89283 | ALVENARIA ESTRUTURAL DE BLOCOS CERÂMICOS 14X19X39, (ESPESSURA DE 14 CM), PARA PAREDES COM ÁREA LÍQUIDA MENOR QUE 6M², SEM VÃOS, UTILIZANDO PALHETA E ARGAMASSA DE ASSENTAMENTO COM PREPARO MANUAL. AF_12/2014 | M2 | 47.18 |  | 89283
89284 | ALVENARIA ESTRUTURAL DE BLOCOS CERÂMICOS 14X19X39, (ESPESSURA DE 14 CM), PARA PAREDES COM ÁREA LÍQUIDA MAIOR OU IGUAL QUE 6M², SEM VÃOS, UTILIZANDO PALHETA E ARGAMASSA DE ASSENTAMENTO COM PREPARO EM BETONEIRA.AF_12/2014 | M2 | 42.5 |  | 89284
89285 | ALVENARIA ESTRUTURAL DE BLOCOS CERÂMICOS 14X19X39, (ESPESSURA DE 14 CM), PARA PAREDES COM ÁREA LÍQUIDA MAIOR OU IGUAL QUE 6M², SEM VÃOS, UTILIZANDO PALHETA E ARGAMASSA DE ASSENTAMENTO COM PREPARO MANUAL. AF_12/2014 | M2 | 43.87 |  | 89285
89286 | ALVENARIA ESTRUTURAL DE BLOCOS CERÂMICOS 14X19X39, (ESPESSURA DE 14 CM), PARA PAREDES COM ÁREA LÍQUIDA MENOR QUE 6M², COM VÃOS, UTILIZANDO PALHETA E ARGAMASSA DE ASSENTAMENTO COM PREPARO EM BETONEIRA. AF_12/2014 | M2 | 49.39 |  | 89286
89287 | ALVENARIA ESTRUTURAL DE BLOCOS CERÂMICOS 14X19X39, (ESPESSURA DE 14 CM), PARA PAREDES COM ÁREA LÍQUIDA MENOR QUE 6M², COM VÃOS, UTILIZANDO PALHETA E ARGAMASSA DE ASSENTAMENTO COM PREPARO MANUAL. AF_ AF_12/2014 | M2 | 50.76 |  | 89287
89288 | ALVENARIA ESTRUTURAL DE BLOCOS CERÂMICOS 14X19X39, (ESPESSURA DE 14 CM), PARA PAREDES COM ÁREA LÍQUIDA MAIOR OU IGUAL A 6M², COM VÃOS, UTILIZANDO PALHETA E ARGAMASSA DE ASSENTAMENTO COM PREPARO EM BETONEIRA. AF_12/2014 | M2 | 44.73 |  | 89288
89289 | ALVENARIA ESTRUTURAL DE BLOCOS CERÂMICOS 14X19X39, (ESPESSURA DE 14 CM), PARA PAREDES COM ÁREA LÍQUIDA MAIOR OU IGUAL A 6M², COM VÃOS, UTILIZANDO PALHETA E ARGAMASSA DE ASSENTAMENTO COM PREPARO MANUAL. AF_12/2014 | M2 | 46.09 |  | 89289
89290 | ALVENARIA ESTRUTURAL DE BLOCOS CERÂMICOS 14X19X29, (ESPESSURA DE 14 CM), PARA PAREDES COM ÁREA LÍQUIDA MENOR QUE 6M², SEM VÃOS, UTILIZANDO PALHETA E ARGAMASSA DE ASSENTAMENTO COM PREPARO EM BETONEIRA. AF_12/2014 | M2 | 52.73 |  | 89290
89291 | ALVENARIA ESTRUTURAL DE BLOCOS CERÂMICOS 14X19X29, (ESPESSURA DE 14 CM), PARA PAREDES COM ÁREA LÍQUIDA MENOR QUE 6M², SEM VÃOS, UTILIZANDO PALHETA E ARGAMASSA DE ASSENTAMENTO COM PREPARO MANUAL. AF_12/2014 | M2 | 54.25 |  | 89291
89292 | ALVENARIA ESTRUTURAL DE BLOCOS CERÂMICOS 14X19X29, (ESPESSURA DE 14 CM), PARA PAREDES COM ÁREA LÍQUIDA MAIOR OU IGUAL A 6M², SEM VÃOS, UTILIZANDO PALHETA E ARGAMASSA DE ASSENTAMENTO COM PREPARO EM BETONEIRA. AF_12/2014 | M2 | 49.34 |  | 89292
89293 | ALVENARIA ESTRUTURAL DE BLOCOS CERÂMICOS 14X19X29, (ESPESSURA DE 14 CM), PARA PAREDES COM ÁREA LÍQUIDA MAIOR OU IGUAL A 6M2, SEM VÃOS, UTILIZANDO PALHETA E ARGAMASSA DE ASSENTAMENTO COM PREPARO MANUAL. AF_12/2014 | M2 | 50.85 |  | 89293
89294 | ALVENARIA ESTRUTURAL DE BLOCOS CERÂMICOS 14X19X29, (ESPESSURA DE 14 CM), PARA PAREDES COM ÁREA LÍQUIDA MENOR QUE 6M², COM VÃOS, UTILIZANDO PALHETA E ARGAMASSA DE ASSENTAMENTO COM PREPARO EM BETONEIRA. AF_12/2014 | M2 | 57.46 |  | 89294
89295 | ALVENARIA ESTRUTURAL DE BLOCOS CERÂMICOS 14X19X29, (ESPESSURA DE 14 CM), PARA PAREDES COM ÁREA LÍQUIDA MENOR QUE 6M², COM VÃOS, UTILIZANDO PALHETA E ARGAMASSA DE ASSENTAMENTO COM PREPARO MANUAL. AF_12/2014 | M2 | 58.97 |  | 89295
89296 | ALVENARIA ESTRUTURAL DE BLOCOS CERÂMICOS 14X19X29, (ESPESSURA DE 14 CM), PARA PAREDES COM ÁREA LÍQUIDA MAIOR OU IGUAL A 6M², COM VÃOS, UTILIZANDO PALHETA E ARGAMASSA DE ASSENTAMENTO COM PREPARO EM BETONEIRA. AF_12/2014 | M2 | 52.1 |  | 89296
89297 | ALVENARIA ESTRUTURAL DE BLOCOS CERÂMICOS 14X19X29, (ESPESSURA DE 14 CM), PARA PAREDES COM ÁREA LÍQUIDA MAIOR OU IGUAL A 6M², COM VÃOS, UTILIZANDO PALHETA E ARGAMASSA DE ASSENTAMENTO COM PREPARO MANUAL. AF_12/2014 | M2 | 53.62 |  | 89297
89298 | ALVENARIA ESTRUTURAL DE BLOCOS CERÂMICOS 14X19X39, (ESPESSURA DE 14 CM), PARA PAREDES COM ÁREA LÍQUIDA MENOR QUE 6M², SEM VÃOS, UTILIZANDO COLHER DE PEDREIRO E ARGAMASSA DE ASSENTAMENTO COM PREPARO EM BETONEIRA. AF_12/2014 | M2 | 53.28 |  | 89298
89299 | ALVENARIA ESTRUTURAL DE BLOCOS CERÂMICOS 14X19X39, (ESPESSURA DE 14 CM), PARA PAREDES COM ÁREA LÍQUIDA MENOR QUE 6M², SEM VÃOS, UTILIZANDO COLHER DE PEDREIRO E ARGAMASSA DE ASSENTAMENTO COM PREPARO MANUAL. AF_12/2014 | M2 | 55.21 |  | 89299
89300 | ALVENARIA ESTRUTURAL DE BLOCOS CERÂMICOS 14X19X39, (ESPESSURA DE 14 CM), PARA PAREDES COM ÁREA LÍQUIDA MAIOR OU IGUAL A 6M², SEM VÃOS, UTILIZANDO COLHER DE PEDREIRO E ARGAMASSA DE ASSENTAMENTO COM PREPARO EM BETONEIRA. AF_12/2014 | M2 | 49.96 |  | 89300
89301 | ALVENARIA ESTRUTURAL DE BLOCOS CERÂMICOS 14X19X39, (ESPESSURA DE 14 CM), PARA PAREDES COM ÁREA LÍQUIDA MAIOR OU IGUAL A 6M², SEM VÃOS, UTILIZANDO COLHER DE PEDREIRO E ARGAMASSA DE ASSENTAMENTO COM PREPARO MANUAL. AF_12/2014 | M2 | 51.9 |  | 89301
89302 | ALVENARIA ESTRUTURAL DE BLOCOS CERÂMICOS 14X19X39, (ESPESSURA DE 14 CM), PARA PAREDES COM ÁREA LÍQUIDA MENOR QUE 6M², COM VÃOS, UTILIZANDO COLHER DE PEDREIRO E ARGAMASSA DE ASSENTAMENTO COM PREPARO EM BETONEIRA. AF_12/2014 | M2 | 59.05 |  | 89302
89303 | ALVENARIA ESTRUTURAL DE BLOCOS CERÂMICOS 14X19X39, (ESPESSURA DE 14 CM), PARA PAREDES COM ÁREA LÍQUIDA MENOR QUE 6M², COM VÃOS, UTILIZANDO COLHER DE PEDREIRO E ARGAMASSA DE ASSENTAMENTO COM PREPARO MANUAL. AF_12/2014 | M2 | 60.99 |  | 89303
89304 | ALVENARIA ESTRUTURAL DE BLOCOS CERÂMICOS 14X19X39, (ESPESSURA DE 14 CM), PARA PAREDES COM ÁREA LÍQUIDA MAIOR OU IGUAL A 6M², COM VÃOS, UTILIZANDO COLHER DE PEDREIRO E ARGAMASSA DE ASSENTAMENTO COM PREPARO EM BETONEIRA. AF_12/2014 | M2 | 53.55 |  | 89304
89305 | ALVENARIA ESTRUTURAL DE BLOCOS CERÂMICOS 14X19X39, (ESPESSURA DE 14 CM), PARA PAREDES COM ÁREA LÍQUIDA MAIOR OU IGUAL A 6M², COM VÃOS, UTILIZANDO COLHER DE PEDREIRO E ARGAMASSA DE ASSENTAMENTO COM PREPARO MANUAL. AF_12/2014 | M2 | 55.49 |  | 89305
89306 | ALVENARIA ESTRUTURAL DE BLOCOS CERÂMICOS 14X19X29, (ESPESSURA DE 14 CM), PARA PAREDES COM ÁREA LÍQUIDA MENOR QUE 6M², SEM VÃOS, UTILIZANDO COLHER DE PEDREIRO E ARGAMASSA DE ASSENTAMENTO COM PREPARO EM BETONEIRA. AF_12/2014 | M2 | 60.35 |  | 89306
89307 | ALVENARIA ESTRUTURAL DE BLOCOS CERÂMICOS 14X19X29, (ESPESSURA DE 14 CM), PARA PAREDES COM ÁREA LÍQUIDA MENOR QUE 6M², SEM VÃOS, UTILIZANDO COLHER DE PEDREIRO E ARGAMASSA DE ASSENTAMENTO COM PREPARO MANUAL. AF_12/2014 | M2 | 62.5 |  | 89307
89308 | ALVENARIA ESTRUTURAL DE BLOCOS CERÂMICOS 14X19X29, (ESPESSURA DE 14 CM), PARA PAREDES COM ÁREA LÍQUIDA MAIOR OU IGUAL A 6M², SEM VÃOS, UTILIZANDO COLHER DE PEDREIRO E ARGAMASSA DE ASSENTAMENTO COM PREPARO EM BETONEIRA. AF_12/2014 | M2 | 56.96 |  | 89308
89309 | ALVENARIA ESTRUTURAL DE BLOCOS CERÂMICOS 14X19X29, (ESPESSURA DE 14 CM), PARA PAREDES COM ÁREA LÍQUIDA MAIOR OU IGUAL A 6M², SEM VÃOS, UTILIZANDO COLHER DE PEDREIRO E ARGAMASSA DE ASSENTAMENTO COM PREPARO MANUAL. AF_12/2014 | M2 | 59.11 |  | 89309
89310 | ALVENARIA ESTRUTURAL DE BLOCOS CERÂMICOS 14X19X29, (ESPESSURA DE 14 CM), PARA PAREDES COM ÁREA LÍQUIDA MENOR QUE 6M², COM VÃOS, UTILIZANDO COLHER DE PEDREIRO E ARGAMASSA DE ASSENTAMENTO COM PREPARO EM BETONEIRA. AF_12/2014 | M2 | 67.24 |  | 89310
89311 | ALVENARIA ESTRUTURAL DE BLOCOS CERÂMICOS 14X19X29, (ESPESSURA DE 14 CM), PARA PAREDES COM ÁREA LÍQUIDA MENOR QUE 6M², COM VÃOS, UTILIZANDO COLHER DE PEDREIRO E ARGAMASSA DE ASSENTAMENTO COM PREPARO MANUAL. AF_12/2014 | M2 | 69.39 |  | 89311
89312 | ALVENARIA ESTRUTURAL DE BLOCOS CERÂMICOS 14X19X29, (ESPESSURA DE 14 CM), PARA PAREDES COM ÁREA LÍQUIDA MAIOR OU IGUAL A 6M², COM VÃOS, UTILIZANDO COLHER DE PEDREIRO E ARGAMASSA DE ASSENTAMENTO COM PREPARO EM BETONEIRA. AF_12/2014 | M2 | 61.09 |  | 89312
89313 | ALVENARIA ESTRUTURAL DE BLOCOS CERÂMICOS 14X19X29, (ESPESSURA DE 14 CM), PARA PAREDES COM ÁREA LÍQUIDA MAIOR OU IGUAL A 6M², COM VÃOS, UTILIZANDO COLHER DE PEDREIRO E ARGAMASSA DE ASSENTAMENTO COM PREPARO MANUAL. AF_12/2014 | M2 | 63.24 |  | 89313
65 | ALVENARIA DE BLOCOS DE CONCRETO |  |  |  | 65
87447 | ALVENARIA DE VEDAÇÃO DE BLOCOS VAZADOS DE CONCRETO DE 9X19X39CM (ESPESSURA 9CM) DE PAREDES COM ÁREA LÍQUIDA MENOR QUE 6M² SEM VÃOS E ARGAMASSA DE ASSENTAMENTO COM PREPARO EM BETONEIRA. AF_06/2014_P | M2 | 37.47 |  | 87447
87448 | ALVENARIA DE VEDAÇÃO DE BLOCOS VAZADOS DE CONCRETO DE 9X19X39CM (ESPESSURA 9CM) DE PAREDES COM ÁREA LÍQUIDA MENOR QUE 6M² SEM VÃOS E ARGAMASSA DE ASSENTAMENTO COM PREPARO MANUAL. AF_06/2014_P | M2 | 37.72 |  | 87448
87449 | ALVENARIA DE VEDAÇÃO DE BLOCOS VAZADOS DE CONCRETO DE 14X19X39CM (ESPESSURA 14CM) DE PAREDES COM ÁREA LÍQUIDA MENOR QUE 6M² SEM VÃOS E ARGAMASSA DE ASSENTAMENTO COM PREPARO EM BETONEIRA. AF_06/2014_P | M2 | 48.23 |  | 87449
87450 | ALVENARIA DE VEDAÇÃO DE BLOCOS VAZADOS DE CONCRETO DE 14X19X39CM (ESPESSURA 14CM) DE PAREDES COM ÁREA LÍQUIDA MENOR QUE 6M² SEM VÃOS E ARGAMASSA DE ASSENTAMENTO COM PREPARO MANUAL. AF_06/2014_P | M2 | 48.89 |  | 87450
87451 | ALVENARIA DE VEDAÇÃO DE BLOCOS VAZADOS DE CONCRETO DE 19X19X39CM (ESPESSURA 19CM) DE PAREDES COM ÁREA LÍQUIDA MENOR QUE 6M² SEM VÃOS E ARGAMASSA DE ASSENTAMENTO COM PREPARO EM BETONEIRA. AF_06/2014_P | M2 | 58.8 |  | 87451
87452 | ALVENARIA DE VEDAÇÃO DE BLOCOS VAZADOS DE CONCRETO DE 19X19X39CM (ESPESSURA 19CM) DE PAREDES COM ÁREA LÍQUIDA MENOR QUE 6M² SEM VÃOS E ARGAMASSA DE ASSENTAMENTO COM PREPARO MANUAL. AF_06/2014_P | M2 | 59.12 |  | 87452
87453 | ALVENARIA DE VEDAÇÃO DE BLOCOS VAZADOS DE CONCRETO DE 9X19X39CM (ESPESSURA 9CM) DE PAREDES COM ÁREA LÍQUIDA MAIOR OU IGUAL A 6M² SEM VÃOS EARGAMASSA DE ASSENTAMENTO COM PREPARO EM BETONEIRA. AF_06/2014_P | M2 | 35.38 |  | 87453
87454 | ALVENARIA DE VEDAÇÃO DE BLOCOS VAZADOS DE CONCRETO DE 9X19X39CM (ESPESSURA 9CM) DE PAREDES COM ÁREA LÍQUIDA MAIOR OU IGUAL A 6M² SEM VÃOS EARGAMASSA DE ASSENTAMENTO COM PREPARO MANUAL. AF_06/2014_P | M2 | 35.94 |  | 87454
87455 | ALVENARIA DE VEDAÇÃO DE BLOCOS VAZADOS DE CONCRETO DE 14X19X39CM (ESPESSURA 14CM) DE PAREDES COM ÁREA LÍQUIDA MAIOR OU IGUAL A 6M² SEM VÃOSE ARGAMASSA DE ASSENTAMENTO COM PREPARO EM BETONEIRA. AF_06/2014_P | M2 | 45.87 |  | 87455
87456 | ALVENARIA DE VEDAÇÃO DE BLOCOS VAZADOS DE CONCRETO DE 14X19X39CM (ESPESSURA 14CM) DE PAREDES COM ÁREA LÍQUIDA MAIOR OU IGUAL A 6M² SEM VÃOSE ARGAMASSA DE ASSENTAMENTO COM PREPARO MANUAL. AF_06/2014_P | M2 | 46.77 |  | 87456
87457 | ALVENARIA DE VEDAÇÃO DE BLOCOS VAZADOS DE CONCRETO DE 19X19X39CM (ESPESSURA 19CM) DE PAREDES COM ÁREA LÍQUIDA MAIOR OU IGUAL A 6M² SEM VÃOSE ARGAMASSA DE ASSENTAMENTO COM PREPARO EM BETONEIRA. AF_06/2014_P | M2 | 55.89 |  | 87457
87458 | ALVENARIA DE VEDAÇÃO DE BLOCOS VAZADOS DE CONCRETO DE 19X19X39CM (ESPESSURA 19CM) DE PAREDES COM ÁREA LÍQUIDA MAIOR OU IGUAL A 6M² SEM VÃOSE ARGAMASSA DE ASSENTAMENTO COM PREPARO MANUAL. AF_06/2014_P | M2 | 56.71 |  | 87458
87459 | ALVENARIA DE VEDAÇÃO DE BLOCOS VAZADOS DE CONCRETO DE 9X19X39CM (ESPESSURA 9CM) DE PAREDES COM ÁREA LÍQUIDA MENOR QUE 6M² COM VÃOS E ARGAMASSA DE ASSENTAMENTO COM PREPARO EM BETONEIRA. AF_06/2014_P | M2 | 41.78 |  | 87459
87460 | ALVENARIA DE VEDAÇÃO DE BLOCOS VAZADOS DE CONCRETO DE 9X19X39CM (ESPESSURA 9CM) DE PAREDES COM ÁREA LÍQUIDA MENOR QUE 6M² COM VÃOS E ARGAMASSA DE ASSENTAMENTO COM PREPARO MANUAL. AF_06/2014_P | M2 | 42.34 |  | 87460
87461 | ALVENARIA DE VEDAÇÃO DE BLOCOS VAZADOS DE CONCRETO DE 14X19X39CM (ESPESSURA 14CM) DE PAREDES COM ÁREA LÍQUIDA MENOR QUE 6M² COM VÃOS E ARGAMASSA DE ASSENTAMENTO COM PREPARO EM BETONEIRA. AF_06/2014_P | M2 | 52.55 |  | 87461
87462 | ALVENARIA DE VEDAÇÃO DE BLOCOS VAZADOS DE CONCRETO DE 14X19X39CM (ESPESSURA 14CM) DE PAREDES COM ÁREA LÍQUIDA MENOR QUE 6M² COM VÃOS E ARGAMASSA DE ASSENTAMENTO COM PREPARO MANUAL. AF_06/2014_P | M2 | 53.21 |  | 87462
87463 | ALVENARIA DE VEDAÇÃO DE BLOCOS VAZADOS DE CONCRETO DE 19X19X39CM (ESPESSURA 19CM) DE PAREDES COM ÁREA LÍQUIDA MENOR QUE 6M² COM VÃOS E ARGAMASSA DE ASSENTAMENTO COM PREPARO EM BETONEIRA. AF_06/2014_P | M2 | 62.69 |  | 87463
87464 | ALVENARIA DE VEDAÇÃO DE BLOCOS VAZADOS DE CONCRETO DE 19X19X39CM (ESPESSURA 19CM) DE PAREDES COM ÁREA LÍQUIDA MENOR QUE 6M² COM VÃOS E ARGAMASSA DE ASSENTAMENTO COM PREPARO MANUAL. AF_06/2014_P | M2 | 63.51 |  | 87464
87465 | ALVENARIA DE VEDAÇÃO DE BLOCOS VAZADOS DE CONCRETO DE 9X19X39CM (ESPESSURA 9CM) DE PAREDES COM ÁREA LÍQUIDA MAIOR OU IGUAL A 6M² COM VÃOS EARGAMASSA DE ASSENTAMENTO COM PREPARO EM BETONEIRA. AF_06/2014_P | M2 | 37.81 |  | 87465
87466 | ALVENARIA DE VEDAÇÃO DE BLOCOS VAZADOS DE CONCRETO DE 9X19X39CM (ESPESSURA 9CM) DE PAREDES COM ÁREA LÍQUIDA MAIOR OU IGUAL A 6M² COM VÃOS EARGAMASSA DE ASSENTAMENTO COM PREPARO MANUAL. AF_06/2014_P | M2 | 38.37 |  | 87466
87467 | ALVENARIA DE VEDAÇÃO DE BLOCOS VAZADOS DE CONCRETO DE 14X19X39CM (ESPESSURA 14CM) DE PAREDES COM ÁREA LÍQUIDA MAIOR OU IGUAL A 6M² COM VÃOSE ARGAMASSA DE ASSENTAMENTO COM PREPARO EM BETONEIRA. AF_06/2014_P | M2 | 48.58 |  | 87467
87468 | ALVENARIA DE VEDAÇÃO DE BLOCOS VAZADOS DE CONCRETO DE 14X19X39CM (ESPESSURA 14CM) DE PAREDES COM ÁREA LÍQUIDA MAIOR OU IGUAL A 6M² COM VÃOSE ARGAMASSA DE ASSENTAMENTO COM PREPARO MANUAL. AF_06/2014_P | M2 | 49.24 |  | 87468
87469 | ALVENARIA DE VEDAÇÃO DE BLOCOS VAZADOS DE CONCRETO DE 19X19X39CM (ESPESSURA 19CM) DE PAREDES COM ÁREA LÍQUIDA MAIOR OU IGUAL A 6M² COM VÃOSE ARGAMASSA DE ASSENTAMENTO COM PREPARO EM BETONEIRA. AF_06/2014_P | M2 | 58.72 |  | 87469
87470 | ALVENARIA DE VEDAÇÃO DE BLOCOS VAZADOS DE CONCRETO DE 19X19X39CM (ESPESSURA 19CM) DE PAREDES COM ÁREA LÍQUIDA MAIOR OU IGUAL A 6M² COM VÃOSE ARGAMASSA DE ASSENTAMENTO COM PREPARO MANUAL. AF_06/2014_P | M2 | 59.54 |  | 87470
89044 | (COMPOSIÇÃO REPRESENTATIVA) DO SERVIÇO DE ALVENARIA DE VEDAÇÃO DE BLOCOS VAZADOS DE CONCRETO DE 9X19X39CM (ESPESSURA 9CM), PARA EDIFICAÇÃO HABITACIONAL MULTIFAMILIAR (PRÉDIO). AF_11/2014_P | M2 | 37.74 |  | 89044
89169 | (COMPOSIÇÃO REPRESENTATIVA) DO SERVIÇO DE ALVENARIA DE VEDAÇÃO DE BLOCOS VAZADOS DE CONCRETO DE 9X19X39CM (ESPESSURA 9CM), PARA EDIFICAÇÃO HABITACIONAL UNIFAMILIAR (CASA) E EDIFICAÇÃO PÚBLICA PADRÃO. AF_11/2014_P | M2 | 38.22 |  | 89169
89978 | (COMPOSIÇÃO REPRESENTATIVA) DO SERVIÇO DE ALVENARIA DE VEDAÇÃO DE BLOCOS VAZADOS DE CONCRETO DE 14X19X39CM (ESPESSURA 14CM), PARA EDIFICAÇÃOHABITACIONAL UNIFAMILIAR (CASA) E EDIFICAÇÃO PÚBLICA PADRÃO. AF_12/2014_P | M2 | 48.93 |  | 89978
66 | ALVENARIA DE ELEMENTOS VAZADOS DE CONCRETO |  |  |  | 66
73937 | ALVENARIA ELEMENTO VAZADO CONCRETO (COBOGO) |  |  |  | 73937
73937/001 | COBOGO DE CONCRETO (ELEMENTO VAZADO), 7X50X50CM, ASSENTADO COM ARGAMASSA TRACO 1:4 (CIMENTO E AREIA) | M2 | 86.88 |  | 73937/001
73937/003 | COBOGO DE CONCRETO (ELEMENTO VAZADO), 7X50X50CM, ASSENTADO COM ARGAMASSA TRACO 1:3 (CIMENTO E AREIA) | M2 | 85.27 |  | 73937/003
73937/004 | COBOGO DE CONCRETO (ELEMENTO VAZADO), 6X29X29CM, ASSENTADO COM ARGAMASSA TRACO 1:7 (CIMENTO E AREIA) | M2 | 82.74 |  | 73937/004
73937/005 | COBOGO DE CONCRETO (ELEMENTO VAZADO), 10X29X39CM ABERTURA COM VIDRO, ASSENTADO COM ARGAMASSA TRACO 1:4 (CIMENTO E AREIA MEDIA NAO PENEIRADA) | M2 | 152.68 |  | 73937/005
74196 | COBOGO CONCRETO |  |  |  | 74196
74196/001 | COBOGO DE CONCRETO (ELEMENTO VAZADO), 5X50X50CM, ASSENTADO COM ARGAMASSA DE CIMENTO E AREIA COM ACO CA-25 | M2 | 93.01 |  | 74196/001
89453 | ALVENARIA DE BLOCOS DE CONCRETO ESTRUTURAL 14X19X39 CM, (ESPESSURA 14 CM), FBK = 4,5 MPA, PARA PAREDES COM ÁREA LÍQUIDA MENOR QUE 6M², SEM VÃOS, UTILIZANDO PALHETA. AF_12/2014 | M2 | 42.59 |  | 89453
89454 | ALVENARIA DE BLOCOS DE CONCRETO ESTRUTURAL 14X19X39 CM, (ESPESSURA 14 CM), FBK = 4,5 MPA, PARA PAREDES COM ÁREA LÍQUIDA MAIOR OU IGUAL A 6M², SEM VÃOS, UTILIZANDO PALHETA. AF_12/2014 | M2 | 40.88 |  | 89454
89455 | ALVENARIA DE BLOCOS DE CONCRETO ESTRUTURAL 14X19X39 CM, (ESPESSURA 14 CM) FBK = 14,0 MPA, PARA PAREDES COM ÁREA LÍQUIDA MENOR QUE 6M², SEM VÃOS, UTILIZANDO PALHETA. AF_12/2014 | M2 | 53.08 |  | 89455
89456 | ALVENARIA DE BLOCOS DE CONCRETO ESTRUTURAL 14X19X39 CM, (ESPESSURA 14 CM) FBK = 14,0 MPA, PARA PAREDES COM ÁREA LÍQUIDA MAIOR OU IGUAL A 6M², SEM VÃOS, UTILIZANDO PALHETA. AF_12/2014 | M2 | 50.86 |  | 89456
89457 | ALVENARIA DE BLOCOS DE CONCRETO ESTRUTURAL 14X19X39 CM, (ESPESSURA 14 CM), FBK = 4,5 MPA, PARA PAREDES COM ÁREA LÍQUIDA MENOR QUE 6M², COM VÃOS, UTILIZANDO PALHETA. AF_12/2014 | M2 | 44.73 |  | 89457
89458 | ALVENARIA DE BLOCOS DE CONCRETO ESTRUTURAL 14X19X39 CM, (ESPESSURA 14 CM), FBK = 4,5 MPA, PARA PAREDES COM ÁREA LÍQUIDA MAIOR OU IGUAL A 6M², COM VÃOS, UTILIZANDO PALHETA. AF_12/2014 | M2 | 42.06 |  | 89458
89459 | ALVENARIA DE BLOCOS DE CONCRETO ESTRUTURAL 14X19X39 CM, (ESPESSURA 14 CM) FBK = 14,0 MPA, PARA PAREDES COM ÁREA LÍQUIDA MENOR QUE 6M², COM VÃOS, UTILIZANDO PALHETA. AF_12/2014 | M2 | 56.15 |  | 89459
89460 | ALVENARIA DE BLOCOS DE CONCRETO ESTRUTURAL 14X19X39 CM, (ESPESSURA 14 CM) FBK = 14,0 MPA, PARA PAREDES COM ÁREA LÍQUIDA MAIOR OU IGUAL A 6M², COM VÃOS, UTILIZANDO PALHETA. AF_12/2014 | M2 | 52.83 |  | 89460
89462 | ALVENARIA DE BLOCOS DE CONCRETO ESTRUTURAL 14X19X29 CM, (ESPESSURA 14 CM), FBK = 4,5 MPA, PARA PAREDES COM ÁREA LÍQUIDA MENOR QUE 6M², SEM VÃOS, UTILIZANDO PALHETA. AF_12/2014 | M2 | 47.77 |  | 89462
89463 | ALVENARIA DE BLOCOS DE CONCRETO ESTRUTURAL 14X19X29 CM, (ESPESSURA 14 CM), FBK = 4,5 MPA, PARA PAREDES COM ÁREA LÍQUIDA MAIOR OU IGUAL A 6M², SEM VÃOS, UTILIZANDO PALHETA. AF_12/2014 | M2 | 46.01 |  | 89463
89464 | ALVENARIA DE BLOCOS DE CONCRETO ESTRUTURAL 14X19X29 CM, (ESPESSURA 14 CM) FBK = 14,0 MPA, PARA PAREDES COM ÁREA LÍQUIDA MENOR QUE 6M², SEM VÃOS, UTILIZANDO PALHETA. AF_12/2014 | M2 | 65.84 |  | 89464
89465 | ALVENARIA DE BLOCOS DE CONCRETO ESTRUTURAL 14X19X29 CM, (ESPESSURA 14 CM) FBK = 14,0 MPA, PARA PAREDES COM ÁREA LÍQUIDA MAIOR OU IGUAL A 6M², SEM VÃOS, UTILIZANDO PALHETA. AF_12/2014 | M2 | 63.88 |  | 89465
89466 | ALVENARIA DE BLOCOS DE CONCRETO ESTRUTURAL 14X19X29 CM, (ESPESSURA 14 CM), FBK = 4,5 MPA, PARA PAREDES COM ÁREA LÍQUIDA MENOR QUE 6M², COM VÃOS, UTILIZANDO PALHETA. AF_12/2014 | M2 | 50.85 |  | 89466
89467 | ALVENARIA DE BLOCOS DE CONCRETO ESTRUTURAL 14X19X29 CM, (ESPESSURA 14 CM), FBK = 4,5 MPA, PARA PAREDES COM ÁREA LÍQUIDA MAIOR OU IGUAL A 6M², COM VÃOS, UTILIZANDO PALHETA. AF_12/2014 | M2 | 47.81 |  | 89467
89468 | ALVENARIA DE BLOCOS DE CONCRETO ESTRUTURAL 14X19X29 CM, (ESPESSURA 14 CM) FBK = 14,0 MPA, PARA PAREDES COM ÁREA LÍQUIDA MENOR QUE 6M², COM VÃOS, UTILIZANDO PALHETA. AF_12/2014 | M2 | 68.3 |  | 89468
89469 | ALVENARIA DE BLOCOS DE CONCRETO ESTRUTURAL 14X19X29 CM, (ESPESSURA 14 CM) FBK = 14,0 MPA, PARA PAREDES COM ÁREA LÍQUIDA MAIOR OU IGUAL A 6M², COM VÃOS, UTILIZANDO PALHETA. AF_12/2014 | M2 | 65.25 |  | 89469
89470 | ALVENARIA DE BLOCOS DE CONCRETO ESTRUTURAL 14X19X39 CM, (ESPESSURA 14 CM), FBK = 4,5 MPA, PARA PAREDES COM ÁREA LÍQUIDA MENOR QUE 6M², SEM VÃOS, UTILIZANDO COLHER DE PEDREIRO. AF_12/2014 | M2 | 51.47 |  | 89470
89471 | ALVENARIA DE BLOCOS DE CONCRETO ESTRUTURAL 14X19X39 CM, (ESPESSURA 14 CM), FBK = 4,5 MPA, PARA PAREDES COM ÁREA LÍQUIDA MAIOR OU IGUAL A 6M², SEM VÃOS, UTILIZANDO COLHER DE PEDREIRO. AF_12/2014 | M2 | 49.76 |  | 89471
89472 | ALVENARIA DE BLOCOS DE CONCRETO ESTRUTURAL 14X19X39 CM, (ESPESSURA 14 CM) FBK = 14,0 MPA, PARA PAREDES COM ÁREA LÍQUIDA MENOR QUE 6M², SEM VÃOS, UTILIZANDO COLHER DE PEDREIRO. AF_12/2014 | M2 | 61.86 |  | 89472
89473 | ALVENARIA DE BLOCOS DE CONCRETO ESTRUTURAL 14X19X39 CM, (ESPESSURA 14 CM) FBK = 14,0 MPA, PARA PAREDES COM ÁREA LÍQUIDA MAIOR OU IGUAL A 6M², SEM VÃOS, UTILIZANDO COLHER DE PEDREIRO. AF_12/2014 | M2 | 59.8 |  | 89473
89474 | ALVENARIA DE BLOCOS DE CONCRETO ESTRUTURAL 14X19X39 CM, (ESPESSURA 14 CM), FBK = 4,5 MPA, PARA PAREDES COM ÁREA LÍQUIDA MENOR QUE 6M², COM VÃOS, UTILIZANDO COLHER DE PEDREIRO. AF_12/2014 | M2 | 56.03 |  | 89474
89475 | ALVENARIA DE BLOCOS DE CONCRETO ESTRUTURAL 14X19X39 CM, (ESPESSURA 14 CM), FBK = 4,5 MPA, PARA PAREDES COM ÁREA LÍQUIDA MAIOR OU IGUAL A 6M², COM VÃOS, UTILIZANDO COLHER DE PEDREIRO. AF_12/2014 | M2 | 52.26 |  | 89475
89476 | ALVENARIA DE BLOCOS DE CONCRETO ESTRUTURAL 14X19X39 CM, (ESPESSURA 14 CM) FBK = 14,0 MPA, PARA PAREDES COM ÁREA LÍQUIDA MENOR QUE 6M², COM VÃOS, UTILIZANDO COLHER DE PEDREIRO. AF_12/2014 | M2 | 67.51 |  | 89476
89477 | ALVENARIA DE BLOCOS DE CONCRETO ESTRUTURAL 14X19X39 CM, (ESPESSURA 14 CM) FBK = 14,0 MPA, PARA PAREDES COM ÁREA LÍQUIDA MAIOR OU IGUAL A 6M², COM VÃOS, UTILIZANDO COLHER DE PEDREIRO. AF_12/2014 | M2 | 63.24 |  | 89477
89478 | ALVENARIA DE BLOCOS DE CONCRETO ESTRUTURAL 14X19X29 CM, (ESPESSURA 14 CM), FBK = 4,5 MPA, PARA PAREDES COM ÁREA LÍQUIDA MENOR QUE 6M², SEM VÃOS, UTILIZANDO COLHER DE PEDREIRO. AF_12/2014 | M2 | 56.82 |  | 89478
89479 | ALVENARIA DE BLOCOS DE CONCRETO ESTRUTURAL 14X19X29 CM, (ESPESSURA 14 CM), FBK = 4,5 MPA, PARA PAREDES COM ÁREA LÍQUIDA MAIOR OU IGUAL A 6M², SEM VÃOS, UTILIZANDO COLHER DE PEDREIRO. AF_12/2014 | M2 | 55.07 |  | 89479
89480 | ALVENARIA DE BLOCOS DE CONCRETO ESTRUTURAL 14X19X29 CM, (ESPESSURA 14 CM) FBK = 14,0 MPA, PARA PAREDES COM ÁREA LÍQUIDA MENOR QUE 6M², SEM VÃOS, UTILIZANDO COLHER DE PEDREIRO. AF_12/2014 | M2 | 74.81 |  | 89480
89483 | ALVENARIA DE BLOCOS DE CONCRETO ESTRUTURAL 14X19X29 CM, (ESPESSURA 14 CM) FBK = 14,0 MPA, PARA PAREDES COM ÁREA LÍQUIDA MAIOR OU IGUAL A 6M², SEM VÃOS, UTILIZANDO COLHER DE PEDREIRO. AF_12/2014 | M2 | 73.01 |  | 89483
89484 | ALVENARIA DE BLOCOS DE CONCRETO ESTRUTURAL 14X19X29 CM, (ESPESSURA 14 CM), FBK = 4,5 MPA, PARA PAREDES COM ÁREA LÍQUIDA MENOR QUE 6M², COM VÃOS, UTILIZANDO COLHER DE PEDREIRO. AF_12/2014 | M2 | 62.33 |  | 89484
89486 | ALVENARIA DE BLOCOS DE CONCRETO ESTRUTURAL 14X19X29 CM, (ESPESSURA 14 CM), FBK = 4,5 MPA, PARA PAREDES COM ÁREA LÍQUIDA MAIOR OU IGUAL A 6M², COM VÃOS, UTILIZANDO COLHER DE PEDREIRO. AF_12/2014 | M2 | 58.34 |  | 89486
89487 | ALVENARIA DE BLOCOS DE CONCRETO ESTRUTURAL 14X19X29 CM, (ESPESSURA 14 CM) FBK = 14,0 MPA, PARA PAREDES COM ÁREA LÍQUIDA MENOR QUE 6M², COM VÃOS, UTILIZANDO COLHER DE PEDREIRO. AF_12/2014 | M2 | 79.85 |  | 89487
89488 | ALVENARIA DE BLOCOS DE CONCRETO ESTRUTURAL 14X19X29 CM, (ESPESSURA 14 CM) FBK = 14,0 MPA, PARA PAREDES COM ÁREA LÍQUIDA MAIOR OU IGUAL A 6M², COM VÃOS, UTILIZANDO COLHER DE PEDREIRO. AF_12/2014 | M2 | 75.85 |  | 89488
67 | ALVENARIA DE BLOCOS DE VIDRO |  |  |  | 67
72139 | BLOCOS DE VIDRO TIPO CANELADO 19X19X8CM, ASSENTADO COM ARGAMASSA TRACO1:3 (CIMENTO E AREIA GROSSA) PREPARO MECANICO, COM REJUNTAMENTO EM CIMENTO BRANCO E BARRAS DE ACO | M2 | 473.45 |  | 72139
72175 | BLOCOS DE VIDRO TIPO XADREZ 20X20X10CM, ASSENTADO COM ARGAMASSA TRACO 1:3 (CIMENTO E AREIA GROSSA) PREPARO MECANICO, COM REJUNTAMENTO EM CIMENTO BRANCO E BARRAS DE ACO | M2 | 477.47 |  | 72175
72176 | BLOCOS DE VIDRO TIPO XADREZ 20X10X8CM, ASSENTADO COM ARGAMASSA TRACO 1:3 (CIMENTO E AREIA GROSSA) PREPARO MECANICO, COM REJUNTAMENTO EM CIMENTO BRANCO E BARRAS DE ACO | M2 | 481.29 |  | 72176
68 | ALVENARIA DE BLOCOS DE PEDRA COM JUNTA ARGAMASSADA |  |  |  | 68
74053 | ALVENARIA EM PEDRA RACHAO |  |  |  | 74053
74053/001 | ALVENARIA EM PEDRA RACHAO OU PEDRA DE MAO, ASSENTADA COM ARGAMASSA TRACO 1:6 (CIMENTO E AREIA) | M3 | 321.76 |  | 74053/001
70 | DIVISORIAS/MARMORE/GRANITO/MARMORITE/CONCRETO/MAD.AGLOM. |  |  |  | 70
72178 | RETIRADA DE DIVISORIAS EM CHAPAS DE MADEIRA, COM MONTANTES METALICOS | M2 | 18.33 |  | 72178
72179 | RECOLOCACAO DE PLACAS DIVISORIAS DE GRANILITE, CONSIDERANDO REAPROVEITAMENTO DO MATERIAL | M2 | 38.34 |  | 72179
72180 | RECOLOCACAO DE DIVISORIAS TIPO CHAPAS OU TABUAS, EXCLUSIVE ENTARUGAMENTO, CONSIDERANDO REAPROVEITAMENTO DO MATERIAL | M2 | 11.22 |  | 72180
72181 | RECOLOCACAO DE DIVISORIAS TIPO CHAPAS OU TABUAS, INCLUSIVE ENTARUGAMENTO, CONSIDERANDO REAPROVEITAMENTO DO MATERIAL | M2 | 22.78 |  | 72181
73774 | PAREDE DIVISORIA PARA SANITARIOS E BANHEIROS |  |  |  | 73774
73774/001 | DIVISORIA EM MARMORITE ESPESSURA 35MM, CHUMBAMENTO NO PISO E PAREDE COM ARGAMASSA DE CIMENTO E AREIA, POLIMENTO MANUAL, EXCLUSIVE FERRAGENS | M2 | 228.37 |  | 73774/001
73909 | PAINEL DIVISORIO MADEIRA |  |  |  | 73909
73909/001 | DIVISORIA EM MADEIRA COMPENSADA RESINADA ESPESSURA 6MM, ESTRUTURADA EMMADEIRA DE LEI 3"X3" | M2 | 200.05 |  | 73909/001
74229 | PAINEL DIVISORIO MARMORE/GRANITO |  |  |  | 74229
74229/001 | DIVISORIA EM MARMORE BRANCO POLIDO, ESPESSURA 3 CM, ASSENTADO COM ARGAMASSA TRACO 1:4 (CIMENTO E AREIA), ARREMATE COM CIMENTO BRANCO, EXCLUSIVE FERRAGENS | M2 | 572.62 |  | 74229/001
79627 | DIVISORIA EM GRANITO BRANCO POLIDO, ESP = 3CM, ASSENTADO COM ARGAMASSATRACO 1:4, ARREMATE EM CIMENTO BRANCO, EXCLUSIVE FERRAGENS | M2 | 380.75 |  | 79627
251 | ALVENARIA DE BLOCO-CONCRETO CELULAR |  |  |  | 251
73863 | ALVENARIA DE BLOCOS DE CONCRETO CELULAR |  |  |  | 73863
73863/001 | ALVENARIA COM BLOCOS DE CONCRETO CELULAR 10X30X60CM, ESPESSURA 10CM, ASSENTADOS COM ARGAMASSA TRACO 1:2:9 (CIMENTO, CAL E AREIA) PREPARO MANUAL | M2 | 44.81 |  | 73863/001
73863/002 | ALVENARIA COM BLOCOS DE CONCRETO CELULAR 20X30X60CM, ESPESSURA 20CM, ASSENTADOS COM ARGAMASSA TRACO 1:2:9 (CIMENTO, CAL E AREIA) PREPARO MANUAL | M2 | 89.03 |  | 73863/002
322 | PAREDE DE ADOBE |  |  |  | 322
68079 | PAREDE DE ADOBE PARA FORNOS | M3 | 774.64 |  | 68079
PAVI | PAVIMENTACAO |  |  |  | PAVI
54 | RECOMPOSICAO DE PAVIMENTACAO |  |  |  | 54
72948 | COLCHAO DE AREIA PARA PAVIMENTACAO EM PARALELEPIPEDO OU BLOCOS DE CONCRETO INTERTRAVADOS | M3 | 61.95 |  | 72948
72949 | DEMOLICAO DE PAVIMENTACAO ASFALTICA, EXCLUSIVE TRANSPORTE DO MATERIAL RETIRADO | M3 | 18.18 |  | 72949
73790 | REFORMA CONSERVACAO LOGRADOUROS EM PARALELEPIPEDO |  |  |  | 73790
73790/001 | RETIRADA, LIMPEZA E REASSENTAMENTO DE PARALELEPIPEDO SOBRE COLCHAO DE PO DE PEDRA ESPESSURA 10CM, REJUNTADO COM BETUME E PEDRISCO, CONSIDERANDO APROVEITAMENTO DO PARALELEPIPEDO | M2 | 47.76 |  | 73790/001
73790/002 | REASSENTAMENTO DE PARALELEPIPEDO SOBRE COLCHAO DE PO DE PEDRA ESPESSURA 10CM, REJUNTADO COM BETUME E PEDRISCO, CONSIDERANDO APROVEITAMENTO DO PARALELEPIPEDO | M2 | 33.27 |  | 73790/002
73790/003 | RETIRADA, LIMPEZA E REASSENTAMENTO DE PARALELEPIPEDO SOBRE COLCHAO DE PO DE PEDRA ESPESSURA 10CM, REJUNTADO COM ARGAMASSA TRACO 1:3 (CIMENTOE AREIA), CONSIDERANDO APROVEITAMENTO DO PARALELEPIPEDO | M2 | 45.83 |  | 73790/003
73790/004 | REASSENTAMENTO DE PARALELEPIPEDO SOBRE COLCHAO DE PO DE PEDRA ESPESSURA 10CM, REJUNTADO COM ARGAMASSA TRACO 1:3 (CIMENTO E AREIA), CONSIDERANDO APROVEITAMENTO DO PARALELEPIPEDO | M2 | 31.14 |  | 73790/004
83694 | RECOMPOSICAO DE PAVIMENTACAO TIPO BLOKRET SOBRE COLCHAO DE AREIA COM REAPROVEITAMENTO DE MATERIAL | M2 | 12.21 |  | 83694
83695 | REFORMA CONSERVACAO LOGRADOUROS EM PARALELEPIPEDO |  |  |  | 83695
83695/001 | REJUNTAMENTO PAVIMENTACAO PARALELEPIPEDO BETUME CASCALH INCL MATERIAIS | M2 | 13.98 |  | 83695/001
83771 | RECOMPOSICAO DE REVESTIMENTO PRIMARIO MEDIDO P/ VOLUME COMPACTADO | M3 | 5.83 |  | 83771
55 | REGULARIZACAO/REFORCO DE SUBLEITO |  |  |  | 55
41879 | CONFORMACAO GEOMETRICA DE PLATAFORMA PARA EXECUCAO DE REVESTIMENTO PRIMARIO EM RODOVIAS VICINAIS | M2 | 0.1 |  | 41879
56 | EXECUCAO DE SUB-LEITO, LEITO, SUB-BASE, BASE ETC |  |  |  | 56
72910 | BASE DE SOLO ARENOSO FINO, COMPACTACAO 100% PROCTOR MODIFICADO | M3 | 9.99 |  | 72910
72911 | BASE DE SOLO ESTABILIZADO SEM MISTURA, COMPACTACAO 100% PROCTOR NORMAL, EXCLUSIVE ESCAVACAO, CARGA E TRANSPORTE DO SOLO | M3 | 8.14 |  | 72911
72912 | BASE DE SOLO CIMENTO 2% MISTURA EM PISTA, COMPACTACAO 100% PROCTOR INTERMEDIARIO, EXCLUSIVE ESCAVACAO, CARGA E TRANSPORTE DO SOLO | M3 | 27.49 |  | 72912
72913 | BASE DE SOLO CIMENTO 4% MISTURA EM PISTA, COMPACTACAO 100% PROCTOR NORMAL, EXCLUSIVE TRANSPORTE DO SOLO | M3 | 42.98 |  | 72913
72914 | BASE DE SOLO CIMENTO 6% MISTURA EM PISTA, COMPACTACAO 100% PROCTOR NORMAL, EXCLUSIVE ESCAVACAO, CARGA E TRANSPORTE DO SOLO | M3 | 61.04 |  | 72914
72916 | BASE DE SOLO CIMENTO 2% MISTURA EM USINA, COMPACTACAO 100% PROCTOR INTERMEDIARIO, EXCLUSIVE ESCAVACAO, CARGA E TRANSPORTE DO SOLO | M3 | 29.63 |  | 72916
72919 | BASE DE SOLO CIMENTO 4% MISTURA EM USINA, COMPACTACAO 100% PROCTOR NORMAL, EXCLUSIVE ESCAVACAO, CARGA E TRANSPORTE DO SOLO | M3 | 43.41 |  | 72919
72922 | BASE DE SOLO CIMENTO 6% COM MISTURA EM USINA, COMPACTACAO 100% PROCTORNORMAL, EXCLUSIVE ESCAVACAO, CARGA E TRANSPORTE DO SOLO | M3 | 59.87 |  | 72922
72923 | BASE DE SOLO - BRITA (40/60), MISTURA EM USINA, COMPACTACAO 100% PROCTOR MODIFICADO, EXCLUSIVE ESCAVACAO, CARGA E TRANSPORTE | M3 | 58.95 |  | 72923
72924 | BASE DE SOLO - BRITA (50/50), MISTURA EM USINA, COMPACTACAO 100% PROCTOR MODIFICADO, EXCLUSIVE ESCAVACAO, CARGA E TRANSPORTE | M3 | 50.58 |  | 72924
72961 | REGULARIZACAO E COMPACTACAO DE SUBLEITO ATE 20 CM DE ESPESSURA | M2 | 1.04 |  | 72961
73710 | BASE PARA PAVIMENTACAO COM BRITA GRADUADA, INCLUSIVE COMPACTACAO | M3 | 93 |  | 73710
73711 | BASE PARA PAVIMENTACAO COM BRITA CORRIDA, INCLUSIVE COMPACTACAO | M3 | 71.11 |  | 73711
73766 | BASE E SUB-BASE |  |  |  | 73766
73766/001 | BASE PARA PAVIMENTACAO COM MACADAME HIDRAULICO, INCLUSIVE COMPACTACAO | M3 | 112.65 |  | 73766/001
83772 | BASE SOLO ESTABIL C/ MATERIAIS MISTURADOS NA USINA / TRANSP AGUA EXCL.ESCAV., CARGA E TRANSPORTE DOS SOLOS UTILIZADOS E BRITA | M3 | 11.75 |  | 83772
57 | EXECUCAO DE PAVIMENTACOES DIVERSAS |  |  |  | 57
72799 | PAVIMENTO EM PARALELEPIPEDO SOBRE COLCHAO DE AREIA REJUNTADO COM ARGAMASSA DE CIMENTO E AREIA NO TRAÇO 1:3 (PEDRAS PEQUENAS 30 A 35 PECAS POR M2) | M2 | 66.36 |  | 72799
72942 | PINTURA DE LIGACAO COM EMULSAO RR-1C | M2 | 1.1 |  | 72942
72943 | PINTURA DE LIGACAO COM EMULSAO RR-2C | M2 | 1.18 |  | 72943
72944 | PAVIMENTACAO EM PARALELEPIPEDO SOBRE COLCHAO DE AREIA 10CM, REJUNTADO COM AREIA | M2 | 53.81 |  | 72944
72945 | IMPRIMACAO DE BASE DE PAVIMENTACAO COM EMULSAO CM-30 | M2 | 3.93 |  | 72945
72956 | TRATAMENTO SUPERFICIAL SIMPLES - TSS, COM EMULSAO RR-2C | M2 | 4.74 |  | 72956
72958 | TRATAMENTO SUPERFICIAL DUPLO - TSD, COM EMULSAO RR-2C | M2 | 8.35 |  | 72958
72960 | TRATAMENTO SUPERFICIAL TRIPLO - TST, COM EMULSAO RR-2C | M2 | 10.92 |  | 72960
72966 | MEIO-FIO GRANITICO 100 X 50 X 15CM, SOBRE BASE DE CONCRETO SIMPLES E REJUNTADO COM ARGAMASSA TRACO 1:3 (CIMENTO E AREIA) | M | 50.24 |  | 72966
72967 | MEIO-FIO DE CONCRETO PRE-MOLDADO 12 X 30 CM, SOBRE BASE DE CONCRETO SIMPLES E REJUNTADO COM ARGAMASSA TRACO 1:3 (CIMENTO E AREIA) | M | 24.45 |  | 72967
72969 | CARGA DE PEDRA PARA PAVIMENTO POLIEDRICO | M2 | 0.74 |  | 72969
72971 | COMPACTACAO DE PAVIMENTO POLIEDRICO | M2 | 0.29 |  | 72971
72972 | CONTENCAO LATERAL COM SOLO LOCAL PARA PAVIMENTO POLIEDRICO | M2 | 0.59 |  | 72972
72973 | CORTE E PREPARO DE CORDAO DE PEDRA PARA PAVIMENTO POLIEDRICO | M | 1.11 |  | 72973
72974 | CORTE E PREPARO DE PEDRA PARA PAVIMENTO POLIEDRICO | M2 | 3.71 |  | 72974
72975 | DESMONTE MANUAL DE PEDRA PARA PAVIMENTO POLIEDRICO | M2 | 0.41 |  | 72975
72976 | CARGA DE CORDAO DE PEDRA PARA PAVIMENTO POLIEDRICO | M | 0.37 |  | 72976
72977 | ENCHIMENTO COM ARGILA EXTRAIDA PARA PAVIMENTO POLIEDRICO, EXCLUSIVE TRANSPORTE DA ARGILA E INDENIZACAO JAZIDA | M2 | 0.34 |  | 72977
72978 | EXTRACAO, CARGA E ASSENTAMENTO DE CORDAO DE PEDRA PARA PAVIMENTO POLIEDRICO, EXCLUSIVE TRANSPORTE DE PEDRA E INDENIZACAO PEDREIRA | M | 3.71 |  | 72978
72979 | EXTRACAO, CARGA, PREPARO E ASSENTAMENTO DE PEDRAS POLIEDRICAS, EXCLUSIVE TRANSPORTE DE PEDRA E INDENIZACAO PEDREIRA | M2 | 7.1 |  | 72979
73760 | REVESTIMENTO BETUMINOSO |  |  |  | 73760
73760/001 | CAPA SELANTE COMPREENDENDO APLICAÇÃO DE ASFALTO NA PROPORÇÃO DE 0,7 A 1,5L / M2, DISTRIBUIÇÃO DE AGREGADOS DE 5 A 15KG/M2 E COMPACTAÇÃO COMROLO - COM USO DA EMULSAO RR-2C, INCLUSO APLICACAO E COMPACTACAO | M2 | 2.42 |  | 73760/001
73764 | PAVIMENTACAO DE LAJOTAS DE CONCRETO INTERTRAVADA |  |  |  | 73764
73764/001 | PAVIMENTACAO EM BLOCOS DE CONCRETO SEXTAVADO, ESPESSURA 6 CM, JUNTA RÍGIDA, COM ARGAMASSA NO TRACO 1:4 (CIMENTO E AREIA), ASSENTADOS SOBRE COLCHAO DE PO DE PEDRA, COM APOIO DE CAMINHÃO TOCO. | M2 | 59.24 |  | 73764/001
73764/002 | PAVIMENTACAO EM BLOCOS DE CONCRETO SEXTAVADO, ESPESSURA 8 CM, COM JUNTA RÍGIDA, EM ARGAMASSA NO TRACO 1:4 (CIMENTO E AREIA), ASSENTADOS SOBRE COLCHAO DE PO DE PEDRA, COM APOIO DE CAMINHÃO TOCO | M2 | 66.19 |  | 73764/002
73764/003 | PAVIMENTACAO EM BLOCOS DE CONCRETO SEXTAVADO, ESPESSURA 10 CM, COM JUNTA RÍGIDA, EM ARGAMASSA TRACO 1:4 (CIMENTO E AREIA) , ASSENTADOS SOBRECOLCHAO DE PO DE PEDRA, COM APOIO DE CAMINHÃO TOCO. | M2 | 84.93 |  | 73764/003
73764/004 | PAVIMENTACAO EM BLOCOS DE CONCRETO SEXTAVADO, ESPESSURA 6,0 CM, FCK 35MPA, ASSENTADOS SOBRE COLCHAO DE AREIA. | M2 | 40.72 |  | 73764/004
73764/005 | PAVIMENTACAO EM BLOCOS DE CONCRETO SEXTAVADO, ESPESSURA 8CM, FCK 35MPA, ASSENTADOS SOBRE COLCHAO DE AREIA. | M2 | 48.62 |  | 73764/005
73764/006 | PAVIMENTACAO EM BLOCOS DE CONCRETO SEXTAVADO, ESPESSURA 10CM, FCK 35MPA, ASSENTADOS SOBRE COLCHAO DE AREIA. | M2 | 65.32 |  | 73764/006
73765 | PAVIMENTACAO C/PARALELEPIPEDO |  |  |  | 73765
73765/001 | PAVIMENTACAO EM PARALELEPIPEDO SOBRE COLCHAO DE PO DE PEDRA ESPESSURA 10CM, REJUNTADO COM ARGAMASSA DE CIMENTO E AREIA TRACO 1:3 (CIMENTO EAREIA) | M2 | 72.27 |  | 73765/001
73765/002 | PAVIMENTACAO EM PARALELEPIPEDO SOBRE COLCHAO DE PO DE PEDRA ESPESSURA 10CM, REJUNTADO COM BETUME E PEDRISCO | M2 | 73.29 |  | 73765/002
73849 | FORNECIMENTO AREIA-ASFALTO |  |  |  | 73849
73849/001 | AREIA ASFALTO A QUENTE (AAUQ) COM CAP 50/70, INCLUSO USINAGEM E APLICACAO, EXCLUSIVE TRANSPORTE | M3 | 491.49 |  | 73849/001
73849/002 | AREIA ASFALTO A FRIO (AAUF), COM EMULSAO RR-2C INCLUSO USINAGEM E APLICACAO, EXCLUSIVE TRANSPORTE | M3 | 398.13 |  | 73849/002
249 | SINALIZACAO HORIZONTAL/VERTICAL |  |  |  | 249
72947 | SINALIZACAO HORIZONTAL COM TINTA RETRORREFLETIVA A BASE DE RESINA ACRILICA COM MICROESFERAS DE VIDRO | M2 | 15.55 |  | 72947
83693 | CAIACAO EM MEIO FIO | M2 | 2.35 |  | 83693
250 | MURETA DIVISORIA E/OU DE PROTECAO |  |  |  | 250
73770 | BARREIRA PRE-MOLDADA CONCR ARMADO/MURETA DIVISORIA DE TRAFEGO |  |  |  | 73770
73770/001 | BARREIRA PRE-MOLDADA EXTERNA CONCRETO ARMADO 0,25X0,40X1,14M FCK=25MPAACO CA-50 INCL VIGOTA HORIZONTAL MONTANTE A CADA 1,00M FERROS DE LIGACAO E MATERIAIS. | M | 457.24 |  | 73770/001
73770/002 | BARREIRA DUPLA PRE-MOL INTER CONCRETO ARMADO 0,15X0,65X0,77M FCK=25MPAACO CA-50 INCL FERROS DE LIGACAO E MATERIAIS. | M | 360.8 |  | 73770/002
83696 | PINTURA GUARDA-CORPO GUARDA-RODA E MURETA PROTECAO |  |  |  | 83696
83696/001 | PINTURA GUARDA-CORPO GUARDA-RODA E MURETA PROTECAO COM CAL EM PONTES EVIADUTOS MEDIDA PELO DOBRO DA AREA TOTAL (LARGURAXALTURA). | M2 | 3.64 |  | 83696/001
287 | FABRICACAO/EXECUCAO DE CBUQ/PRE-MISTURADOS |  |  |  | 287
72962 | USINAGEM DE CBUQ COM CAP 50/70, PARA CAPA DE ROLAMENTO | T | 168.05 |  | 72962
72963 | USINAGEM DE CBUQ COM CAP 50/70, PARA BINDER | T | 139.78 |  | 72963
72964 | CONCRETO BETUMINOSO USINADO A QUENTE COM CAP 50/70, BINDER, INCLUSO USINAGEM E APLICACAO, EXCLUSIVE TRANSPORTE | T | 148.37 |  | 72964
72965 | FABRICAÇÃO E APLICAÇÃO DE CONCRETO BETUMINOSO USINADO A QUENTE(CBUQ),CAP 50/70, EXCLUSIVE TRANSPORTE | T | 176.65 |  | 72965
73759 | REVESTIMENTO BETUMINOSO |  |  |  | 73759
73759/002 | PRE-MISTURADO A FRIO COM EMULSAO RM-1C, INCLUSO USINAGEM E APLICACAO, EXCLUSIVE TRANSPORTE | M3 | 336.24 |  | 73759/002
PINT | PINTURAS |  |  |  | PINT
155 | PINTURA DE PAREDE |  |  |  | 155
72125 | REMOÇÃO DE PINTURA PVA/ACRILICA | M2 | 5.98 |  | 72125
73446 | PINTURA DE SUPERFICIE C/TINTA GRAFITE | M2 | 14.56 |  | 73446
73791 | PINTURA COM TINTA EM PO |  |  |  | 73791
73791/001 | PINTURA COM TINTA EM PO INDUSTRIALIZADA A BASE DE CAL, DUAS DEMAOS | M2 | 6.04 |  | 73791/001
73999 | CAIACAO |  |  |  | 73999
73999/001 | PINTURA A BASE DE CAL E FIXADOR A BASE DE OLEO DE LINHACA, TRES DEMAOS | M2 | 5.35 |  | 73999/001
74133 | EMASSAMENTO P/PINTURA OLEO/ESMALTE |  |  |  | 74133
74133/001 | EMASSAMENTO COM MASA A OLEO, UMA DEMAO | M2 | 15.55 |  | 74133/001
74133/002 | EMASSAMENTO COM MASSA A OLEO, DUAS DEMAOS | M2 | 19.79 |  | 74133/002
79334 | PINTURA DE PAREDE - SUPERFICIES EXTERNAS |  |  |  | 79334
79334/001 | PINTURA A BASE DE CAL E FIXADOR A BASE DE COLA, DUAS DEMAOS | M2 | 4.87 |  | 79334/001
79461 | PINTURA COM LIQUIDO PARA BRILHO, UMA DEMAO | M2 | 5.33 |  | 79461
79462 | EMASSAMENTO COM MASSA EPOXI, 2 DEMAOS | M2 | 58.86 |  | 79462
79494 | PINTURAS A OLEO E ALQUIDICOS SOBRE PAREDES E TETOS |  |  |  | 79494
79494/001 | PINTURA DE QUADRO ESCOLAR COM TINTA ESMALTE ACABAMENTO FOSCO, DUAS DEMAOS SOBRE MASSA ACRILICA | M2 | 10.19 |  | 79494/001
79495 | PINTURA A BASE DE PVA E ACRILICO P/PAREDES E TETO |  |  |  | 79495
79495/003 | PINTURA C/REGULADOR DE BRILHO EM UMA DEMAO ADICIONADO AO PVA | M2 | 4.36 |  | 79495/003
84649 | PINTURA COM TINTA EM PO INDUSTRIALIZADA A BASE DE CAL, TRES DEMAOS | M2 | 6.86 |  | 84649
84651 | PINTURA COM TINTA IMPERMEAVEL MINERAL EM PO, DUAS DEMAOS | M2 | 7.66 |  | 84651
84652 | PINTURA A BASE DE CAL COM PIGMENTO E FIXADOR A BASE DE OLEO DE LINHAÇA, TRES DEMAOS | M2 | 5.43 |  | 84652
88411 | APLICAÇÃO MANUAL DE FUNDO SELADOR ACRÍLICO EM PANOS COM PRESENÇA DE VÃOS DE EDIFÍCIOS DE MÚLTIPLOS PAVIMENTOS. AF_06/2014 | M2 | 2.52 |  | 88411
88412 | APLICAÇÃO MANUAL DE FUNDO SELADOR ACRÍLICO EM PANOS CEGOS DE FACHADA (SEM PRESENÇA DE VÃOS) DE EDIFÍCIOS DE MÚLTIPLOS PAVIMENTOS. AF_06/2014 | M2 | 2.13 |  | 88412
88413 | APLICAÇÃO MANUAL DE FUNDO SELADOR ACRÍLICO EM SUPERFÍCIES EXTERNAS DE SACADA DE EDIFÍCIOS DE MÚLTIPLOS PAVIMENTOS. AF_06/2014 | M2 | 3.29 |  | 88413
88414 | APLICAÇÃO MANUAL DE FUNDO SELADOR ACRÍLICO EM SUPERFÍCIES INTERNAS DA SACADA DE EDIFÍCIOS DE MÚLTIPLOS PAVIMENTOS. AF_06/2014 | M2 | 3.54 |  | 88414
88415 | APLICAÇÃO MANUAL DE FUNDO SELADOR ACRÍLICO EM PAREDES EXTERNAS DE CASAS. AF_06/2014 | M2 | 2.64 |  | 88415
88416 | APLICAÇÃO MANUAL DE PINTURA COM TINTA TEXTURIZADA ACRÍLICA EM PANOS COM PRESENÇA DE VÃOS DE EDIFÍCIOS DE MÚLTIPLOS PAVIMENTOS, UMA COR. AF_06/2014 | M2 | 19.31 |  | 88416
88417 | APLICAÇÃO MANUAL DE PINTURA COM TINTA TEXTURIZADA ACRÍLICA EM PANOS CEGOS DE FACHADA (SEM PRESENÇA DE VÃOS) DE EDIFÍCIOS DE MÚLTIPLOS PAVIMENTOS, UMA COR. AF_06/2014 | M2 | 17.94 |  | 88417
88420 | APLICAÇÃO MANUAL DE PINTURA COM TINTA TEXTURIZADA ACRÍLICA EM SUPERFÍCIES EXTERNAS DE SACADA DE EDIFÍCIOS DE MÚLTIPLOS PAVIMENTOS, UMA COR.AF_06/2014 | M2 | 22.08 |  | 88420
88421 | APLICAÇÃO MANUAL DE PINTURA COM TINTA TEXTURIZADA ACRÍLICA EM SUPERFÍCIES INTERNAS DA SACADA DE EDIFÍCIOS DE MÚLTIPLOS PAVIMENTOS, UMA COR.AF_06/2014 | M2 | 22.95 |  | 88421
88423 | APLICAÇÃO MANUAL DE PINTURA COM TINTA TEXTURIZADA ACRÍLICA EM PAREDES EXTERNAS DE CASAS, UMA COR. AF_06/2014 | M2 | 19.74 |  | 88423
88424 | APLICAÇÃO MANUAL DE PINTURA COM TINTA TEXTURIZADA ACRÍLICA EM PANOS COM PRESENÇA DE VÃOS DE EDIFÍCIOS DE MÚLTIPLOS PAVIMENTOS, DUAS CORES. AF_06/2014 | M2 | 21.19 |  | 88424
88426 | APLICAÇÃO MANUAL DE PINTURA COM TINTA TEXTURIZADA ACRÍLICA EM PANOS CEGOS DE FACHADA (SEM PRESENÇA DE VÃOS) DE EDIFÍCIOS DE MÚLTIPLOS PAVIMENTOS, DUAS CORES. AF_06/2014 | M2 | 18.83 |  | 88426
88428 | APLICAÇÃO MANUAL DE PINTURA COM TINTA TEXTURIZADA ACRÍLICA EM SUPERFÍCIES EXTERNAS DE SACADA DE EDIFÍCIOS DE MÚLTIPLOS PAVIMENTOS, DUAS CORES. AF_06/2014 | M2 | 25.95 |  | 88428
88429 | APLICAÇÃO MANUAL DE PINTURA COM TINTA TEXTURIZADA ACRÍLICA EM SUPERFÍCIES INTERNAS DA SACADA DE EDIFÍCIOS DE MÚLTIPLOS PAVIMENTOS, DUAS CORES. AF_06/2014 | M2 | 27.47 |  | 88429
88431 | APLICAÇÃO MANUAL DE PINTURA COM TINTA TEXTURIZADA ACRÍLICA EM PAREDES EXTERNAS DE CASAS, DUAS CORES. AF_06/2014 | M2 | 21.94 |  | 88431
88432 | APLICAÇÃO MANUAL DE PINTURA COM TINTA TEXTURIZADA ACRÍLICA EM MOLDURASDE EPS, PRÉ-FABRICADOS, OU OUTROS. AF_06/2014 | M2 | 13.19 |  | 88432
88482 | APLICAÇÃO DE FUNDO SELADOR LÁTEX PVA EM TETO, UMA DEMÃO. AF_06/2014 | M2 | 2.65 |  | 88482
88483 | APLICAÇÃO DE FUNDO SELADOR LÁTEX PVA EM PAREDES, UMA DEMÃO. AF_06/2014 | M2 | 2.49 |  | 88483
88484 | APLICAÇÃO DE FUNDO SELADOR ACRÍLICO EM TETO, UMA DEMÃO. AF_06/2014 | M2 | 2.66 |  | 88484
88485 | APLICAÇÃO DE FUNDO SELADOR ACRÍLICO EM PAREDES, UMA DEMÃO. AF_06/2014 | M2 | 2.43 |  | 88485
88486 | APLICAÇÃO MANUAL DE PINTURA COM TINTA LÁTEX PVA EM TETO, DUAS DEMÃOS. AF_06/2014 | M2 | 8.35 |  | 88486
88487 | APLICAÇÃO MANUAL DE PINTURA COM TINTA LÁTEX PVA EM PAREDES, DUAS DEMÃOS. AF_06/2014 | M2 | 7.61 |  | 88487
88488 | APLICAÇÃO MANUAL DE PINTURA COM TINTA LÁTEX ACRÍLICA EM TETO, DUAS DEMÃOS. AF_06/2014 | M2 | 10.54 |  | 88488
88489 | APLICAÇÃO MANUAL DE PINTURA COM TINTA LÁTEX ACRÍLICA EM PAREDES, DUAS DEMÃOS. AF_06/2014 | M2 | 9.49 |  | 88489
88494 | APLICAÇÃO E LIXAMENTO DE MASSA LÁTEX EM TETO, UMA DEMÃO. AF_06/2014 | M2 | 12.51 |  | 88494
88495 | APLICAÇÃO E LIXAMENTO DE MASSA LÁTEX EM PAREDES, UMA DEMÃO. AF_06/2014 | M2 | 7.5 |  | 88495
88496 | APLICAÇÃO E LIXAMENTO DE MASSA LÁTEX EM TETO, DUAS DEMÃOS. AF_06/2014 | M2 | 17.16 |  | 88496
88497 | APLICAÇÃO E LIXAMENTO DE MASSA LÁTEX EM PAREDES, DUAS DEMÃOS. AF_06/2014 | M2 | 10.46 |  | 88497
156 | PINTURA EM CONCRETO APARENTE |  |  |  | 156
79460 | PINTURA EPOXI, DUAS DEMAOS | M2 | 38.71 |  | 79460
79465 | PINTURA COM TINTA A BASE DE BORRACHA CLORADA, 2 DEMAOS | M2 | 22.25 |  | 79465
79514 | ACABAMENTO EPOXI |  |  |  | 79514
79514/001 | PINTURA EPOXI, TRES DEMAOS | M2 | 55.08 |  | 79514/001
84647 | PINTURA EPOXI INCLUSO EMASSAMENTO E FUNDO PREPARADOR | M2 | 115.97 |  | 84647
84656 | TRATAMENTO EM CONCRETO COM ESTUQUE E LIXAMENTO | M2 | 23.28 |  | 84656
84671 | PINTURA DE NATA DE CIMENTO, 3 DEMAOS | M2 | 7.06 |  | 84671
84677 | VERNIZ SINTETICO BRILHANTE EM CONCRETO OU TIJOLO, DUAS DEMAOS | M2 | 7.67 |  | 84677
84678 | VERNIZ POLIURETANO BRILHANTE EM CONCRETO OU TIJOLO, TRES DEMAOS | M2 | 13.28 |  | 84678
157 | PINTURA EM MADEIRA |  |  |  | 157
6081 | PINTURA VERNIZ POLIURETANO BRILHANTE EM MADEIRA, TRES DEMAOS | M2 | 14.81 |  | 6081
6082 | PINTURA EM VERNIZ SINTETICO BRILHANTE EM MADEIRA, TRES DEMAOS | M2 | 11.85 |  | 6082
40905 | VERNIZ SINTETICO EM MADEIRA, DUAS DEMAOS | M2 | 14.62 |  | 40905
73739 | PINTURA ESMALTE |  |  |  | 73739
73739/001 | PINTURA ESMALTE ACETINADO EM MADEIRA, DUAS DEMAOS | M2 | 12.83 |  | 73739/001
74065 | PINTURA ESMALTE ACETINADO 2 DEMAOS APARELHADA P/MADEIRA |  |  |  | 74065
74065/001 | PINTURA ESMALTE FOSCO PARA MADEIRA, DUAS DEMAOS, SOBRE FUNDO NIVELADORBRANCO | M2 | 19.82 |  | 74065/001
74065/002 | PINTURA ESMALTE ACETINADO PARA MADEIRA, DUAS DEMAOS, SOBRE FUNDO NIVELADOR BRANCO | M2 | 19.73 |  | 74065/002
74065/003 | PINTURA ESMALTE BRILHANTE PARA MADEIRA, DUAS DEMAOS, SOBRE FUNDO NIVELADOR BRANCO | M2 | 19.5 |  | 74065/003
79463 | PINTURA A OLEO, 1 DEMAO | M2 | 9.89 |  | 79463
79464 | PINTURA A OLEO, 2 DEMAOS | M2 | 13.34 |  | 79464
79466 | PINTURA COM VERNIZ POLIURETANO, 2 DEMAOS | M2 | 13.33 |  | 79466
79497 | PINTURA EM ESQUADRIAS DE MADEIRA |  |  |  | 79497
79497/001 | PINTURA A OLEO, 3 DEMAOS | M2 | 16.55 |  | 79497/001
84645 | VERNIZ SINTETICO BRILHANTE, 2 DEMAOS | M2 | 12.58 |  | 84645
84657 | FUNDO SINTETICO NIVELADOR BRANCO | M2 | 9.28 |  | 84657
84658 | REMOÇÃO DE VERNIZ SOBRE MADEIRA | M2 | 3.75 |  | 84658
84659 | PINTURA ESMALTE FOSCO EM MADEIRA, DUAS DEMAOS | M2 | 11.7 |  | 84659
84664 | PINTURA IMUNIZANTE FUNGICIDA A BASE DE CARBOLINEUM, DUAS DEMAOS | M2 | 2.86 |  | 84664
84679 | PINTURA IMUNIZANTE PARA MADEIRA, DUAS DEMAOS | M2 | 15.01 |  | 84679
158 | PINTURA PARA METAL |  |  |  | 158
6067 | PINTURA ESMALTE BRILHANTE (2 DEMAOS) SOBRE SUPERFICIE METALICA, INCLUSIVE PROTECAO COM ZARCAO (1 DEMAO) | M2 | 27.99 |  | 6067
73656 | JATEAMENTO COM AREIA EM ESTRUTURA METALICA | M2 | 7.25 |  | 73656
73794 | PINTURA EM FERRO, SOBRE BASE ANTI-CORROSIVA, EM DUAS DEMAOS |  |  |  | 73794
73794/001 | PINTURA COM TINTA PROTETORA ACABAMENTO GRAFITE ESMALTE SOBRE SUPERFICIE METALICA, 2 DEMAOS | M2 | 25.02 |  | 73794/001
73865 | PRIMER EPOXI |  |  |  | 73865
73865/001 | FUNDO PREPARADOR PRIMER A BASE DE EPOXI, PARA ESTRUTURA METALICA, UMA DEMAO, ESPESSURA DE 25 MICRA. | M2 | 7.39 |  | 73865/001
73924 | PINTURA ESMALTE |  |  |  | 73924
73924/001 | PINTURA ESMALTE ALTO BRILHO, DUAS DEMAOS, SOBRE SUPERFICIE METALICA | M2 | 19.44 |  | 73924/001
73924/002 | PINTURA ESMALTE ACETINADO, DUAS DEMAOS, SOBRE SUPERFICIE METALICA | M2 | 19.67 |  | 73924/002
73924/003 | PINTURA ESMALTE FOSCO, DUAS DEMAOS, SOBRE SUPERFICIE METALICA | M2 | 19.76 |  | 73924/003
74064 | PINTURA FUNDO OXIDO FERRO/ZARCAO 1 DEMAO P/FERRO |  |  |  | 74064
74064/001 | FUNDO ANTICORROSIVO A BASE DE OXIDO DE FERRO (ZARCAO), DUAS DEMAOS | M2 | 14.52 |  | 74064/001
74064/002 | FUNDO ANTICORROSIVO A BASE DE OXIDO DE FERRO (ZARCAO), UMA DEMAO | M2 | 9.26 |  | 74064/002
74145 | PINTURA DE PECAS METALICAS A REVOLVER(AR-COMPRIMIDO) |  |  |  | 74145
74145/001 | PINTURA ESMALTE FOSCO, DUAS DEMAOS, SOBRE SUPERFICIE METALICA, INCLUSOUMA DEMAO DE FUNDO ANTICORROSIVO. UTILIZACAO DE REVOLVER ( AR-COMPRIMIDO). | M2 | 14.89 |  | 74145/001
79498 | PINTURA A OLEO E ALQUIDICOS SOBRE FERRO |  |  |  | 79498
79498/001 | PINTURA A OLEO BRILHANTE SOBRE SUPERFICIE METALICA, UMA DEMAO INCLUSO UMA DEMAO DE FUNDO ANTICORROSIVO | M2 | 12.52 |  | 79498/001
79499 | PINTURA DE POSTES |  |  |  | 79499
79499/001 | PINTURA POSTE RETO DE ACO 3,5 A 6M C/1 DEMAO D/TINTA GRAFITE C/PROPRIEDADES DE PRIMER E ACABAMENTO - OBS: C/ALTO TEOR DE ZARCAO | UN | 17.4 |  | 79499/001
79515 | ACABAMENTO ALUMINIO |  |  |  | 79515
79515/001 | PINTURA COM TINTA PROTETORA ACABAMENTO ALUMINIO, TRES DEMAOS | M2 | 25.25 |  | 79515/001
79516 | LIXAMENTO METAL |  |  |  | 79516
79516/001 | REMOCAO DE PINTURA A OLEO/ESMALTE SOBRE SUPERFICIE METALICA | M2 | 9.97 |  | 79516/001
84660 | FUNDO PREPARADOR PRIMER SINTETICO, PARA ESTRUTURA METALICA, UMA DEMÃO,ESPESSURA DE 25 MICRA | M2 | 5.23 |  | 84660
84661 | PINTURA COM TINTA PROTETORA ACABAMENTO ALUMINIO, UMA DEMAO SOBRE SUPERFCIE METALICA | M2 | 12.74 |  | 84661
84662 | PINTURA COM TINTA PROTETORA ACABAMENTO ALUMINIO, DUAS DEMAOS SOBRE SUPERFICIE METALICA | M2 | 19.83 |  | 84662
159 | VERNIZ |  |  |  | 159
73715 | PINTURA VERNIZ TIPO GOMA LACA DISSOLVIDO EM ALCOOL | M2 | 47.37 |  | 73715
161 | PINTURA PARA PISO |  |  |  | 161
41595 | PINTURA ACRILICA DE FAIXAS DE DEMARCACAO EM QUADRA POLIESPORTIVA, 5 CMDE LARGURA | M | 7.53 |  | 41595
73978 | PINTURAS IMPERMEABILIZANTES |  |  |  | 73978
73978/001 | PINTURA HIDROFUGANTE COM SILICONE SOBRE PISO CIMENTADO, UMA DEMAO | M2 | 13.4 |  | 73978/001
74245 | PINTURA ACRILICA EM PISO CIMENTADO DUAS DEMAOS |  |  |  | 74245
74245/001 | PINTURA ACRILICA EM PISO CIMENTADO DUAS DEMAOS | M2 | 9.92 |  | 74245/001
79467 | PINTURA COM TINTA A BASE DE BORRACHA CLORADA , DE FAIXAS DE DEMARCACAO, EM QUADRA POLIESPORTIVA, 5 CM DE LARGURA. | ML | 8.46 |  | 79467
79500 | MARCACAO DE QUADRAS E PINTURAS DE PISOS |  |  |  | 79500
79500/002 | PINTURA ACRILICA EM PISO CIMENTADO, TRES DEMAOS | M2 | 13.98 |  | 79500/002
84663 | APLICACAO DE VERNIZ POLIURETANO FOSCO SOBRE PISO DE PEDRAS DECORATIVAS, 3 DEMAOS | M2 | 15.69 |  | 84663
84665 | PINTURA ACRILICA PARA SINALIZAÇÃO HORIZONTAL EM PISO CIMENTADO | M2 | 20.67 |  | 84665
84666 | POLIMENTO E ENCERAMENTO DE PISO EM MADEIRA | M2 | 14.94 |  | 84666
261 | PINTURA EM TELHA |  |  |  | 261
75889 | PINTURA PARA TELHAS DE ALUMINIO COM TINTA ESMALTE AUTOMOTIVA | M2 | 14.26 |  | 75889
PISO | PISOS |  |  |  | PISO
111 | PISO CIMENTADO |  |  |  | 111
73465 | PISO CIMENTADO E=1,5CM C/ARGAMASSA 1:3 CIMENTO AREIA ALISADO COLHER SOBRE BASE EXISTENTE. | M2 | 25.74 |  | 73465
73675 | PISO DE CONCRETO ACABAMENTO RÚSTICO ESPESSURA 7CM COM JUNTAS EM MADEIRA | M2 | 57.03 |  | 73675
73676 | PISO CIMENTADO TRAÇO 1:3 (CIMENTO E AREIA) ACABAMENTO LISO PIGMENTADO ESPESSURA 1,5CM COM JUNTAS PLASTICAS DE DILATACAO E ARGAMASSA EM PREPARO MANUAL | M2 | 41.53 |  | 73676
73922 | CIMENTADO LISO DESEMPENADO |  |  |  | 73922
73922/001 | PISO CIMENTADO TRACO 1:3 (CIMENTO E AREIA) ACABAMENTO LISO ESPESSURA 3,5CM, PREPARO MANUAL DA ARGAMASSA | M2 | 42.6 |  | 73922/001
73922/002 | PISO CIMENTADO TRACO 1:4 (CIMENTO E AREIA) ACABAMENTO LISO ESPESSURA 2,5CM PREPARO MANUAL DA ARGAMASSA | M2 | 35.58 |  | 73922/002
73922/003 | PISO CIMENTADO TRACO 1:3 (CIMENTO E AREIA) ACABAMENTO LISO ESPESSURA 2,0CM, PREPARO MANUAL DA ARGAMASSA | M2 | 34.48 |  | 73922/003
73922/004 | PISO CIMENTADO TRACO 1:4 (CIMENTO E AREIA) ACABAMENTO LISO ESPESSURA 2,0CM, PREPARO MANUAL DA ARGAMASSA | M2 | 33.76 |  | 73922/004
73922/005 | PISO CIMENTADO TRACO 1:3 (CIMENTO E AREIA) ACABAMENTO LISO ESPESSURA 3,0CM, PREPARO MANUAL DA ARGAMASSA | M2 | 38.48 |  | 73922/005
73923 | CIMENTADO RUSTICO E=1,5CM CIMENTO/AREIA 1:4 |  |  |  | 73923
73923/001 | PISO CIMENTADO TRACO 1:4 (CIMENTO E AREIA) ACABAMENTO RUSTICO ESPESSURA 2CM, ARGAMASSA COM PREPARO MANUAL | M2 | 29.79 |  | 73923/001
73923/002 | PISO CIMENTADO TRACO 1:4 (CIMENTO E AREIA), COM ACABAMENTO RUSTICO ESPESSURA 3CM, PREPARO MANUAL | M2 | 45.85 |  | 73923/002
73923/003 | PISO CIMENTADO TRACO 1:3 (CIMENTO E AREIA), COM ACABAMENTO RUSTICO E FRISADO ESPESSURA 2CM, PREPARO MANUAL | M2 | 34.48 |  | 73923/003
73974 | PISO CIMENTADO RUSTICO |  |  |  | 73974
73974/001 | PISO CIMENTADO TRACO 1:3 (CIMENTO E AREIA) ACABAMENTO RUSTICO ESPESSURA 2CM, PREPARO MECANICO DA ARGAMASSA | M2 | 25.2 |  | 73974/001
73991 | PISO CIMENTADO LISO C/ IMPERMEABILIZANTE |  |  |  | 73991
73991/001 | PISO CIMENTADO TRACO 1:4 (CIMENTO E AREIA) COM ACABAMENTO LISO ESPESSURA 1,5CM, PREPARO MANUAL DA ARGAMASSA INCLUSO ADITIVO IMPERMEABILIZANTE | M2 | 33.87 |  | 73991/001
73991/002 | PISO CIMENTADO TRACO 1:3 (CIMENTO E AREIA) COM ACABAMENTO LISO ESPESSURA 1,5CM PREPARO MANUAL DA ARGAMASSA | M2 | 32.48 |  | 73991/002
73991/003 | PISO CIMENTADO TRACO 1:3 (CIMENTO E AREIA) COM ACABAMENTO LISO ESPESSURA 3CM PREPARO MECANICO ARGAMASSA INCLUSO ADITIVO IMPERMEABILIZANTE | M2 | 35.11 |  | 73991/003
73991/004 | PISO CIMENTADO TRACO 1:3 (CIMENTO E AREIA) COM ACABAMENTO LISO ESPESSURA 1,5CM, PREPARO MANUAL DA ARGAMASSA INCLUSO ADITIVO IMPERMEABILIZANTE | M2 | 28.01 |  | 73991/004
74079 | CIMENTADO LISO QUEIMADO E=2CM C/JUNTA BATIDA CIM/AREIA 1:3 |  |  |  | 74079
74079/001 | PISO CIMENTADO TRACO 1:4 (CIMENTO E AREIA) COM ACABAMENTO LISO ESPESSURA 2,0CM COM JUNTAS PLASTICAS DE DILATACAO E PREPARO MANUAL DA ARGAMASSA | M2 | 45.23 |  | 74079/001
74079/002 | PISO CIMENTADO TRAÇO 1:3 (CIMENTO E AREIA) ACABAMENTO LISO ESPESSURA 2CM COM JUNTA BATIDA E PREPARO MANUAL DA ARGAMASSA | M2 | 43.75 |  | 74079/002
76447 | PISO CIMENTADO LISO |  |  |  | 76447
76447/001 | PISO CIMENTADO TRACO 1:3 (CIMENTO E AREIA) ACABAMENTO LISO ESPESSURA 2,5 CM PREPARO MECANICO DA ARGAMASSA | M2 | 30.88 |  | 76447/001
76448 | CIMENTADO RUSTICO E=1,5CM CIMENTO/AREIA 1:4 |  |  |  | 76448
76448/001 | PISO CIMENTADO TRACO 1:4 (CIMENTO E AREIA) ACABAMENTO RUSTICO ESPESSURA 1,5 CM PREPARO MANUAL DA ARGAMASSA | M2 | 28.72 |  | 76448/001
76448/002 | PISO CIMENTADO TRAÇO 1:4 (CIMENTO E AREIA) ACABAMENTO RUSTICO ESPESSURA 3,5 CM PREPARO MANUAL DA ARGAMASSA | M2 | 37 |  | 76448/002
76448/003 | PISO CIMENTADO TRAÇO 1:4 (CIMENTO E AREIA) ACABAMENTO RUSTICO ESPESSURA 2,5 CM PREPARO MANUAL DA ARGAMASSA | M2 | 32.86 |  | 76448/003
84172 | PISO CIMENTADO TRACO 1:3 (CIMENTO E AREIA) ACABAMENTO RUSTICO ESPESSURA 2 CM COM JUNTAS PLASTICAS DE DILATACAO, PREPARO MANUAL DA ARGAMASSA | M2 | 33.13 |  | 84172
84173 | PISO CIMENTADO TRACO 1:3 (CIMENTO/AREIA) ACABAMENTO LISO PREPARO MANUAL DA ARGAMASSA INCLUSO ADITIVO IMPERMEABILIZANTE | M2 | 37.27 |  | 84173
84174 | PISO CIMENTADO TRACO 1:3 (CIMENTO E AREIA) COM ACABAMENTO LISO ESPESSURA 3CM COM JUNTAS DE MADEIRA, PREPARO MANUAL DA ARGAMASSA INCLUSO ADITIVO IMPERMEABILIZANTE | M2 | 53.32 |  | 84174
112 | PISO DE MADEIRA |  |  |  | 112
72191 | RECOLOCACAO DE TACOS DE MADEIRA COM REAPROVEITAMENTO DE MATERIAL E ASSENTAMENTO COM ARGAMASSA 1:4 (CIMENTO E AREIA) | M2 | 57.18 |  | 72191
72192 | RECOLOCACAO DE PISO DE TABUAS DE MADEIRA, CONSIDERANDO REAPROVEITAMENTO DO MATERIAL | M2 | 15.34 |  | 72192
72193 | RECOLOCACAO DE PISO DE TABUAS DE MADEIRA, CONSIDERANDO REAPROVEITAMENTO DO MATERIAL | M2 | 41.77 |  | 72193
73655 | PISO EM TABUA CORRIDA DE MADEIRA ESPESSURA 2,5CM FIXADO EM PECAS DE MADEIRA E ASSENTADO EM ARGAMASSA TRACO 1:4 (CIMENTO/AREIA) | M2 | 165.26 |  | 73655
73734 | PISO EM MADEIRA |  |  |  | 73734
73734/001 | PISO EM TACO DE MADEIRA 7X21CM, ASSENTADO COM ARGAMASSA TRACO 1:4 (CIMENTO E AREIA MEDIA) | M2 | 96.54 |  | 73734/001
84181 | PISO EM TACO DE MADEIRA 7X21CM, FIXADO COM COLA BASE DE PVA | M2 | 72.26 |  | 84181
84182 | PISO PARQUET DE MADEIRA DE LEI FIXADO COM COLA BASE DE PVA | M2 | 92.29 |  | 84182
113 | PISO CERAMICO |  |  |  | 113
87246 | REVESTIMENTO CERÂMICO PARA PISO COM PLACAS TIPO GRÊS DE DIMENSÕES 35X35 CM APLICADA EM AMBIENTES DE ÁREA MENOR QUE 5 M2. AF_06/2014 | M2 | 33.14 |  | 87246
87247 | REVESTIMENTO CERÂMICO PARA PISO COM PLACAS TIPO GRÊS DE DIMENSÕES 35X35 CM APLICADA EM AMBIENTES DE ÁREA ENTRE 5 M2 E 10 M2. AF_06/2014 | M2 | 29.14 |  | 87247
87248 | REVESTIMENTO CERÂMICO PARA PISO COM PLACAS TIPO GRÊS DE DIMENSÕES 35X35 CM APLICADA EM AMBIENTES DE ÁREA MAIOR QUE 10 M2. AF_06/2014 | M2 | 25.86 |  | 87248
87249 | REVESTIMENTO CERÂMICO PARA PISO COM PLACAS TIPO GRÊS DE DIMENSÕES 45X45 CM APLICADA EM AMBIENTES DE ÁREA MENOR QUE 5 M2. AF_06/2014 | M2 | 37.09 |  | 87249
87250 | REVESTIMENTO CERÂMICO PARA PISO COM PLACAS TIPO GRÊS DE DIMENSÕES 45X45 CM APLICADA EM AMBIENTES DE ÁREA ENTRE 5 M2 E 10 M2. AF_06/2014 | M2 | 30.75 |  | 87250
87251 | REVESTIMENTO CERÂMICO PARA PISO COM PLACAS TIPO GRÊS DE DIMENSÕES 45X45 CM APLICADA EM AMBIENTES DE ÁREA MAIOR QUE 10 M2. AF_06/2014 | M2 | 26.63 |  | 87251
87255 | REVESTIMENTO CERÂMICO PARA PISO COM PLACAS TIPO GRÊS DE DIMENSÕES 60X60 CM APLICADA EM AMBIENTES DE ÁREA MENOR QUE 5 M2. AF_06/2014 | M2 | 59.68 |  | 87255
87256 | REVESTIMENTO CERÂMICO PARA PISO COM PLACAS TIPO GRÊS DE DIMENSÕES 60X60 CM APLICADA EM AMBIENTES DE ÁREA ENTRE 5 M2 E 10 M2. AF_06/2014 | M2 | 52.06 |  | 87256
87257 | REVESTIMENTO CERÂMICO PARA PISO COM PLACAS TIPO GRÊS DE DIMENSÕES 60X60 CM APLICADA EM AMBIENTES DE ÁREA MAIOR QUE 10 M2. AF_06/2014 | M2 | 47.23 |  | 87257
87258 | REVESTIMENTO CERÂMICO PARA PISO COM PLACAS TIPO PORCELANATO DE DIMENSÕES 45X45 CM APLICADA EM AMBIENTES DE ÁREA MENOR QUE 5 M². AF_06/2014 | M2 | 80.87 |  | 87258
87259 | REVESTIMENTO CERÂMICO PARA PISO COM PLACAS TIPO PORCELANATO DE DIMENSÕES 45X45 CM APLICADA EM AMBIENTES DE ÁREA ENTRE 5 M² E 10 M². AF_06/2014 | M2 | 73.65 |  | 87259
87260 | REVESTIMENTO CERÂMICO PARA PISO COM PLACAS TIPO PORCELANATO DE DIMENSÕES 45X45 CM APLICADA EM AMBIENTES DE ÁREA MAIOR QUE 10 M². AF_06/2014 | M2 | 69.39 |  | 87260
89046 | (COMPOSIÇÃO REPRESENTATIVA) DO SERVIÇO DE REVESTIMENTO CERÂMICO PARA PISO COM PLACAS TIPO GRÉS DE DIMENSÕES 35X35 CM, PARA EDIFICAÇÃO HABITACIONAL MULTIFAMILIAR (PRÉDIO). AF_11/2014 | M2 | 28.96 |  | 89046
89171 | (COMPOSIÇÃO REPRESENTATIVA) DO SERVIÇO DE REVESTIMENTO CERÂMICO PARA PISO COM PLACAS TIPO GRÉS DE DIMENSÕES 35X35 CM, PARA EDIFICAÇÃO HABITACIONAL UNIFAMILIAR (CASA) E EDIFICAÇÃO PÚBLICA PADRÃO. AF_11/2014 | M2 | 27.36 |  | 89171
115 | PISO DE PEDRA |  |  |  | 115
73743 | PISO EM PEDRA |  |  |  | 73743
73743/001 | PISO EM PEDRA SÃO TOME ASSENTADO SOBRE ARGAMASSA 1:3 (CIMENTO E AREIA)REJUNTADO COM CIMENTO BRANCO | M2 | 93.96 |  | 73743/001
73818 | PAVIMENTACAO C/PEDRISCO S/COMPACTACAO E=5CM -11209 |  |  |  | 73818
73818/001 | PAVIMENTACAO EM PEDRISCO, ESPESSURA 5CM | M2 | 5.07 |  | 73818/001
73921 | PISO PEDRA |  |  |  | 73921
73921/001 | PISO EM PEDRA PORTUGUESA ASSENTADO SOBRE BASE DE SAIBRO, REJUNTADO COMCIMENTO BRANCO | M2 | 75.57 |  | 73921/001
73921/002 | PISO EM PEDRA ARDOSIA ASSENTADO SOBRE ARGAMASSA COLANTE REJUNTADO COM CIMENTO COMUM | M2 | 21.12 |  | 73921/002
73957 | PISOS DE PEDRA PORTUGUESA, ARENITO E ARDOSIA |  |  |  | 73957
73957/001 | RECOMPOSICAO DE PISO EM PEDRA PORTUGUESA, ASSENTADA SOBRE ARGAMASSA TRACO 1:5 (CIMENTO E SAIBRO), REJUNTADO COM CIMENTO COMUM, COM APROVEITAMENTO DA PEDRA | M2 | 43.43 |  | 73957/001
74160 | PISO EM PEDRA ARDOSIA, E = 1,00 CM |  |  |  | 74160
74160/001 | PISO EM PEDRA ARDOSIA IRREGULAR ASSENTADO SOBRE ARGAMASSA TRACO 1:0,5:5 (CIMENTO, CAL E AREIA), REJUNTADO COM CIMENTO BRANCO | M2 | 24.54 |  | 74160/001
74235 | PISOS DE PEDRA PORTUGUESA ARENITO E ARDOSIA |  |  |  | 74235
74235/001 | PISO EM PEDRA PORTUGUESA ASSENTADO SOBRE ARGAMASSA TRACO 1:5 (CIMENTO E SAIBRO), REJUNTADO COM CIMENTO COMUM | M2 | 82.38 |  | 74235/001
84183 | PISO EM PEDRA PORTUGUESA ASSENTADO SOBRE BASE DE AREIA, REJUNTADO COM CIMENTO COMUM | M2 | 68.52 |  | 84183
116 | PISO VINILICO/BORRACHA |  |  |  | 116
72185 | PISO VINILICO SEMIFLEXIVEL PADRAO LISO, ESPESSURA 2MM, FIXADO COM COLA | M2 | 55.22 |  | 72185
72186 | PISO VINILICO SEMIFLEXIVEL PADRAO LISO, ESPESSURA 3,2MM, FIXADO COM COLA | M2 | 88.47 |  | 72186
72187 | PISO DE BORRACHA FRISADO, ESPESSURA 7MM, ASSENTADO COM ARGAMASSA TRACO1:3 (CIMENTO E AREIA) | M2 | 157.03 |  | 72187
72188 | PISO DE BORRACHA PASTILHADO, ESPESSURA 7MM, ASSENTADO COM ARGAMASSA TRACO 1:3 (CIMENTO E AREIA) | M2 | 156.46 |  | 72188
73876 | PLURIGOMA |  |  |  | 73876
73876/001 | PISO DE BORRACHA PASTILHADO, ESPESSURA 7MM, FIXADO COM COLA | M2 | 146.57 |  | 73876/001
84186 | PISO DE BORRACHA CANELADA, ESPESSURA 3,5MM, FIXADO COM COLA | M2 | 76.8 |  | 84186
84187 | ASSENTAMENTO DE PISO DE BORRACHA PASTILHADA FIXADO COM COLA | M2 | 14.41 |  | 84187
84188 | TESTEIRA OU RODAPE VINILICO 6CM FIXADO COM COLA | M | 20.52 |  | 84188
117 | PISO DE ALTA RESISTENCIA |  |  |  | 117
72136 | PISO INDUSTRIAL DE ALTA RESISTENCIA, ESPESSURA 8MM, INCLUSO JUNTAS DE DILATACAO PLASTICAS E POLIMENTO MECANIZADO | M2 | 66.21 |  | 72136
72137 | PISO INDUSTRIAL ALTA RESISTENCIA, ESPESSURA 12MM, INCLUSO JUNTAS DE DILATACAO PLASTICAS E POLIMENTO MECANIZADO | M2 | 80.18 |  | 72137
72815 | APLICACAO DE TINTA A BASE DE EPOXI SOBRE PISO | M2 | 33.21 |  | 72815
118 | PISO GRANILITE/MARMORITE |  |  |  | 118
84191 | PISO EM GRANILITE, MARMORITE OU GRANITINA ESPESSURA 8 MM, INCLUSO JUNTAS DE DILATACAO PLASTICAS | M2 | 63.7 |  | 84191
119 | PISO DE MARMORE/GRANITO |  |  |  | 119
72138 | PISO EM GRANITO BRANCO 50X50CM LEVIGADO ESPESSURA 2CM, ASSENTADO COM ARGAMASSA COLANTE DUPLA COLAGEM, COM REJUNTAMENTO EM CIMENTO BRANCO | M2 | 194.83 |  | 72138
84190 | PISO GRANITO ASSENTADO SOBRE ARGAMASSA CIMENTO / CAL / AREIA TRACO 1:0,25:3 INCLUSIVE REJUNTE EM CIMENTO | M2 | 151.08 |  | 84190
84193 | ASSENTAMENTO DE PISO GRANITO/MARMORE SOBRE ARGAMASSA TRACO 1:2:2 (CIMENTO/AREIA/SAIBRO) | M2 | 19.07 |  | 84193
84195 | PISO MARMORE BRANCO ASSENTADO SOBRE ARGAMASSA TRACO 1:4 (CIMENTO/AREIA) | M2 | 226.95 |  | 84195
120 | SOLEIRA CERAMICA |  |  |  | 120
84192 | SOLEIRA CERAMICA PEI-4 LARGURA 15CM ASSENTADA SOBRE ARGAMASSA CIMENTO E AREIA TRACO 1:4 | M | 11.4 |  | 84192
121 | SOLEIRA DE GRANILITE, MARMORITE E OUTROS |  |  |  | 121
74159 | SOLEIRA DE ARDOSIA |  |  |  | 74159
74159/001 | SOLEIRA EM ARDOSIA LARGURA 15CM ASSENTADA COM ARGAMASSA DE CIMENTO E AREIA TRACO 1:4 REJUNTE EM CIMENTO BRANCO | M | 10.75 |  | 74159/001
74192 | SOLEIRA DE MARMORITE |  |  |  | 74192
74192/001 | SOLEIRA EM MARMORITE LARGURA 15CM SOBRE ARGAMASSA TRACO 1:4 (CIMENTO EAREIA) | M | 49.78 |  | 74192/001
84194 | SOLEIRA DE CIMENTADO LISO LARGURA 15CM EXECUTADA COM ARGAMASSA TRACO 1:3 (CIMENTO E AREIA) | M | 9.74 |  | 84194
122 | SOLEIRA DE MARMORE/GRANITO |  |  |  | 122
74111 | SOLEIRA MARMORE BRANCO |  |  |  | 74111
74111/001 | SOLEIRA DE MARMORE BRANCO, LARGURA 5CM, ESPESSURA 3CM, ASSENTADA COM ARGAMASSA COLANTE | M | 51.25 |  | 74111/001
84161 | SOLEIRA DE MARMORE BRANCO, LARGURA 15CM, ESPESSURA 3CM, ASSENTADA SOBRE ARGAMASSA TRACO 1:4 (CIMENTO E AREIA) | M | 37.84 |  | 84161
130 | RODAPE DE MADEIRA |  |  |  | 130
72194 | RECOLOCACAO DE RODAPE DE MADEIRA E CORDAO, CONSIDERANDO REAPROVEITAMENTO DO MATERIAL | M | 4.05 |  | 72194
73886 | RODAPES DE MADEIRA |  |  |  | 73886
73886/001 | RODAPE EM MADEIRA, ALTURA 7CM, FIXADO EM PECAS DE MADEIRA | M | 12.78 |  | 73886/001
84162 | RODAPE EM MADEIRA, ALTURA 7CM, FIXADO COM COLA | M | 12.82 |  | 84162
131 | RODAPE CERAMICO |  |  |  | 131
88648 | RODAPÉ CERÂMICO DE 7CM DE ALTURA COM PLACAS TIPO GRÊS DE DIMENSÕES 35X35CM. AF_06/2014 | M | 6.07 |  | 88648
88649 | RODAPÉ CERÂMICO DE 7CM DE ALTURA COM PLACAS TIPO GRÊS DE DIMENSÕES 45X45CM. AF_06/2014 | M | 7.04 |  | 88649
88650 | RODAPÉ CERÂMICO DE 7CM DE ALTURA COM PLACAS TIPO GRÊS DE DIMENSÕES 60X60CM . AF_06/2014 | M | 8.48 |  | 88650
164 | RODAPE DE MARMORE,GRANITO,MARMORITE,GRANILITE E OUTROS |  |  |  | 164
6123 | RODAPE EM ARGAMASSA TRACO 1:2:8 (CIMENTO, CAL E AREIA) ALTURA 8CM | M | 8.32 |  | 6123
40904 | RODAPE EM ARDOSIA ALTURA 8CM ASSENTADO COM ARGAMASSA TRACO 1:2:8 (CIMENTO, CAL E AREIA) REJUNTE EM CIMENTO BRANCO | ML | 6.02 |  | 40904
73630 | RODAPE EM CONCRETO (CIMENTO, AREIA GROSSA E PEDRISCO), ALTURA 8CM | M | 8.59 |  | 73630
73742 | RODAPE DE GRANITO |  |  |  | 73742
73742/001 | RODAPE EM MARMORE BRANCO ASSENTADO COM ARGAMASSA TRACO 1:2:8 (CIMENTO,CAL E AREIA) ALTURA 7CM | M | 35.65 |  | 73742/001
73850 | RODAPE DE MARMORITE |  |  |  | 73850
73850/001 | RODAPE EM MARMORITE, ALTURA 10CM | M | 19.3 |  | 73850/001
84165 | RODAPE EM ARGAMASSA TRACO 1:3 (CIMENTO E AREIA) ALTURA 8CM | M | 8.68 |  | 84165
84167 | RODAPE EM MARMORE BRANCO ASSENTADO COM ARGAMASSA TRACO 1:4 (CIMENTO E AREIA) ALTURA 7CM | M | 38.91 |  | 84167
84168 | RODAPE EM ARDOSIA ASSENTADO COM ARGAMASSA TRACO 1:4 (CIMENTO E AREIA) ALTURA 10CM | M | 9.88 |  | 84168
258 | PISO CONCRETO |  |  |  | 258
68325 | PISO EM CONCRETO 20 MPA PREPARO MECANICO, ESPESSURA 7CM, INCLUSO SELANTE ELASTICO A BASE DE POLIURETANO | M2 | 38.77 |  | 68325
68333 | PISO EM CONCRETO 20 MPA PREPARO MECANICO, ESPESSURA 7CM, INCLUSO JUNTAS DE DILATACAO EM MADEIRA | M2 | 39.6 |  | 68333
72182 | PISO EM CONCRETO 20 MPA PREPARO MECANICO, ESPESSURA 7CM, INCLUSO JUNTAS DE DILATACAO EM POLIURETANO 2X2M | M2 | 40.12 |  | 72182
72183 | PISO EM CONCRETO 20MPA PREPARO MECANICO, ESPESSURA 7 CM, COM ARMACAO EM TELA SOLDADA | M2 | 63.55 |  | 72183
72195 | PISO EM CONCRETO ESPESSURA 7CM, COM JUNTA EM GRAMA | M2 | 45.11 |  | 72195
73892 | CALCADA EM CONCRETO |  |  |  | 73892
73892/001 | EXECUÇÃO DE PASSEIO (CALÇADA) EM CONCRETO (CIMENTO/AREIA/SEIXO ROLADO), PREPARO MECÂNICO, ESPESSURA 7CM, COM JUNTA DE DILATAÇÃO EM MADEIRA,INCLUSO LANÇAMENTO E ADENSAMENTO | M2 | 34.24 |  | 73892/001
73892/002 | EXECUÇÃO DE PASSEIO (CALÇADA) EM CONCRETO 12 MPA, TRAÇO 1:3:5 (CIMENTO/AREIA/BRITA), PREPARO MECÂNICO, ESPESSURA 7CM, COM JUNTA DE DILATAÇÃOEM MADEIRA, INCLUSO LANÇAMENTO E ADENSAMENTO | M2 | 33.12 |  | 73892/002
74147 | PISO C/BLOKRET H=8CM PRE-FABRICADO, INCLUSIVE COLCHAO AREIA H=6,0CM |  |  |  | 74147
74147/001 | PISO EM BLOCO SEXTAVADO 30X30CM, ESPESSURA 8CM, ASSENTADO SOBRE COLCHAO DE AREIA ESPESSURA 6CM | M2 | 45.23 |  | 74147/001
84175 | JUNTA 5X5CM COM ARGAMASSA TRACO 1:3 (CIMENTO E AREIA) PARA PISO EM PLACAS | M | 8.94 |  | 84175
84176 | JUNTA 2,5X2,5CM COM ARGAMASSA 1:1:3 IMPERMEABILIZANTE DE HIDRO-ASFALTOCIMENTO E AREIA PARA PISO EM PLACAS | M | 15.38 |  | 84176
84177 | JUNTA GRAMADA 5CM DE LARGURA | M | 11.2 |  | 84177
84184 | REPOSICAO DE BLOCOS DE CONCRETO HEXAGONAL, TIPO BLOKRET, SOBRE COXIM AREIA | M2 | 13.04 |  | 84184
84212 | PISO EM CONCRETO 20 MPA USINADO, ESPESSURA 7CM E JUNTAS SERRADAS 2X2M,INCLUSO POLIMENTO COM DESEMPENADEIRA ELETRICA | M2 | 37.95 |  | 84212
260 | CARPETE |  |  |  | 260
84179 | CARPETE NYLON ESPESSURA 6MM, COLOCADO SOBRE ARGAMASSA TRACO 1:4 (CIMENTO E AREIA) | M2 | 139.1 |  | 84179
264 | REGULARIZACAO DE CONTRA-PISOS E OUTRAS SUPERFICIES |  |  |  | 264
87071 | CONTRAPISO EM ARGAMASSA TRAÇO 1:4 (CIMENTO E AREIA), PREPARO MECÂNICO COM BETONEIRA 400 L, APLICADO EM ÁREAS SECAS MENORES QUE 10M2 SOBRE LAJE, ADERIDO, ESPESSURA 2CM, ACABAMENTO REFORÇADO. AF_06/2014 | M2 | 21.28 |  | 87071
87072 | CONTRAPISO EM ARGAMASSA TRAÇO 1:4 (CIMENTO E AREIA), PREPARO MECÂNICO COM MISTURADOR 300 KG, APLICADO EM ÁREAS SECAS MENORES QUE 10M2 SOBRELAJE, ADERIDO, ESPESSURA 2CM, ACABAMENTO REFORÇADO. AF_06/2014 | M2 | 21.17 |  | 87072
87073 | CONTRAPISO EM ARGAMASSA TRAÇO 1:4 (CIMENTO E AREIA), PREPARO MANUAL, APLICADO EM ÁREAS SECAS MENORES QUE 10M2 SOBRE LAJE, ADERIDO, ESPESSURA2CM, ACABAMENTO REFORÇADO. AF_06/2014 | M2 | 23.25 |  | 87073
87074 | CONTRAPISO EM ARGAMASSA PRONTA, PREPARO MECÂNICO COM MISTURADOR 300 KG, APLICADO EM ÁREAS SECAS MENORES QUE 10M2 SOBRE LAJE, ADERIDO, ESPESSURA 2CM, ACABAMENTO REFORÇADO. AF_06/2014 | M2 | 38.73 |  | 87074
87075 | CONTRAPISO EM ARGAMASSA PRONTA, PREPARO MANUAL, APLICADO EM ÁREAS SECAS MENORES QUE 10M2 SOBRE LAJE, ADERIDO, ESPESSURA 2CM, ACABAMENTO REFORÇADO. AF_06/2014 | M2 | 42.51 |  | 87075
87620 | CONTRAPISO EM ARGAMASSA TRAÇO 1:4 (CIMENTO E AREIA), PREPARO MECÂNICO COM BETONEIRA 400 L, APLICADO EM ÁREAS SECAS MENORES QUE 10M2 SOBRE LAJE, ADERIDO, ESPESSURA 2CM, ACABAMENTO NÃO REFORÇADO. AF_06/2014 | M2 | 20.41 |  | 87620
87621 | CONTRAPISO EM ARGAMASSA TRAÇO 1:4 (CIMENTO E AREIA), PREPARO MECÂNICO COM MISTURADOR 300 KG, APLICADO EM ÁREAS SECAS MENORES QUE 10M2 SOBRELAJE, ADERIDO, ESPESSURA 2CM, ACABAMENTO NÃO REFORÇADO. AF_06/2014 | M2 | 20.3 |  | 87621
87622 | CONTRAPISO EM ARGAMASSA TRAÇO 1:4 (CIMENTO E AREIA), PREPARO MANUAL, APLICADO EM ÁREAS SECAS MENORES QUE 10M2 SOBRE LAJE, ADERIDO, ESPESSURA2CM, ACABAMENTO NÃO REFORÇADO. AF_06/2014 | M2 | 22.38 |  | 87622
87623 | CONTRAPISO EM ARGAMASSA PRONTA, PREPARO MECÂNICO COM MISTURADOR 300 KG, APLICADO EM ÁREAS SECAS MENORES QUE 10M2 SOBRE LAJE, ADERIDO, ESPESSURA 2CM, ACABAMENTO NÃO REFORÇADO. AF_06/2014 | M2 | 37.86 |  | 87623
87624 | CONTRAPISO EM ARGAMASSA PRONTA, PREPARO MANUAL, APLICADO EM ÁREAS SECAS MENORES QUE 10M2 SOBRE LAJE, ADERIDO, ESPESSURA 2CM, ACABAMENTO NÃOREFORÇADO. AF_06/2014 | M2 | 41.64 |  | 87624
87625 | CONTRAPISO EM ARGAMASSA TRAÇO 1:4 (CIMENTO E AREIA), PREPARO MECÂNICO COM BETONEIRA 400 L, APLICADO EM ÁREAS SECAS MENORES QUE 10M2 SOBRE LAJE, ADERIDO, ESPESSURA 3CM, ACABAMENTO REFORÇADO. AF_06/2014 | M2 | 26.15 |  | 87625
87626 | CONTRAPISO EM ARGAMASSA TRAÇO 1:4 (CIMENTO E AREIA), PREPARO MECÂNICO COM MISTURADOR 300 KG, APLICADO EM ÁREAS SECAS MENORES QUE 10M2 SOBRELAJE, ADERIDO, ESPESSURA 3CM, ACABAMENTO REFORÇADO. AF_06/2014 | M2 | 26 |  | 87626
87627 | CONTRAPISO EM ARGAMASSA TRAÇO 1:4 (CIMENTO E AREIA), PREPARO MANUAL, APLICADO EM ÁREAS SECAS MENORES QUE 10M2 SOBRE LAJE, ADERIDO, ESPESSURA3CM, ACABAMENTO REFORÇADO. AF_06/2014 | M2 | 28.89 |  | 87627
87628 | CONTRAPISO EM ARGAMASSA PRONTA, PREPARO MECÂNICO COM MISTURADOR 300 KG, APLICADO EM ÁREAS SECAS MENORES QUE 10M2 SOBRE LAJE, ADERIDO, ESPESSURA 3CM, ACABAMENTO REFORÇADO. AF_06/2014 | M2 | 50.41 |  | 87628
87629 | CONTRAPISO EM ARGAMASSA PRONTA, PREPARO MANUAL, APLICADO EM ÁREAS SECAS MENORES QUE 10M2 SOBRE LAJE, ADERIDO, ESPESSURA 3CM, ACABAMENTO REFORÇADO. AF_06/2014 | M2 | 55.66 |  | 87629
87630 | CONTRAPISO EM ARGAMASSA TRAÇO 1:4 (CIMENTO E AREIA), PREPARO MECÂNICO COM BETONEIRA 400 L, APLICADO EM ÁREAS SECAS MENORES QUE 10M2 SOBRE LAJE, ADERIDO, ESPESSURA 3CM, ACABAMENTO NÃO REFORÇADO. AF_06/2014 | M2 | 25.49 |  | 87630
87631 | CONTRAPISO EM ARGAMASSA TRAÇO 1:4 (CIMENTO E AREIA), PREPARO MECÂNICO COM MISTURADOR 300 KG, APLICADO EM ÁREAS SECAS MENORES QUE 10M2 SOBRELAJE, ADERIDO, ESPESSURA 3CM, ACABAMENTO NÃO REFORÇADO. AF_06/2014 | M2 | 25.34 |  | 87631
87632 | CONTRAPISO EM ARGAMASSA TRAÇO 1:4 (CIMENTO E AREIA), PREPARO MANUAL, APLICADO EM ÁREAS SECAS MENORES QUE 10M2 SOBRE LAJE, ADERIDO, ESPESSURA3CM, ACABAMENTO NÃO REFORÇADO. AF_06/2014 | M2 | 28.23 |  | 87632
87633 | CONTRAPISO EM ARGAMASSA PRONTA, PREPARO MECÂNICO COM MISTURADOR 300 KG, APLICADO EM ÁREAS SECAS MENORES QUE 10M2 SOBRE LAJE, ADERIDO, ESPESSURA 3CM, ACABAMENTO NÃO REFORÇADO. AF_06/2014 | M2 | 49.75 |  | 87633
87634 | CONTRAPISO EM ARGAMASSA PRONTA, PREPARO MANUAL, APLICADO EM ÁREAS SECAS MENORES QUE 10M2 SOBRE LAJE, ADERIDO, ESPESSURA 3CM, ACABAMENTO NÃOREFORÇADO. AF_06/2014 | M2 | 55 |  | 87634
87635 | CONTRAPISO EM ARGAMASSA TRAÇO 1:4 (CIMENTO E AREIA), PREPARO MECÂNICO COM BETONEIRA 400 L, APLICADO EM ÁREAS SECAS MENORES QUE 10M2 SOBRE LAJE, ADERIDO, ESPESSURA 4CM, ACABAMENTO REFORÇADO. AF_06/2014 | M2 | 30.25 |  | 87635
87636 | CONTRAPISO EM ARGAMASSA TRAÇO 1:4 (CIMENTO E AREIA), PREPARO MECÂNICO COM MISTURADOR 300 KG, APLICADO EM ÁREAS SECAS MENORES QUE 10M2 SOBRELAJE, ADERIDO, ESPESSURA 4CM, ACABAMENTO REFORÇADO. AF_06/2014 | M2 | 30.06 |  | 87636
87637 | CONTRAPISO EM ARGAMASSA TRAÇO 1:4 (CIMENTO E AREIA), PREPARO MANUAL, APLICADO EM ÁREAS SECAS MENORES QUE 10M2 SOBRE LAJE, ADERIDO, ESPESSURA4CM, ACABAMENTO REFORÇADO. AF_06/2014 | M2 | 33.61 |  | 87637
87638 | CONTRAPISO EM ARGAMASSA PRONTA, PREPARO MECÂNICO COM MISTURADOR 300 KG, APLICADO EM ÁREAS SECAS MENORES QUE 10M2 SOBRE LAJE, ADERIDO, ESPESSURA 4CM, ACABAMENTO REFORÇADO. AF_06/2014 | M2 | 60.09 |  | 87638
87639 | CONTRAPISO EM ARGAMASSA PRONTA, PREPARO MANUAL, APLICADO EM ÁREAS SECAS MENORES QUE 10M2 SOBRE LAJE, ADERIDO, ESPESSURA 4CM, ACABAMENTO REFORÇADO. AF_06/2014 | M2 | 66.54 |  | 87639
87640 | CONTRAPISO EM ARGAMASSA TRAÇO 1:4 (CIMENTO E AREIA), PREPARO MECÂNICO COM BETONEIRA 400 L, APLICADO EM ÁREAS SECAS MENORES QUE 10M2 SOBRE LAJE, ADERIDO, ESPESSURA 4CM, ACABAMENTO NÃO REFORÇADO. AF_06/2014 | M2 | 29.59 |  | 87640
87641 | CONTRAPISO EM ARGAMASSA TRAÇO 1:4 (CIMENTO E AREIA), PREPARO MECÂNICO COM MISTURADOR 300 KG, APLICADO EM ÁREAS SECAS MENORES QUE 10M2 SOBRELAJE, ADERIDO, ESPESSURA 4CM, ACABAMENTO NÃO REFORÇADO. AF_06/2014 | M2 | 29.4 |  | 87641
87642 | CONTRAPISO EM ARGAMASSA TRAÇO 1:4 (CIMENTO E AREIA), PREPARO MANUAL, APLICADO EM ÁREAS SECAS MENORES QUE 10M2 SOBRE LAJE, ADERIDO, ESPESSURA4CM, ACABAMENTO NÃO REFORÇADO. AF_06/2014 | M2 | 32.95 |  | 87642
87643 | CONTRAPISO EM ARGAMASSA PRONTA, PREPARO MECÂNICO COM MISTURADOR 300 KG, APLICADO EM ÁREAS SECAS MENORES QUE 10M2 SOBRE LAJE, ADERIDO, ESPESSURA 4CM, ACABAMENTO NÃO REFORÇADO. AF_06/2014 | M2 | 59.43 |  | 87643
87644 | CONTRAPISO EM ARGAMASSA PRONTA, PREPARO MANUAL, APLICADO EM ÁREAS SECAS MENORES QUE 10M2 SOBRE LAJE, ADERIDO, ESPESSURA 4CM, ACABAMENTO NÃOREFORÇADO. AF_06/2014 | M2 | 65.88 |  | 87644
87645 | CONTRAPISO EM ARGAMASSA TRAÇO 1:4 (CIMENTO E AREIA), PREPARO MECÂNICO COM BETONEIRA 400 L, APLICADO EM ÁREAS SECAS MAIORES QUE 10M2 SOBRE LAJE, ADERIDO, ESPESSURA 2CM, ACABAMENTO REFORÇADO. AF_06/2014 | M2 | 20.23 |  | 87645
87646 | CONTRAPISO EM ARGAMASSA TRAÇO 1:4 (CIMENTO E AREIA), PREPARO MECÂNICO COM MISTURADOR 300 KG, APLICADO EM ÁREAS SECAS MAIORES QUE 10M2 SOBRELAJE, ADERIDO, ESPESSURA 2CM, ACABAMENTO REFORÇADO. AF_06/2014 | M2 | 20.13 |  | 87646
87647 | CONTRAPISO EM ARGAMASSA TRAÇO 1:4 (CIMENTO E AREIA), PREPARO MANUAL, APLICADO EM ÁREAS SECAS MAIORES QUE 10M2 SOBRE LAJE, ADERIDO, ESPESSURA2CM, ACABAMENTO REFORÇADO. AF_06/2014 | M2 | 22.2 |  | 87647
87648 | CONTRAPISO EM ARGAMASSA PRONTA, PREPARO MECÂNICO COM MISTURADOR 300 KG, APLICADO EM ÁREAS SECAS MAIORES QUE 10M2 SOBRE LAJE, ADERIDO, ESPESSURA 2CM, ACABAMENTO REFORÇADO. AF_06/2014 | M2 | 37.69 |  | 87648
87649 | CONTRAPISO EM ARGAMASSA PRONTA, PREPARO MANUAL, APLICADO EM ÁREAS SECAS MAIORES QUE 10M2 SOBRE LAJE, ADERIDO, ESPESSURA 2CM, ACABAMENTO REFORÇADO. AF_06/2014 | M2 | 41.46 |  | 87649
87650 | CONTRAPISO EM ARGAMASSA TRAÇO 1:4 (CIMENTO E AREIA), PREPARO MECÂNICO COM BETONEIRA 400 L, APLICADO EM ÁREAS SECAS MAIORES QUE 10M2 SOBRE LAJE, ADERIDO, ESPESSURA 2CM, ACABAMENTO NÃO REFORÇADO. AF_06/2014 | M2 | 19.36 |  | 87650
87651 | CONTRAPISO EM ARGAMASSA TRAÇO 1:4 (CIMENTO E AREIA), PREPARO MECÂNICO COM MISTURADOR 300 KG, APLICADO EM ÁREAS SECAS MAIORES QUE 10M2 SOBRELAJE, ADERIDO, ESPESSURA 2CM, ACABAMENTO NÃO REFORÇADO. AF_06/2014 | M2 | 19.26 |  | 87651
87652 | CONTRAPISO EM ARGAMASSA TRAÇO 1:4 (CIMENTO E AREIA), PREPARO MANUAL, APLICADO EM ÁREAS SECAS MAIORES QUE 10M2 SOBRE LAJE, ADERIDO, ESPESSURA2CM, ACABAMENTO NÃO REFORÇADO. AF_06/2014 | M2 | 21.33 |  | 87652
87653 | CONTRAPISO EM ARGAMASSA PRONTA, PREPARO MECÂNICO COM MISTURADOR 300 KG, APLICADO EM ÁREAS SECAS MAIORES QUE 10M2 SOBRE LAJE, ADERIDO, ESPESSURA 2CM, ACABAMENTO NÃO REFORÇADO. AF_06/2014 | M2 | 36.82 |  | 87653
87654 | CONTRAPISO EM ARGAMASSA PRONTA, PREPARO MANUAL, APLICADO EM ÁREAS SECAS MAIORES QUE 10M2 SOBRE LAJE, ADERIDO, ESPESSURA 2CM, ACABAMENTO NÃOREFORÇADO. AF_06/2014 | M2 | 40.59 |  | 87654
87655 | CONTRAPISO EM ARGAMASSA TRAÇO 1:4 (CIMENTO E AREIA), PREPARO MECÂNICO COM BETONEIRA 400 L, APLICADO EM ÁREAS SECAS MAIORES QUE 10M2 SOBRE LAJE, ADERIDO, ESPESSURA 3CM, ACABAMENTO REFORÇADO. AF_06/2014 | M2 | 25.1 |  | 87655
87656 | CONTRAPISO EM ARGAMASSA TRAÇO 1:4 (CIMENTO E AREIA), PREPARO MECÂNICO COM MISTURADOR 300 KG, APLICADO EM ÁREAS SECAS MAIORES QUE 10M2 SOBRELAJE, ADERIDO, ESPESSURA 3CM, ACABAMENTO REFORÇADO. AF_06/2014 | M2 | 24.95 |  | 87656
87657 | CONTRAPISO EM ARGAMASSA TRAÇO 1:4 (CIMENTO E AREIA), PREPARO MANUAL, APLICADO EM ÁREAS SECAS MAIORES QUE 10M2 SOBRE LAJE, ADERIDO, ESPESSURA3CM, ACABAMENTO REFORÇADO. AF_06/2014 | M2 | 27.84 |  | 87657
87658 | CONTRAPISO EM ARGAMASSA PRONTA, PREPARO MECÂNICO COM MISTURADOR 300 KG, APLICADO EM ÁREAS SECAS MAIORES QUE 10M2 SOBRE LAJE, ADERIDO, ESPESSURA 3CM, ACABAMENTO REFORÇADO. AF_06/2014 | M2 | 49.37 |  | 87658
87659 | CONTRAPISO EM ARGAMASSA PRONTA, PREPARO MANUAL, APLICADO EM ÁREAS SECAS MAIORES QUE 10M2 SOBRE LAJE, ADERIDO, ESPESSURA 3CM, ACABAMENTO REFORÇADO. AF_06/2014 | M2 | 54.62 |  | 87659
87660 | CONTRAPISO EM ARGAMASSA TRAÇO 1:4 (CIMENTO E AREIA), PREPARO MECÂNICO COM BETONEIRA 400 L, APLICADO EM ÁREAS SECAS MAIORES QUE 10M2 SOBRE LAJE, ADERIDO, ESPESSURA 3CM, ACABAMENTO NÃO REFORÇADO. AF_06/2014 | M2 | 24.23 |  | 87660
87661 | CONTRAPISO EM ARGAMASSA TRAÇO 1:4 (CIMENTO E AREIA), PREPARO MECÂNICO COM MISTURADOR 300 KG, APLICADO EM ÁREAS SECAS MAIORES QUE 10M2 SOBRELAJE, ADERIDO, ESPESSURA 3CM, ACABAMENTO NÃO REFORÇADO. AF_06/2014 | M2 | 24.08 |  | 87661
87662 | CONTRAPISO EM ARGAMASSA TRAÇO 1:4 (CIMENTO E AREIA), PREPARO MANUAL, APLICADO EM ÁREAS SECAS MAIORES QUE 10M2 SOBRE LAJE, ADERIDO, ESPESSURA3CM, ACABAMENTO NÃO REFORÇADO. AF_06/2014 | M2 | 26.97 |  | 87662
87663 | CONTRAPISO EM ARGAMASSA PRONTA, PREPARO MECÂNICO COM MISTURADOR 300 KG, APLICADO EM ÁREAS SECAS MAIORES QUE 10M2 SOBRE LAJE, ADERIDO, ESPESSURA 3CM, ACABAMENTO NÃO REFORÇADO. AF_06/2014 | M2 | 48.5 |  | 87663
87664 | CONTRAPISO EM ARGAMASSA PRONTA, PREPARO MANUAL, APLICADO EM ÁREAS SECAS MAIORES QUE 10M2 SOBRE LAJE, ADERIDO, ESPESSURA 3CM, ACABAMENTO NÃOREFORÇADO. AF_06/2014 | M2 | 53.75 |  | 87664
87665 | CONTRAPISO EM ARGAMASSA TRAÇO 1:4 (CIMENTO E AREIA), PREPARO MECÂNICO COM BETONEIRA 400 L, APLICADO EM ÁREAS SECAS MAIORES QUE 10M2 SOBRE LAJE, ADERIDO, ESPESSURA 4CM, ACABAMENTO REFORÇADO. AF_06/2014 | M2 | 28.87 |  | 87665
87666 | CONTRAPISO EM ARGAMASSA TRAÇO 1:4 (CIMENTO E AREIA), PREPARO MECÂNICO COM MISTURADOR 300 KG, APLICADO EM ÁREAS SECAS MAIORES QUE 10M2 SOBRELAJE, ADERIDO, ESPESSURA 4CM, ACABAMENTO REFORÇADO. AF_06/2014 | M2 | 29.02 |  | 87666
87667 | CONTRAPISO EM ARGAMASSA TRAÇO 1:4 (CIMENTO E AREIA), PREPARO MANUAL, APLICADO EM ÁREAS SECAS MAIORES QUE 10M2 SOBRE LAJE, ADERIDO, ESPESSURA4CM, ACABAMENTO REFORÇADO. AF_06/2014 | M2 | 32.57 |  | 87667
87668 | CONTRAPISO EM ARGAMASSA PRONTA, PREPARO MECÂNICO COM MISTURADOR 300 KG, APLICADO EM ÁREAS SECAS MAIORES QUE 10M2 SOBRE LAJE, ADERIDO, ESPESSURA 4CM, ACABAMENTO REFORÇADO. AF_06/2014 | M2 | 59.04 |  | 87668
87669 | CONTRAPISO EM ARGAMASSA PRONTA, PREPARO MANUAL, APLICADO EM ÁREAS SECAS MAIORES QUE 10M2 SOBRE LAJE, ADERIDO, ESPESSURA 4CM, ACABAMENTO REFORÇADO. AF_06/2014 | M2 | 65.49 |  | 87669
87670 | CONTRAPISO EM ARGAMASSA TRAÇO 1:4 (CIMENTO E AREIA), PREPARO MECÂNICO COM BETONEIRA 400 L, APLICADO EM ÁREAS SECAS MAIORES QUE 10M2 SOBRE LAJE, ADERIDO, ESPESSURA 4CM, ACABAMENTO NÃO REFORÇADO. AF_06/2014 | M2 | 28.33 |  | 87670
87671 | CONTRAPISO EM ARGAMASSA TRAÇO 1:4 (CIMENTO E AREIA), PREPARO MECÂNICO COM MISTURADOR 300 KG, APLICADO EM ÁREAS SECAS MAIORES QUE 10M2 SOBRELAJE, ADERIDO, ESPESSURA 4CM, ACABAMENTO NÃO REFORÇADO. AF_06/2014 | M2 | 28.15 |  | 87671
87672 | CONTRAPISO EM ARGAMASSA TRAÇO 1:4 (CIMENTO E AREIA), PREPARO MANUAL, APLICADO EM ÁREAS SECAS MAIORES QUE 10M2 SOBRE LAJE, ADERIDO, ESPESSURA4CM, ACABAMENTO NÃO REFORÇADO. AF_06/2014 | M2 | 31.7 |  | 87672
87673 | CONTRAPISO EM ARGAMASSA PRONTA, PREPARO MECÂNICO COM MISTURADOR 300 KG, APLICADO EM ÁREAS SECAS MAIORES QUE 10M2 SOBRE LAJE, ADERIDO, ESPESSURA 4CM, ACABAMENTO NÃO REFORÇADO. AF_06/2014 | M2 | 58.17 |  | 87673
87674 | CONTRAPISO EM ARGAMASSA PRONTA, PREPARO MANUAL, APLICADO EM ÁREAS SECAS MAIORES QUE 10M2 SOBRE LAJE, ADERIDO, ESPESSURA 4CM, ACABAMENTO NÃOREFORÇADO. AF_06/2014 | M2 | 64.62 |  | 87674
87675 | CONTRAPISO EM ARGAMASSA TRAÇO 1:4 (CIMENTO E AREIA), PREPARO MECÂNICO COM BETONEIRA 400 L, APLICADO EM ÁREAS SECAS MENORES QUE 10M2 SOBRE LAJE, NÃO ADERIDO, ESPESSURA 4CM, ACABAMENTO REFORÇADO. AF_06/2014 | M2 | 25.51 |  | 87675
87676 | CONTRAPISO EM ARGAMASSA TRAÇO 1:4 (CIMENTO E AREIA), PREPARO MECÂNICO COM MISTURADOR 300 KG, APLICADO EM ÁREAS SECAS MENORES QUE 10M2 SOBRELAJE, NÃO ADERIDO, ESPESSURA 4CM, ACABAMENTO REFORÇADO. AF_06/2014 | M2 | 25.33 |  | 87676
87677 | CONTRAPISO EM ARGAMASSA TRAÇO 1:4 (CIMENTO E AREIA), PREPARO MANUAL, APLICADO EM ÁREAS SECAS MENORES QUE 10M2 SOBRE LAJE, NÃO ADERIDO, ESPESSURA 4CM, ACABAMENTO REFORÇADO. AF_06/2014 | M2 | 28.88 |  | 87677
87678 | CONTRAPISO EM ARGAMASSA PRONTA, PREPARO MECÂNICO COM MISTURADOR 300 KG, APLICADO EM ÁREAS SECAS MENORES QUE 10M2 SOBRE LAJE, NÃO ADERIDO, ESPESSURA 4CM, ACABAMENTO REFORÇADO. AF_06/2014 | M2 | 55.35 |  | 87678
87679 | CONTRAPISO EM ARGAMASSA PRONTA, PREPARO MANUAL, APLICADO EM ÁREAS SECAS MENORES QUE 10M2 SOBRE LAJE, NÃO ADERIDO, ESPESSURA 4CM, ACABAMENTOREFORÇADO. AF_06/2014 | M2 | 61.8 |  | 87679
87680 | CONTRAPISO EM ARGAMASSA TRAÇO 1:4 (CIMENTO E AREIA), PREPARO MECÂNICO COM BETONEIRA 400 L, APLICADO EM ÁREAS SECAS MENORES QUE 10M2 SOBRE LAJE, NÃO ADERIDO, ESPESSURA 4CM, ACABAMENTO NÃO REFORÇADO. AF_06/2014 | M2 | 24.64 |  | 87680
87681 | CONTRAPISO EM ARGAMASSA TRAÇO 1:4 (CIMENTO E AREIA), PREPARO MECÂNICO COM MISTURADOR 300 KG, APLICADO EM ÁREAS SECAS MENORES QUE 10M2 SOBRELAJE, NÃO ADERIDO, ESPESSURA 4CM, ACABAMENTO NÃO REFORÇADO. AF_06/2014 | M2 | 24.46 |  | 87681
87682 | CONTRAPISO EM ARGAMASSA TRAÇO 1:4 (CIMENTO E AREIA), PREPARO MANUAL, APLICADO EM ÁREAS SECAS MENORES QUE 10M2 SOBRE LAJE, NÃO ADERIDO, ESPESSURA 4CM, ACABAMENTO NÃO REFORÇADO. AF_06/2014 | M2 | 28.01 |  | 87682
87683 | CONTRAPISO EM ARGAMASSA PRONTA, PREPARO MECÂNICO COM MISTURADOR 300 KG, APLICADO EM ÁREAS SECAS MENORES QUE 10M2 SOBRE LAJE, NÃO ADERIDO, ESPESSURA 4CM, ACABAMENTO NÃO REFORÇADO. AF_06/2014 | M2 | 54.48 |  | 87683
87684 | CONTRAPISO EM ARGAMASSA PRONTA, PREPARO MANUAL, APLICADO EM ÁREAS SECAS MENORES QUE 10M2 SOBRE LAJE, NÃO ADERIDO, ESPESSURA 4CM, ACABAMENTONÃO REFORÇADO. AF_06/2014 | M2 | 60.93 |  | 87684
87685 | CONTRAPISO EM ARGAMASSA TRAÇO 1:4 (CIMENTO E AREIA), PREPARO MECÂNICO COM BETONEIRA 400 L, APLICADO EM ÁREAS SECAS MENORES QUE 10M2 SOBRE LAJE, NÃO ADERIDO, ESPESSURA 5CM, ACABAMENTO REFORÇADO. AF_06/2014 | M2 | 29.46 |  | 87685
87686 | CONTRAPISO EM ARGAMASSA TRAÇO 1:4 (CIMENTO E AREIA), PREPARO MECÂNICO COM MISTURADOR 300 KG, APLICADO EM ÁREAS SECAS MENORES QUE 10M2 SOBRELAJE, NÃO ADERIDO, ESPESSURA 5CM, ACABAMENTO REFORÇADO. AF_06/2014 | M2 | 29.25 |  | 87686
87687 | CONTRAPISO EM ARGAMASSA TRAÇO 1:4 (CIMENTO E AREIA), PREPARO MANUAL, APLICADO EM ÁREAS SECAS MENORES QUE 10M2 SOBRE LAJE, NÃO ADERIDO, ESPESSURA 5CM, ACABAMENTO REFORÇADO. AF_06/2014 | M2 | 33.32 |  | 87687
87688 | CONTRAPISO EM ARGAMASSA PRONTA, PREPARO MECÂNICO COM MISTURADOR 300 KG, APLICADO EM ÁREAS SECAS MENORES QUE 10M2 SOBRE LAJE, NÃO ADERIDO, ESPESSURA 5CM, ACABAMENTO REFORÇADO. AF_06/2014 | M2 | 63.64 |  | 87688
87689 | CONTRAPISO EM ARGAMASSA PRONTA, PREPARO MANUAL, APLICADO EM ÁREAS SECAS MENORES QUE 10M2 SOBRE LAJE, NÃO ADERIDO, ESPESSURA 5CM, ACABAMENTOREFORÇADO. AF_06/2014 | M2 | 71.03 |  | 87689
87690 | CONTRAPISO EM ARGAMASSA TRAÇO 1:4 (CIMENTO E AREIA), PREPARO MECÂNICO COM BETONEIRA 400 L, APLICADO EM ÁREAS SECAS MENORES QUE 10M2 SOBRE LAJE, NÃO ADERIDO, ESPESSURA 5CM, ACABAMENTO NÃO REFORÇADO. AF_06/2014 | M2 | 28.6 |  | 87690
87691 | CONTRAPISO EM ARGAMASSA TRAÇO 1:4 (CIMENTO E AREIA), PREPARO MECÂNICO COM MISTURADOR 300 KG, APLICADO EM ÁREAS SECAS MENORES QUE 10M2 SOBRELAJE, NÃO ADERIDO, ESPESSURA 5CM, ACABAMENTO NÃO REFORÇADO. AF_06/2014 | M2 | 28.38 |  | 87691
87692 | CONTRAPISO EM ARGAMASSA TRAÇO 1:4 (CIMENTO E AREIA), PREPARO MANUAL, APLICADO EM ÁREAS SECAS MENORES QUE 10M2 SOBRE LAJE, NÃO ADERIDO, ESPESSURA 5CM, ACABAMENTO NÃO REFORÇADO. AF_06/2014 | M2 | 32.45 |  | 87692
87693 | CONTRAPISO EM ARGAMASSA PRONTA, PREPARO MECÂNICO COM MISTURADOR 300 KG, APLICADO EM ÁREAS SECAS MENORES QUE 10M2 SOBRE LAJE, NÃO ADERIDO, ESPESSURA 5CM, ACABAMENTO NÃO REFORÇADO. AF_06/2014 | M2 | 62.77 |  | 87693
87694 | CONTRAPISO EM ARGAMASSA PRONTA, PREPARO MANUAL, APLICADO EM ÁREAS SECAS MENORES QUE 10M2 SOBRE LAJE, NÃO ADERIDO, ESPESSURA 5CM, ACABAMENTONÃO REFORÇADO. AF_06/2014 | M2 | 70.16 |  | 87694
87695 | CONTRAPISO EM ARGAMASSA TRAÇO 1:4 (CIMENTO E AREIA), PREPARO MECÂNICO COM BETONEIRA 400 L, APLICADO EM ÁREAS SECAS MENORES QUE 10M2 SOBRE LAJE, NÃO ADERIDO, ESPESSURA 6CM, ACABAMENTO REFORÇADO. AF_06/2014 | M2 | 31.57 |  | 87695
87696 | CONTRAPISO EM ARGAMASSA TRAÇO 1:4 (CIMENTO E AREIA), PREPARO MECÂNICO COM MISTURADOR 300 KG, APLICADO EM ÁREAS SECAS MENORES QUE 10M2 SOBRELAJE, NÃO ADERIDO, ESPESSURA 6CM, ACABAMENTO REFORÇADO. AF_06/2014 | M2 | 31.34 |  | 87696
87697 | CONTRAPISO EM ARGAMASSA TRAÇO 1:4 (CIMENTO E AREIA), PREPARO MANUAL, APLICADO EM ÁREAS SECAS MENORES QUE 10M2 SOBRE LAJE, NÃO ADERIDO, ESPESSURA 6CM, ACABAMENTO REFORÇADO. AF_06/2014 | M2 | 35.77 |  | 87697
87698 | CONTRAPISO EM ARGAMASSA PRONTA, PREPARO MECÂNICO COM MISTURADOR 300 KG, APLICADO EM ÁREAS SECAS MENORES QUE 10M2 SOBRE LAJE, NÃO ADERIDO, ESPESSURA 6CM, ACABAMENTO REFORÇADO. AF_06/2014 | M2 | 68.78 |  | 87698
87699 | CONTRAPISO EM ARGAMASSA PRONTA, PREPARO MANUAL, APLICADO EM ÁREAS SECAS MENORES QUE 10M2 SOBRE LAJE, NÃO ADERIDO, ESPESSURA 6CM, ACABAMENTOREFORÇADO. AF_06/2014 | M2 | 76.83 |  | 87699
87700 | CONTRAPISO EM ARGAMASSA TRAÇO 1:4 (CIMENTO E AREIA), PREPARO MECÂNICO COM BETONEIRA 400 L, APLICADO EM ÁREAS SECAS MENORES QUE 10M2 SOBRE LAJE, NÃO ADERIDO, ESPESSURA 6CM, ACABAMENTO NÃO REFORÇADO. AF_06/2014 | M2 | 30.91 |  | 87700
87701 | CONTRAPISO EM ARGAMASSA TRAÇO 1:4 (CIMENTO E AREIA), PREPARO MECÂNICO COM MISTURADOR 300 KG, APLICADO EM ÁREAS SECAS MENORES QUE 10M2 SOBRELAJE, NÃO ADERIDO, ESPESSURA 6CM, ACABAMENTO NÃO REFORÇADO. AF_06/2014 | M2 | 30.68 |  | 87701
87702 | CONTRAPISO EM ARGAMASSA TRAÇO 1:4 (CIMENTO E AREIA), PREPARO MANUAL, APLICADO EM ÁREAS SECAS MENORES QUE 10M2 SOBRE LAJE, NÃO ADERIDO, ESPESSURA 6CM, ACABAMENTO NÃO REFORÇADO. AF_06/2014 | M2 | 35.11 |  | 87702
87703 | CONTRAPISO EM ARGAMASSA PRONTA, PREPARO MECÂNICO COM MISTURADOR 300 KG, APLICADO EM ÁREAS SECAS MENORES QUE 10M2 SOBRE LAJE, NÃO ADERIDO, ESPESSURA 6CM, ACABAMENTO NÃO REFORÇADO. AF_06/2014 | M2 | 68.12 |  | 87703
87704 | CONTRAPISO EM ARGAMASSA PRONTA, PREPARO MANUAL, APLICADO EM ÁREAS SECAS MENORES QUE 10M2 SOBRE LAJE, NÃO ADERIDO, ESPESSURA 6CM, ACABAMENTONÃO REFORÇADO. AF_06/2014 | M2 | 76.17 |  | 87704
87705 | CONTRAPISO EM ARGAMASSA TRAÇO 1:4 (CIMENTO E AREIA), PREPARO MECÂNICO COM BETONEIRA 400 L, APLICADO EM ÁREAS SECAS MAIORES QUE 10M2 SOBRE LAJE, NÃO ADERIDO, ESPESSURA 4CM, ACABAMENTO REFORÇADO. AF_06/2014 | M2 | 24.67 |  | 87705
87706 | CONTRAPISO EM ARGAMASSA TRAÇO 1:4 (CIMENTO E AREIA), PREPARO MECÂNICO COM MISTURADOR 300 KG, APLICADO EM ÁREAS SECAS MAIORES QUE 10M2 SOBRELAJE, NÃO ADERIDO, ESPESSURA 4CM, ACABAMENTO REFORÇADO. AF_06/2014 | M2 | 24.49 |  | 87706
87707 | CONTRAPISO EM ARGAMASSA TRAÇO 1:4 (CIMENTO E AREIA), PREPARO MANUAL, APLICADO EM ÁREAS SECAS MAIORES QUE 10M2 SOBRE LAJE, NÃO ADERIDO, ESPESSURA 4CM, ACABAMENTO REFORÇADO. AF_06/2014 | M2 | 28.04 |  | 87707
87708 | CONTRAPISO EM ARGAMASSA PRONTA, PREPARO MECÂNICO COM MISTURADOR 300 KG, APLICADO EM ÁREAS SECAS MAIORES QUE 10M2 SOBRE LAJE, NÃO ADERIDO, ESPESSURA 4CM, ACABAMENTO REFORÇADO. AF_06/2014 | M2 | 54.51 |  | 87708
87709 | CONTRAPISO EM ARGAMASSA PRONTA, PREPARO MANUAL, APLICADO EM ÁREAS SECAS MAIORES QUE 10M2 SOBRE LAJE, NÃO ADERIDO, ESPESSURA 4CM, ACABAMENTOREFORÇADO. AF_06/2014 | M2 | 60.97 |  | 87709
87710 | CONTRAPISO EM ARGAMASSA TRAÇO 1:4 (CIMENTO E AREIA), PREPARO MECÂNICO COM BETONEIRA 400 L, APLICADO EM ÁREAS SECAS MAIORES QUE 10M2 SOBRE LAJE, NÃO ADERIDO, ESPESSURA 4CM, ACABAMENTO NÃO REFORÇADO. AF_06/2014 | M2 | 23.8 |  | 87710
87711 | CONTRAPISO EM ARGAMASSA TRAÇO 1:4 (CIMENTO E AREIA), PREPARO MECÂNICO COM MISTURADOR 300 KG, APLICADO EM ÁREAS SECAS MAIORES QUE 10M2 SOBRELAJE, NÃO ADERIDO, ESPESSURA 4CM, ACABAMENTO NÃO REFORÇADO. AF_06/2014 | M2 | 23.62 |  | 87711
87712 | CONTRAPISO EM ARGAMASSA TRAÇO 1:4 (CIMENTO E AREIA), PREPARO MANUAL, APLICADO EM ÁREAS SECAS MAIORES QUE 10M2 SOBRE LAJE, NÃO ADERIDO, ESPESSURA 4CM, ACABAMENTO NÃO REFORÇADO. AF_06/2014 | M2 | 27.17 |  | 87712
87713 | CONTRAPISO EM ARGAMASSA PRONTA, PREPARO MECÂNICO COM MISTURADOR 300 KG, APLICADO EM ÁREAS SECAS MAIORES QUE 10M2 SOBRE LAJE, NÃO ADERIDO, ESPESSURA 4CM, ACABAMENTO NÃO REFORÇADO. AF_06/2014 | M2 | 53.64 |  | 87713
87714 | CONTRAPISO EM ARGAMASSA PRONTA, PREPARO MANUAL, APLICADO EM ÁREAS SECAS MAIORES QUE 10M2 SOBRE LAJE, NÃO ADERIDO, ESPESSURA 4CM, ACABAMENTONÃO REFORÇADO. AF_06/2014 | M2 | 60.1 |  | 87714
87715 | CONTRAPISO EM ARGAMASSA TRAÇO 1:4 (CIMENTO E AREIA), PREPARO MECÂNICO COM BETONEIRA 400 L, APLICADO EM ÁREAS SECAS MAIORES QUE 10M2 SOBRE LAJE, NÃO ADERIDO, ESPESSURA 5CM, ACABAMENTO REFORÇADO. AF_06/2014 | M2 | 28.42 |  | 87715
87716 | CONTRAPISO EM ARGAMASSA TRAÇO 1:4 (CIMENTO E AREIA), PREPARO MECÂNICO COM MISTURADOR 300 KG, APLICADO EM ÁREAS SECAS MAIORES QUE 10M2 SOBRELAJE, NÃO ADERIDO, ESPESSURA 5CM, ACABAMENTO REFORÇADO. AF_06/2014 | M2 | 28.21 |  | 87716
87717 | CONTRAPISO EM ARGAMASSA TRAÇO 1:4 (CIMENTO E AREIA), PREPARO MANUAL, APLICADO EM ÁREAS SECAS MAIORES QUE 10M2 SOBRE LAJE, NÃO ADERIDO, ESPESSURA 5CM, ACABAMENTO REFORÇADO. AF_06/2014 | M2 | 32.27 |  | 87717
87718 | CONTRAPISO EM ARGAMASSA PRONTA, PREPARO MECÂNICO COM MISTURADOR 300 KG, APLICADO EM ÁREAS SECAS MAIORES QUE 10M2 SOBRE LAJE, NÃO ADERIDO, ESPESSURA 5CM, ACABAMENTO REFORÇADO. AF_06/2014 | M2 | 62.59 |  | 87718
87719 | CONTRAPISO EM ARGAMASSA PRONTA, PREPARO MANUAL, APLICADO EM ÁREAS SECAS MAIORES QUE 10M2 SOBRE LAJE, NÃO ADERIDO, ESPESSURA 5CM, ACABAMENTOREFORÇADO. AF_06/2014 | M2 | 69.98 |  | 87719
87720 | CONTRAPISO EM ARGAMASSA TRAÇO 1:4 (CIMENTO E AREIA), PREPARO MECÂNICO COM BETONEIRA 400 L, APLICADO EM ÁREAS SECAS MAIORES QUE 10M2 SOBRE LAJE, NÃO ADERIDO, ESPESSURA 5CM, ACABAMENTO NÃO REFORÇADO. AF_06/2014 | M2 | 27.55 |  | 87720
87721 | CONTRAPISO EM ARGAMASSA TRAÇO 1:4 (CIMENTO E AREIA), PREPARO MECÂNICO COM MISTURADOR 300 KG, APLICADO EM ÁREAS SECAS MAIORES QUE 10M2 SOBRELAJE, NÃO ADERIDO, ESPESSURA 5CM, ACABAMENTO NÃO REFORÇADO. AF_06/2014 | M2 | 27.34 |  | 87721
87722 | CONTRAPISO EM ARGAMASSA TRAÇO 1:4 (CIMENTO E AREIA), PREPARO MANUAL, APLICADO EM ÁREAS SECAS MAIORES QUE 10M2 SOBRE LAJE, NÃO ADERIDO, ESPESSURA 5CM, ACABAMENTO NÃO REFORÇADO. AF_06/2014 | M2 | 31.41 |  | 87722
87723 | CONTRAPISO EM ARGAMASSA PRONTA, PREPARO MECÂNICO COM MISTURADOR 300 KG, APLICADO EM ÁREAS SECAS MAIORES QUE 10M2 SOBRE LAJE, NÃO ADERIDO, ESPESSURA 5CM, ACABAMENTO NÃO REFORÇADO. AF_06/2014 | M2 | 61.72 |  | 87723
87724 | CONTRAPISO EM ARGAMASSA PRONTA, PREPARO MANUAL, APLICADO EM ÁREAS SECAS MAIORES QUE 10M2 SOBRE LAJE, NÃO ADERIDO, ESPESSURA 5CM, ACABAMENTONÃO REFORÇADO. AF_06/2014 | M2 | 69.11 |  | 87724
87725 | CONTRAPISO EM ARGAMASSA TRAÇO 1:4 (CIMENTO E AREIA), PREPARO MECÂNICO COM BETONEIRA 400 L, APLICADO EM ÁREAS SECAS MAIORES QUE 10M2 SOBRE LAJE, NÃO ADERIDO, ESPESSURA 6CM, ACABAMENTO REFORÇADO. AF_06/2014 | M2 | 30.52 |  | 87725
87726 | CONTRAPISO EM ARGAMASSA TRAÇO 1:4 (CIMENTO E AREIA), PREPARO MECÂNICO COM MISTURADOR 300 KG, APLICADO EM ÁREAS SECAS MAIORES QUE 10M2 SOBRELAJE, NÃO ADERIDO, ESPESSURA 6CM, ACABAMENTO REFORÇADO. AF_06/2014 | M2 | 30.29 |  | 87726
87727 | CONTRAPISO EM ARGAMASSA TRAÇO 1:4 (CIMENTO E AREIA), PREPARO MANUAL, APLICADO EM ÁREAS SECAS MAIORES QUE 10M2 SOBRE LAJE, NÃO ADERIDO, ESPESSURA 6CM, ACABAMENTO REFORÇADO. AF_06/2014 | M2 | 34.72 |  | 87727
87728 | CONTRAPISO EM ARGAMASSA PRONTA, PREPARO MECÂNICO COM MISTURADOR 300 KG, APLICADO EM ÁREAS SECAS MAIORES QUE 10M2 SOBRE LAJE, NÃO ADERIDO, ESPESSURA 6CM, ACABAMENTO REFORÇADO. AF_06/2014 | M2 | 67.74 |  | 87728
87729 | CONTRAPISO EM ARGAMASSA PRONTA, PREPARO MANUAL, APLICADO EM ÁREAS SECAS MAIORES QUE 10M2 SOBRE LAJE, NÃO ADERIDO, ESPESSURA 6CM, ACABAMENTOREFORÇADO. AF_06/2014 | M2 | 75.78 |  | 87729
87730 | CONTRAPISO EM ARGAMASSA TRAÇO 1:4 (CIMENTO E AREIA), PREPARO MECÂNICO COM BETONEIRA 400 L, APLICADO EM ÁREAS SECAS MAIORES QUE 10M2 SOBRE LAJE, NÃO ADERIDO, ESPESSURA 6CM, ACABAMENTO NÃO REFORÇADO. AF_06/2014 | M2 | 29.86 |  | 87730
87731 | CONTRAPISO EM ARGAMASSA TRAÇO 1:4 (CIMENTO E AREIA), PREPARO MECÂNICO COM MISTURADOR 300 KG, APLICADO EM ÁREAS SECAS MAIORES QUE 10M2 SOBRELAJE, NÃO ADERIDO, ESPESSURA 6CM, ACABAMENTO NÃO REFORÇADO. AF_06/2014 | M2 | 29.63 |  | 87731
87733 | CONTRAPISO EM ARGAMASSA PRONTA, PREPARO MECÂNICO COM MISTURADOR 300 KG, APLICADO EM ÁREAS SECAS MAIORES QUE 10M2 SOBRE LAJE, NÃO ADERIDO, ESPESSURA 6CM, ACABAMENTO NÃO REFORÇADO. AF_06/2014 | M2 | 67.08 |  | 87733
87734 | CONTRAPISO EM ARGAMASSA PRONTA, PREPARO MANUAL, APLICADO EM ÁREAS SECAS MAIORES QUE 10M2 SOBRE LAJE, NÃO ADERIDO, ESPESSURA 6CM, ACABAMENTONÃO REFORÇADO. AF_06/2014 | M2 | 75.12 |  | 87734
87735 | CONTRAPISO EM ARGAMASSA TRAÇO 1:4 (CIMENTO E AREIA), PREPARO MECÂNICO COM BETONEIRA 400 L, APLICADO EM ÁREAS MOLHADAS SOBRE LAJE, ADERIDO, ESPESSURA 2CM, ACABAMENTO NÃO REFORÇADO. AF_06/2014 | M2 | 26.68 |  | 87735
87736 | CONTRAPISO EM ARGAMASSA TRAÇO 1:4 (CIMENTO E AREIA), PREPARO MECÂNICO COM MISTURADOR 300 KG, APLICADO EM ÁREAS MOLHADAS SOBRE LAJE, ADERIDO,ESPESSURA 2CM, ACABAMENTO NÃO REFORÇADO. AF_06/2014 | M2 | 26.58 |  | 87736
87737 | CONTRAPISO EM ARGAMASSA TRAÇO 1:4 (CIMENTO E AREIA), PREPARO MANUAL, APLICADO EM ÁREAS MOLHADAS SOBRE LAJE, ADERIDO, ESPESSURA 2CM, ACABAMENTO NÃO REFORÇADO. AF_06/2014 | M2 | 28.65 |  | 87737
87738 | CONTRAPISO EM ARGAMASSA PRONTA, PREPARO MECÂNICO COM MISTURADOR 300 KG, APLICADO EM ÁREAS MOLHADAS SOBRE LAJE, ADERIDO, ESPESSURA 2CM, ACABAMENTO NÃO REFORÇADO. AF_06/2014 | M2 | 44.14 |  | 87738
87739 | CONTRAPISO EM ARGAMASSA PRONTA, PREPARO MANUAL, APLICADO EM ÁREAS MOLHADAS SOBRE LAJE, ADERIDO, ESPESSURA 2CM, ACABAMENTO NÃO REFORÇADO. AF_06/2014 | M2 | 47.91 |  | 87739
87740 | CONTRAPISO EM ARGAMASSA TRAÇO 1:4 (CIMENTO E AREIA), PREPARO MECÂNICO COM BETONEIRA 400 L, APLICADO EM ÁREAS MOLHADAS SOBRE LAJE, ADERIDO, ESPESSURA 2CM, ACABAMENTO REFORÇADO. AF_06/2014 | M2 | 27.55 |  | 87740
87741 | CONTRAPISO EM ARGAMASSA TRAÇO 1:4 (CIMENTO E AREIA), PREPARO MECÂNICO COM MISTURADOR 300 KG, APLICADO EM ÁREAS MOLHADAS SOBRE LAJE, ADERIDO,ESPESSURA 2CM, ACABAMENTO REFORÇADO. AF_06/2014 | M2 | 27.44 |  | 87741
87742 | CONTRAPISO EM ARGAMASSA TRAÇO 1:4 (CIMENTO E AREIA), PREPARO MANUAL, APLICADO EM ÁREAS MOLHADAS SOBRE LAJE, ADERIDO, ESPESSURA 2CM, ACABAMENTO REFORÇADO. AF_06/2014 | M2 | 29.52 |  | 87742
87743 | CONTRAPISO EM ARGAMASSA PRONTA, PREPARO MECÂNICO COM MISTURADOR 300 KG, APLICADO EM ÁREAS MOLHADAS SOBRE LAJE, ADERIDO, ESPESSURA 2CM, ACABAMENTO REFORÇADO. AF_06/2014 | M2 | 45.01 |  | 87743
87744 | CONTRAPISO EM ARGAMASSA PRONTA, PREPARO MANUAL, APLICADO EM ÁREAS MOLHADAS SOBRE LAJE, ADERIDO, ESPESSURA 2CM, ACABAMENTO REFORÇADO. AF_06/2014 | M2 | 48.78 |  | 87744
87745 | CONTRAPISO EM ARGAMASSA TRAÇO 1:4 (CIMENTO E AREIA), PREPARO MECÂNICO COM BETONEIRA 400 L, APLICADO EM ÁREAS MOLHADAS SOBRE LAJE, ADERIDO, ESPESSURA 3CM, ACABAMENTO NÃO REFORÇADO. AF_06/2014 | M2 | 31.76 |  | 87745
87746 | CONTRAPISO EM ARGAMASSA TRAÇO 1:4 (CIMENTO E AREIA), PREPARO MECÂNICO COM MISTURADOR 300 KG, APLICADO EM ÁREAS MOLHADAS SOBRE LAJE, ADERIDO,ESPESSURA 3CM, ACABAMENTO NÃO REFORÇADO. AF_06/2014 | M2 | 31.61 |  | 87746
87747 | CONTRAPISO EM ARGAMASSA TRAÇO 1:4 (CIMENTO E AREIA), PREPARO MANUAL, APLICADO EM ÁREAS MOLHADAS SOBRE LAJE, ADERIDO, ESPESSURA 3CM, ACABAMENTO NÃO REFORÇADO. AF_06/2014 | M2 | 34.5 |  | 87747
87748 | CONTRAPISO EM ARGAMASSA PRONTA, PREPARO MECÂNICO COM MISTURADOR 300 KG, APLICADO EM ÁREAS MOLHADAS SOBRE LAJE, ADERIDO, ESPESSURA 3CM, ACABAMENTO NÃO REFORÇADO. AF_06/2014 | M2 | 56.03 |  | 87748
87749 | CONTRAPISO EM ARGAMASSA PRONTA, PREPARO MANUAL, APLICADO EM ÁREAS MOLHADAS SOBRE LAJE, ADERIDO, ESPESSURA 3CM, ACABAMENTO NÃO REFORÇADO. AF_06/2014 | M2 | 61.27 |  | 87749
87750 | CONTRAPISO EM ARGAMASSA TRAÇO 1:4 (CIMENTO E AREIA), PREPARO MECÂNICO COM BETONEIRA 400 L, APLICADO EM ÁREAS MOLHADAS SOBRE LAJE, ADERIDO, ESPESSURA 3CM, ACABAMENTO REFORÇADO. AF_06/2014 | M2 | 32.42 |  | 87750
87751 | CONTRAPISO EM ARGAMASSA TRAÇO 1:4 (CIMENTO E AREIA), PREPARO MECÂNICO COM MISTURADOR 300 KG, APLICADO EM ÁREAS MOLHADAS SOBRE LAJE, ADERIDO,ESPESSURA 3CM, ACABAMENTO REFORÇADO. AF_06/2014 | M2 | 32.27 |  | 87751
87752 | CONTRAPISO EM ARGAMASSA TRAÇO 1:4 (CIMENTO E AREIA), PREPARO MANUAL, APLICADO EM ÁREAS MOLHADAS SOBRE LAJE, ADERIDO, ESPESSURA 3CM, ACABAMENTO REFORÇADO. AF_06/2014 | M2 | 35.16 |  | 87752
87753 | CONTRAPISO EM ARGAMASSA PRONTA, PREPARO MECÂNICO COM MISTURADOR 300 KG, APLICADO EM ÁREAS MOLHADAS SOBRE LAJE, ADERIDO, ESPESSURA 3CM, ACABAMENTO REFORÇADO. AF_06/2014 | M2 | 56.69 |  | 87753
87754 | CONTRAPISO EM ARGAMASSA PRONTA, PREPARO MANUAL, APLICADO EM ÁREAS MOLHADAS SOBRE LAJE, ADERIDO, ESPESSURA 3CM, ACABAMENTO REFORÇADO. AF_06/2014 | M2 | 61.93 |  | 87754
87755 | CONTRAPISO EM ARGAMASSA TRAÇO 1:4 (CIMENTO E AREIA), PREPARO MECÂNICO COM BETONEIRA 400 L, APLICADO EM ÁREAS MOLHADAS SOBRE IMPERMEABILIZAÇÃO, ESPESSURA 3CM, ACABAMENTO NÃO REFORÇADO. AF_06/2014 | M2 | 29.15 |  | 87755
87756 | CONTRAPISO EM ARGAMASSA TRAÇO 1:4 (CIMENTO E AREIA), PREPARO MECÂNICO COM MISTURADOR 300 KG, APLICADO EM ÁREAS MOLHADAS SOBRE IMPERMEABILIZAÇÃO, ESPESSURA 3CM, ACABAMENTO NÃO REFORÇADO. AF_06/2014 | M2 | 29 |  | 87756
87757 | CONTRAPISO EM ARGAMASSA TRAÇO 1:4 (CIMENTO E AREIA), PREPARO MANUAL, APLICADO EM ÁREAS MOLHADAS SOBRE IMPERMEABILIZAÇÃO, ESPESSURA 3CM, ACABAMENTO NÃO REFORÇADO. AF_06/2014 | M2 | 31.89 |  | 87757
87758 | CONTRAPISO EM ARGAMASSA PRONTA, PREPARO MECÂNICO COM MISTURADOR 300 KG, APLICADO EM ÁREAS MOLHADAS SOBRE IMPERMEABILIZAÇÃO, ESPESSURA 3CM, ACABAMENTO NÃO REFORÇADO. AF_06/2014 | M2 | 53.41 |  | 87758
87759 | CONTRAPISO EM ARGAMASSA PRONTA, PREPARO MANUAL, APLICADO EM ÁREAS MOLHADAS SOBRE IMPERMEABILIZAÇÃO, ESPESSURA 3CM, ACABAMENTO NÃO REFORÇADO.AF_06/2014 | M2 | 58.66 |  | 87759
87760 | CONTRAPISO EM ARGAMASSA TRAÇO 1:4 (CIMENTO E AREIA), PREPARO MECÂNICO COM BETONEIRA 400 L, APLICADO EM ÁREAS MOLHADAS SOBRE IMPERMEABILIZAÇÃO, ESPESSURA 3CM, ACABAMENTO REFORÇADO. AF_06/2014 | M2 | 29.81 |  | 87760
87761 | CONTRAPISO EM ARGAMASSA TRAÇO 1:4 (CIMENTO E AREIA), PREPARO MECÂNICO COM MISTURADOR 300 KG, APLICADO EM ÁREAS MOLHADAS SOBRE IMPERMEABILIZAÇÃO, ESPESSURA 3CM, ACABAMENTO REFORÇADO. AF_06/2014 | M2 | 29.66 |  | 87761
87762 | CONTRAPISO EM ARGAMASSA TRAÇO 1:4 (CIMENTO E AREIA), PREPARO MANUAL, APLICADO EM ÁREAS MOLHADAS SOBRE IMPERMEABILIZAÇÃO, ESPESSURA 3CM, ACABAMENTO REFORÇADO. AF_06/2014 | M2 | 32.55 |  | 87762
87763 | CONTRAPISO EM ARGAMASSA PRONTA, PREPARO MECÂNICO COM MISTURADOR 300 KG, APLICADO EM ÁREAS MOLHADAS SOBRE IMPERMEABILIZAÇÃO, ESPESSURA 3CM, ACABAMENTO REFORÇADO. AF_06/2014 | M2 | 54.07 |  | 87763
87764 | CONTRAPISO EM ARGAMASSA PRONTA, PREPARO MANUAL, APLICADO EM ÁREAS MOLHADAS SOBRE IMPERMEABILIZAÇÃO, ESPESSURA 3CM, ACABAMENTO REFORÇADO. AF_06/2014 | M2 | 59.32 |  | 87764
87765 | CONTRAPISO EM ARGAMASSA TRAÇO 1:4 (CIMENTO E AREIA), PREPARO MECÂNICO COM BETONEIRA 400 L, APLICADO EM ÁREAS MOLHADAS SOBRE IMPERMEABILIZAÇÃO, ESPESSURA 4CM, ACABAMENTO NÃO REFORÇADO. AF_06/2014 | M2 | 33.25 |  | 87765
87766 | CONTRAPISO EM ARGAMASSA TRAÇO 1:4 (CIMENTO E AREIA), PREPARO MECÂNICO COM MISTURADOR 300 KG, APLICADO EM ÁREAS MOLHADAS SOBRE IMPERMEABILIZAÇÃO, ESPESSURA 4CM, ACABAMENTO NÃO REFORÇADO. AF_06/2014 | M2 | 33.06 |  | 87766
87767 | CONTRAPISO EM ARGAMASSA TRAÇO 1:4 (CIMENTO E AREIA), PREPARO MANUAL, APLICADO EM ÁREAS MOLHADAS SOBRE IMPERMEABILIZAÇÃO, ESPESSURA 4CM, ACABAMENTO NÃO REFORÇADO. AF_06/2014 | M2 | 36.61 |  | 87767
87768 | CONTRAPISO EM ARGAMASSA PRONTA, PREPARO MECÂNICO COM MISTURADOR 300 KG, APLICADO EM ÁREAS MOLHADAS SOBRE IMPERMEABILIZAÇÃO, ESPESSURA 4CM, ACABAMENTO NÃO REFORÇADO. AF_06/2014 | M2 | 63.09 |  | 87768
87769 | CONTRAPISO EM ARGAMASSA PRONTA, PREPARO MANUAL, APLICADO EM ÁREAS MOLHADAS SOBRE IMPERMEABILIZAÇÃO, ESPESSURA 4CM, ACABAMENTO NÃO REFORÇADO.AF_06/2014 | M2 | 69.54 |  | 87769
87770 | CONTRAPISO EM ARGAMASSA TRAÇO 1:4 (CIMENTO E AREIA), PREPARO MECÂNICO COM BETONEIRA 400 L, APLICADO EM ÁREAS MOLHADAS SOBRE IMPERMEABILIZAÇÃO, ESPESSURA 4CM, ACABAMENTO REFORÇADO. AF_06/2014 | M2 | 33.91 |  | 87770
87771 | CONTRAPISO EM ARGAMASSA TRAÇO 1:4 (CIMENTO E AREIA), PREPARO MECÂNICO COM MISTURADOR 300 KG, APLICADO EM ÁREAS MOLHADAS SOBRE IMPERMEABILIZAÇÃO, ESPESSURA 4CM, ACABAMENTO REFORÇADO. AF_06/2014 | M2 | 33.72 |  | 87771
87772 | CONTRAPISO EM ARGAMASSA TRAÇO 1:4 (CIMENTO E AREIA), PREPARO MANUAL, APLICADO EM ÁREAS MOLHADAS SOBRE IMPERMEABILIZAÇÃO, ESPESSURA 4CM, ACABAMENTO REFORÇADO. AF_06/2014 | M2 | 37.27 |  | 87772
87773 | CONTRAPISO EM ARGAMASSA PRONTA, PREPARO MECÂNICO COM MISTURADOR 300 KG, APLICADO EM ÁREAS MOLHADAS SOBRE IMPERMEABILIZAÇÃO, ESPESSURA 4CM, ACABAMENTO REFORÇADO. AF_06/2014 | M2 | 63.75 |  | 87773
87774 | CONTRAPISO EM ARGAMASSA PRONTA, PREPARO MANUAL, APLICADO EM ÁREAS MOLHADAS SOBRE IMPERMEABILIZAÇÃO, ESPESSURA 4CM, ACABAMENTO REFORÇADO. AF_06/2014 | M2 | 70.2 |  | 87774
88469 | CONTRAPISO EM ARGAMASSA TRAÇO 1:4 (CIMENTO E AREIA), PREPARO MANUAL, APLICADO EM ÁREAS SECAS MAIORES QUE 10M2 SOBRE LAJE, NÃO ADERIDO, ESPESSURA 6CM, ACABAMENTO NÃO REFORÇADO. AF_06/2014 | M2 | 34.06 |  | 88469
88470 | CONTRAPISO AUTONIVELANTE, APLICADO SOBRE LAJE EM ÁREAS MENORES QUE 10M2, NÃO ADERIDO, ESPESSURA 3CM. AF_06/2014 | M2 | 14.53 |  | 88470
88471 | CONTRAPISO AUTONIVELANTE, APLICADO SOBRE LAJE EM ÁREAS MENORES QUE 10M2, NÃO ADERIDO, ESPESSURA 4CM. AF_06/2014 | M2 | 17.96 |  | 88471
88472 | CONTRAPISO AUTONIVELANTE, APLICADO SOBRE LAJE EM ÁREAS MENORES QUE 10M2, NÃO ADERIDO, ESPESSURA 5CM. AF_06/2014 | M2 | 20.66 |  | 88472
88473 | CONTRAPISO AUTONIVELANTE, APLICADO SOBRE LAJE EM ÁREAS MAIORES QUE 10M2, NÃO ADERIDO, ESPESSURA 3CM. AF_06/2014 | M2 | 14.22 |  | 88473
88474 | CONTRAPISO AUTONIVELANTE, APLICADO SOBRE LAJE EM ÁREAS MAIORES QUE 10M2, NÃO ADERIDO, ESPESSURA 4CM. AF_06/2014 | M2 | 17.55 |  | 88474
88475 | CONTRAPISO AUTONIVELANTE, APLICADO SOBRE LAJE EM ÁREAS MAIORES QUE 10M2, NÃO ADERIDO, ESPESSURA 5CM. AF_06/2014 | M2 | 20.16 |  | 88475
88476 | CONTRAPISO AUTONIVELANTE, APLICADO SOBRE LAJE EM ÁREAS MENORES QUE 10M2, ADERIDO, ESPESSURA 2CM. AF_06/2014 | M2 | 11.99 |  | 88476
88477 | CONTRAPISO AUTONIVELANTE, APLICADO SOBRE LAJE EM ÁREAS MENORES QUE 10M2, ADERIDO, ESPESSURA 3CM. AF_06/2014 | M2 | 16.42 |  | 88477
88478 | CONTRAPISO AUTONIVELANTE, APLICADO SOBRE LAJE EM ÁREAS MENORES QUE 10M2, ADERIDO, ESPESSURA 4CM. AF_06/2014 | M2 | 20.01 |  | 88478
88479 | CONTRAPISO AUTONIVELANTE, APLICADO SOBRE LAJE EM ÁREAS MAIORES QUE 10M2, ADERIDO, ESPESSURA 2CM. AF_06/2014 | M2 | 11.8 |  | 88479
88480 | CONTRAPISO AUTONIVELANTE, APLICADO SOBRE LAJE EM ÁREAS MAIORES QUE 10M2, ADERIDO, ESPESSURA 3CM. AF_06/2014 | M2 | 16.06 |  | 88480
88481 | CONTRAPISO AUTONIVELANTE, APLICADO SOBRE LAJE EM ÁREAS MAIORES QUE 10M2, ADERIDO, ESPESSURA 4CM. AF_06/2014 | M2 | 19.51 |  | 88481
89047 | (COMPOSIÇÃO REPRESENTATIVA) DO SERVIÇO DE CONTRAPISO EM ARGAMASSA TRAÇO 1:4 (CIMENTO E AREIA), PREPARO COM BETONEIRA 400 L, ESPESSURA 4 CM PARA ÁREAS SECAS E 3 CM PARA ÁREAS MOLHADAS, PARA EDIFICAÇÃO HABITACIONAL MULTIFAMILIAR (PRÉDIO). AF_11/2014 | M2 | 29.1 |  | 89047
89172 | (COMPOSIÇÃO RERPESENTATIVA) DO SERVIÇO DE CONTRAPISO EM ARGAMASSA TRAÇO 1:4 (CIM E AREIA), EM BETONEIRA 400 L, ESPESSURA 4 CM ÁREAS SECAS E3 CM ÁREAS MOLHADAS, PARA EDIFICAÇÃO HABITACIONAL UNIFAMILIAR (CASA) EEDIFICAÇÃO PÚBLICA PADRÃO. AF_11/2014 | M2 | 29.09 |  | 89172
299 | LASTROS (AREIA, BRITA, CASCALHO ETC) |  |  |  | 299
73907 | CONTRAPISO/LASTRO CONCRETO |  |  |  | 73907
73907/003 | CONTRAPISO/LASTRO DE CONCRETO NAO-ESTRUTURAL, E=5CM, PREPARO COM BETONEIRA | M2 | 23.91 |  | 73907/003
73907/006 | LASTRO DE CONCRETO, ESPESSURA 3CM, PREPARO MECANICO | M2 | 15.85 |  | 73907/006
74048 | CONTRAPISO/LASTRO CONCRETO C/IMPERMEABILIZACAO |  |  |  | 74048
74048/007 | LASTRO DE CONCRETO, ESPESSURA 3 CM, PREPARO MECANICO, INCLUSO ADITIVO IMPERMEABILIZANTE | M2 | 18.21 |  | 74048/007
308 | RODAPE VINILICO/BORRACHA |  |  |  | 308
72189 | RODAPE VINILICO ALTURA 5CM, ESPESSURA 1MM, FIXADO COM COLA | M | 13.19 |  | 72189
72190 | RODAPE BORRACHA LISO, ALTURA 7CM, ESPESSURA 1MM, FIXADO COM COLA | M | 20.07 |  | 72190
REVE | REVESTIMENTO E TRATAMENTO DE SUPERFICIES |  |  |  | REVE
106 | CHAPISCO |  |  |  | 106
74199 | CHAPISCO RUSTICO/PAREDES ARG CIM/AREIA 1:3 E=2,0CM |  |  |  | 74199
74199/001 | CHAPISCO RUSTICO TRACO 1:3 (CIMENTO E AREIA GROSSA), ESPESSURA 2CM, PREPARO MANUAL DA ARGAMASSA | M2 | 23.49 |  | 74199/001
87863 | CHAPISCO APLICADO SOMENTE EM PILARES E VIGAS DAS PAREDES INTERNAS, COMROLO PARA TEXTURA ACRÍLICA. ARGAMASSA TRAÇO 1:4 E EMULSÃO POLIMÉRICA(ADESIVO) COM PREPARO MANUAL. AF_06/2014 | M2 | 3.34 |  | 87863
87864 | CHAPISCO APLICADO SOMENTE EM PILARES E VIGAS DAS PAREDES INTERNAS, COMROLO PARA TEXTURA ACRÍLICA. ARGAMASSA TRAÇO 1:4 E EMULSÃO POLIMÉRICA(ADESIVO) COM PREPARO EM BETONEIRA 400L. AF_06/2014 | M2 | 3.25 |  | 87864
87865 | CHAPISCO APLICADO SOMENTE EM PILARES E VIGAS DAS PAREDES INTERNAS, COMROLO PARA TEXTURA ACRÍLICA. ARGAMASSA TRAÇO 1:4 E EMULSÃO POLIMÉRICA(ADESIVO) COM PREPARO EM MISTURADOR 300 KG. AF_06/2014 | M2 | 3.24 |  | 87865
87866 | CHAPISCO APLICADO SOMENTE EM PILARES E VIGAS DAS PAREDES INTERNAS, COMROLO PARA TEXTURA ACRÍLICA. ARGAMASSA INDUSTRIALIZADA COM PREPARO MANUAL. AF_06/2014 | M2 | 7.6 |  | 87866
87867 | CHAPISCO APLICADO SOMENTE EM PILARES E VIGAS DAS PAREDES INTERNAS, COMROLO PARA TEXTURA ACRÍLICA. ARGAMASSA INDUSTRIALIZADA COM PREPARO EMMISTURADOR 300 KG. AF_06/2014 | M2 | 7.4 |  | 87867
87868 | CHAPISCO APLICADO SOMENTE EM PILARES E VIGAS DAS PAREDES INTERNAS, COMCOLHER DE PEDREIRO. ARGAMASSA TRAÇO 1:3 COM PREPARO MANUAL. AF_06/2014 | M2 | 3.07 |  | 87868
87869 | CHAPISCO APLICADO SOMENTE EM PILARES E VIGAS DAS PAREDES INTERNAS, COMCOLHER DE PEDREIRO. ARGAMASSA TRAÇO 1:3 COM PREPARO EM BETONEIRA 400L. AF_06/2014 | M2 | 2.79 |  | 87869
87870 | CHAPISCO APLICADO SOMENTE EM PILARES E VIGAS DAS PAREDES INTERNAS, COMCOLHER DE PEDREIRO. ARGAMASSA TRAÇO 1:3 COM PREPARO EM MISTURADOR 300KG. AF_06/2014 | M2 | 2.79 |  | 87870
87871 | CHAPISCO APLICADO SOMENTE EM PILARES E VIGAS DAS PAREDES INTERNAS, COMDESEMPENADEIRA DENTADA. ARGAMASSA INDUSTRIALIZADA COM PREPARO MANUAL.AF_06/2014 | M2 | 13.94 |  | 87871
87872 | CHAPISCO APLICADO SOMENTE EM PILARES E VIGAS DAS PAREDES INTERNAS, COMDESEMPENADEIRA DENTADA. ARGAMASSA INDUSTRIALIZADA COM PREPARO EM MISTURADOR 300 KG. AF_06/2014 | M2 | 13.48 |  | 87872
87873 | CHAPISCO APLICADO TANTO EM PILARES E VIGAS DE CONCRETO COMO EM ALVENARIAS DE PAREDES INTERNAS, COM ROLO PARA TEXTURA ACRÍLICA. ARGAMASSA TRAÇO 1:4 E EMULSÃO POLIMÉRICA (ADESIVO) COM PREPARO MANUAL. AF_06/2014 | M2 | 3.19 |  | 87873
87874 | CHAPISCO APLICADO TANTO EM PILARES E VIGAS DE CONCRETO COMO EM ALVENARIAS DE PAREDES INTERNAS, COM ROLO PARA TEXTURA ACRÍLICA. ARGAMASSA TRAÇO 1:4 E EMULSÃO POLIMÉRICA (ADESIVO) COM PREPARO EM BETONEIRA 400L. AF_06/2014 | M2 | 3.1 |  | 87874
87875 | CHAPISCO APLICADO TANTO EM PILARES E VIGAS DE CONCRETO COMO EM ALVENARIAS DE PAREDES INTERNAS, COM ROLO PARA TEXTURA ACRÍLICA. ARGAMASSA TRAÇO 1:4 E EMULSÃO POLIMÉRICA (ADESIVO) COM PREPARO EM MISTURADOR 300 KG. AF_06/2014 | M2 | 3.09 |  | 87875
87876 | CHAPISCO APLICADO TANTO EM PILARES E VIGAS DE CONCRETO COMO EM ALVENARIAS DE PAREDES INTERNAS, COM ROLO PARA TEXTURA ACRÍLICA. ARGAMASSA INDUSTRIALIZADA COM PREPARO MANUAL. AF_06/2014 | M2 | 7.45 |  | 87876
87877 | CHAPISCO APLICADO TANTO EM PILARES E VIGAS DE CONCRETO COMO EM ALVENARIAS DE PAREDES INTERNAS, COM ROLO PARA TEXTURA ACRÍLICA. ARGAMASSA INDUSTRIALIZADA COM PREPARO EM MISTURADOR 300 KG. AF_06/2014 | M2 | 7.25 |  | 87877
87878 | CHAPISCO APLICADO TANTO EM PILARES E VIGAS DE CONCRETO COMO EM ALVENARIAS DE PAREDES INTERNAS, COM COLHER DE PEDREIRO. ARGAMASSA TRAÇO 1:3 COM PREPARO MANUAL. AF_06/2014 | M2 | 2.74 |  | 87878
87879 | CHAPISCO APLICADO TANTO EM PILARES E VIGAS DE CONCRETO COMO EM ALVENARIAS DE PAREDES INTERNAS, COM COLHER DE PEDREIRO. ARGAMASSA TRAÇO 1:3 COM PREPARO EM BETONEIRA 400L. AF_06/2014 | M2 | 2.46 |  | 87879
87880 | CHAPISCO APLICADO TANTO EM PILARES E VIGAS DE CONCRETO COMO EM ALVENARIAS DE PAREDES INTERNAS, COM COLHER DE PEDREIRO. ARGAMASSA TRAÇO 1:3 COM PREPARO EM MISTURADOR 300 KG. AF_06/2014 | M2 | 2.46 |  | 87880
87881 | CHAPISCO APLICADO NO TETO, COM ROLO PARA TEXTURA ACRÍLICA. ARGAMASSA TRAÇO 1:4 E EMULSÃO POLIMÉRICA (ADESIVO) COM PREPARO MANUAL. AF_06/2014 | M2 | 3.12 |  | 87881
87882 | CHAPISCO APLICADO NO TETO, COM ROLO PARA TEXTURA ACRÍLICA. ARGAMASSA TRAÇO 1:4 E EMULSÃO POLIMÉRICA (ADESIVO) COM PREPARO EM BETONEIRA 400L.AF_06/2014 | M2 | 3.04 |  | 87882
87883 | CHAPISCO APLICADO NO TETO, COM ROLO PARA TEXTURA ACRÍLICA. ARGAMASSA TRAÇO 1:4 E EMULSÃO POLIMÉRICA (ADESIVO) COM PREPARO EM MISTURADOR 300KG. AF_06/2014 | M2 | 3.02 |  | 87883
87884 | CHAPISCO APLICADO NO TETO, COM ROLO PARA TEXTURA ACRÍLICA. ARGAMASSA INDUSTRIALIZADA COM PREPARO MANUAL. AF_06/2014 | M2 | 7.39 |  | 87884
87885 | CHAPISCO APLICADO SOMENTE EM PILARES E VIGAS DAS PAREDES INTERNAS, COMROLO PARA TEXTURA ACRÍLICA. ARGAMASSA INDUSTRIALIZADA COM PREPARO EMMISTURADOR 300 KG. AF_06/2014 | M2 | 7.18 |  | 87885
87886 | CHAPISCO APLICADO NO TETO, COM DESEMPENADEIRA DENTADA. ARGAMASSA INDUSTRIALIZADA COM PREPARO MANUAL. AF_06/2014 | M2 | 17.93 |  | 87886
87887 | CHAPISCO APLICADO NO TETO, COM DESEMPENADEIRA DENTADA. ARGAMASSA INDUSTRIALIZADA COM PREPARO EM MISTURADOR 300 KG. AF_06/2014 | M2 | 17.48 |  | 87887
87888 | CHAPISCO APLICADO TANTO EM PILARES E VIGAS DE CONCRETO COMO EM ALVENARIA DE FACHADA SEM PRESENÇA DE VÃOS, COM ROLO PARA TEXTURA ACRÍLICA. ARGAMASSA TRAÇO 1:4 E EMULSÃO POLIMÉRICA (ADESIVO) COM PREPARO MANUAL. AF_06/2014 | M2 | 4.02 |  | 87888
87889 | CHAPISCO APLICADO TANTO EM PILARES E VIGAS DE CONCRETO COMO EM ALVENARIA DE FACHADA SEM PRESENÇA DE VÃOS, COM ROLO PARA TEXTURA ACRÍLICA. ARGAMASSA TRAÇO 1:4 E EMULSÃO POLIMÉRICA (ADESIVO) COM PREPARO EM BETONEIRA 400L. AF_06/2014 | M2 | 3.93 |  | 87889
87890 | CHAPISCO APLICADO TANTO EM PILARES E VIGAS DE CONCRETO COMO EM ALVENARIAS DE FACHADA SEM PRESENÇA DE VÃOS, COM ROLO PARA TEXTURA ACRÍLICA. ARGAMASSA TRAÇO 1:4 E EMULSÃO POLIMÉRICA (ADESIVO) COM PREPARO EM MISTURADOR 300 KG. AF_06/2014 | M2 | 3.92 |  | 87890
87891 | CHAPISCO APLICADO TANTO EM PILARES E VIGAS DE CONCRETO COMO EM ALVENARIA DE FACHADA SEM PRESENÇA DE VÃOS, COM ROLO PARA TEXTURA ACRÍLICA. ARGAMASSA INDUSTRIALIZADA COM PREPARO MANUAL. AF_06/2014 | M2 | 8.28 |  | 87891
87892 | CHAPISCO APLICADO TANTO EM PILARES E VIGAS DE CONCRETO COMO EM ALVENARIA DE FACHADA SEM PRESENÇA DE VÃOS, COM ROLO PARA TEXTURA ACRÍLICA. ARGAMASSA INDUSTRIALIZADA COM PREPARO EM MISTURADOR 300 KG. AF_06/2014 | M2 | 8.08 |  | 87892
87893 | CHAPISCO APLICADO TANTO EM PILARES E VIGAS DE CONCRETO COMO EM ALVENARIA DE FACHADA SEM PRESENÇA DE VÃOS, COM COLHER DE PEDREIRO. ARGAMASSATRAÇO 1:3 COM PREPARO MANUAL. AF_06/2014 | M2 | 4.18 |  | 87893
87894 | CHAPISCO APLICADO TANTO EM PILARES E VIGAS DE CONCRETO COMO EM ALVENARIA DE FACHADA SEM PRESENÇA DE VÃOS, COM COLHER DE PEDREIRO. ARGAMASSATRAÇO 1:3 COM PREPARO EM BETONEIRA 400L. AF_06/2014 | M2 | 3.9 |  | 87894
87895 | CHAPISCO APLICADO TANTO EM PILARES E VIGAS DE CONCRETO COMO EM ALVENARIA DE FACHADA SEM PRESENÇA DE VÃOS, COM COLHER DE PEDREIRO. ARGAMASSATRAÇO 1:3 COM PREPARO EM MISTURADOR 300 KG. AF_06/2014 | M2 | 3.91 |  | 87895
87899 | CHAPISCO APLICADO TANTO EM PILARES E VIGAS DE CONCRETO COMO EM ALVENARIA DE FACHADA COM PRESENÇA DE VÃOS, COM ROLO PARA TEXTURA ACRÍLICA. ARGAMASSA TRAÇO 1:4 E EMULSÃO POLIMÉRICA (ADESIVO) COM PREPARO MANUAL. AF_06/2014 | M2 | 4.76 |  | 87899
87900 | CHAPISCO APLICADO TANTO EM PILARES E VIGAS DE CONCRETO COMO EM ALVENARIA DE FACHADA COM PRESENÇA DE VÃOS, COM ROLO PARA TEXTURA ACRÍLICA. ARGAMASSA TRAÇO 1:4 E EMULSÃO POLIMÉRICA (ADESIVO) COM PREPARO EM BETONEIRA 400L. AF_06/2014 | M2 | 4.67 |  | 87900
87901 | CHAPISCO APLICADO TANTO EM PILARES E VIGAS DE CONCRETO COMO EM ALVENARIA DE FACHADA COM PRESENÇA DE VÃOS, COM ROLO PARA TEXTURA ACRÍLICA. ARGAMASSA TRAÇO 1:4 E EMULSÃO POLIMÉRICA (ADESIVO) COM PREPARO EM MISTURADOR 300 KG. AF_06/2014 | M2 | 4.66 |  | 87901
87902 | CHAPISCO APLICADO TANTO EM PILARES E VIGAS DE CONCRETO COMO EM ALVENARIA DE FACHADA COM PRESENÇA DE VÃOS, COM ROLO PARA TEXTURA ACRÍLICA. ARGAMASSA INDUSTRIALIZADA COM PREPARO MANUAL. AF_06/2014 | M2 | 9.02 |  | 87902
87903 | CHAPISCO APLICADO TANTO EM PILARES E VIGAS DE CONCRETO COMO EM ALVENARIA DE FACHADA COM PRESENÇA DE VÃOS, COM ROLO PARA TEXTURA ACRÍLICA. ARGAMASSA INDUSTRIALIZADA COM PREPARO EM MISTURADOR 300 KG. AF_06/2014 | M2 | 8.82 |  | 87903
87904 | CHAPISCO APLICADO TANTO EM PILARES E VIGAS DE CONCRETO COMO EM ALVENARIA DE FACHADA COM PRESENÇA DE VÃOS, COM COLHER DE PEDREIRO. ARGAMASSATRAÇO 1:3 COM PREPARO MANUAL. AF_06/2014 | M2 | 5.41 |  | 87904
87905 | CHAPISCO APLICADO TANTO EM PILARES E VIGAS DE CONCRETO COMO EM ALVENARIA DE FACHADA COM PRESENÇA DE VÃOS, COM COLHER DE PEDREIRO. ARGAMASSATRAÇO 1:3 COM PREPARO EM BETONEIRA 400L. AF_06/2014 | M2 | 5.13 |  | 87905
87906 | CHAPISCO APLICADO TANTO EM PILARES E VIGAS DE CONCRETO COMO EM ALVENARIA DE FACHADA COM PRESENÇA DE VÃOS, COM COLHER DE PEDREIRO. ARGAMASSATRAÇO 1:3 COM PREPARO EM MISTURADOR 300 KG. AF_06/2014 | M2 | 5.13 |  | 87906
87910 | CHAPISCO APLICADO SOMENTE NA ESTRUTURA DE CONCRETO DA FACHADA, COM DESEMPENADEIRA DENTADA. ARGAMASSA INDUSTRIALIZADA COM PREPARO MANUAL. AF_06/2014 | M2 | 17.72 |  | 87910
87911 | CHAPISCO APLICADO SOMENTE NA ESTRUTURA DE CONCRETO DA FACHADA, COM DESEMPENADEIRA DENTADA. ARGAMASSA INDUSTRIALIZADA COM PREPARO EM MISTURADOR 300 KG. AF_06/2014 | M2 | 17.27 |  | 87911
107 | EMBOCO |  |  |  | 107
5991 | BARRA LISA COM ARGAMASSA TRACO 1:4 (CIMENTO E AREIA GROSSA), ESPESSURA2,0CM, INCLUSO ADITIVO IMPERMEABILIZANTE, PREPARO MECANICO DA ARGAMASSA | M2 | 31.84 |  | 5991
5997 | BARRA LISA COM ARGAMASSA TRACO 1:4 (CIMENTO E AREIA GROSSA), ESPESSURA2,0CM, PREPARO MECANICO DA ARGAMASSA | M2 | 30.26 |  | 5997
84023 | BARRA LISA TRACO 1:3 (CIMENTO E AREIA MEDIA), ESPESSURA 1,5CM, PREPAROMANUAL DA ARGAMASSA | M2 | 30.32 |  | 84023
84024 | BARRA LISA TRACO 1:3 (CIMENTO E AREIA MEDIA), ESPESSURA 1,0CM, PREPAROMANUAL DA ARGAMASSA | M2 | 28.32 |  | 84024
84026 | BARRA LISA TRACO 1:4 (CIMENTO E AREIA MEDIA), ESPESSURA 2,0CM, PREPAROMANUAL DA ARGAMASSA | M2 | 35.24 |  | 84026
84027 | BARRA LISA TRACO 1:3 (CIMENTO E AREIA MEDIA), ESPESSURA 0,5CM, PREPAROMANUAL DA ARGAMASSA | M2 | 23.67 |  | 84027
84028 | BARRA LISA TRACO 1:4 (CIMENTO E AREIA MEDIA), COM CORANTE AMARELO, ESPESSURA 2,0CM, PREPARO MANUAL DA ARGAMASSA | M2 | 40.02 |  | 84028
84072 | BARRA LISA TRACO 1:3 (CIMENTO E AREIA MEDIA NAO PENEIRADA), INCLUSO ADITIVO IMPERMEABILIZANTE, ESPESSURA 0,5CM, PREPARO MANUAL DA ARGAMASSA | M2 | 24.01 |  | 84072
87411 | APLICAÇÃO MANUAL DE GESSO DESEMPENADO (SEM TALISCAS) EM TETO DE AMBIENTES DE ÁREA MAIOR QUE 10M², ESPESSURA DE 0,5CM. AF_06/2014 | M2 | 8.94 |  | 87411
87412 | APLICAÇÃO MANUAL DE GESSO DESEMPENADO (SEM TALISCAS) EM TETO DE AMBIENTES DE ÁREA ENTRE 5M² E 10M², ESPESSURA DE 0,5CM. AF_06/2014 | M2 | 12.72 |  | 87412
87413 | APLICAÇÃO MANUAL DE GESSO DESEMPENADO (SEM TALISCAS) EM TETO DE AMBIENTES DE ÁREA MENOR QUE 5M², ESPESSURA DE 0,5CM. AF_06/2014 | M2 | 14.87 |  | 87413
87414 | APLICAÇÃO MANUAL DE GESSO DESEMPENADO (SEM TALISCAS) EM TETO DE AMBIENTES DE ÁREA MAIOR QUE 10M², ESPESSURA DE 1,0CM. AF_06/2014 | M2 | 13.3 |  | 87414
87415 | APLICAÇÃO MANUAL DE GESSO DESEMPENADO (SEM TALISCAS) EM TETO DE AMBIENTES DE ÁREA ENTRE 5M² E 10M², ESPESSURA DE 1,0CM. AF_06/2014 | M2 | 16.97 |  | 87415
87416 | APLICAÇÃO MANUAL DE GESSO DESEMPENADO (SEM TALISCAS) EM TETO DE AMBIENTES DE ÁREA MENOR QUE 5M², ESPESSURA DE 1,0CM. AF_06/2014 | M2 | 19.26 |  | 87416
87417 | APLICAÇÃO MANUAL DE GESSO DESEMPENADO (SEM TALISCAS) EM PAREDES DE AMBIENTES DE ÁREA MAIOR QUE 10M², ESPESSURA DE 0,5CM. AF_06/2014 | M2 | 9.47 |  | 87417
87418 | APLICAÇÃO MANUAL DE GESSO DESEMPENADO (SEM TALISCAS) EM PAREDES DE AMBIENTES DE ÁREA ENTRE 5M² E 10M², ESPESSURA DE 0,5CM. AF_06/2014 | M2 | 9.75 |  | 87418
87419 | APLICAÇÃO MANUAL DE GESSO DESEMPENADO (SEM TALISCAS) EM PAREDES DE AMBIENTES DE ÁREA MENOR QUE 5M², ESPESSURA DE 0,5CM. AF_06/2014 | M2 | 10.56 |  | 87419
87420 | APLICAÇÃO MANUAL DE GESSO DESEMPENADO (SEM TALISCAS) EM PAREDES DE AMBIENTES DE ÁREA MAIOR QUE 10M², ESPESSURA DE 1,0CM. AF_06/2014 | M2 | 14.25 |  | 87420
87421 | APLICAÇÃO MANUAL DE GESSO DESEMPENADO (SEM TALISCAS) EM PAREDES DE AMBIENTES DE ÁREA ENTRE 5M² E 10M², ESPESSURA DE 1,0CM. AF_06/2014 | M2 | 14.53 |  | 87421
87422 | APLICAÇÃO MANUAL DE GESSO DESEMPENADO (SEM TALISCAS) EM PAREDES DE AMBIENTES DE ÁREA MENOR QUE 5M², ESPESSURA DE 1,0CM. AF_06/2014 | M2 | 15.34 |  | 87422
87423 | APLICAÇÃO MANUAL DE GESSO SARRAFEADO (COM TALISCAS) EM PAREDES DE AMBIENTES DE ÁREA MAIOR QUE 10M², ESPESSURA DE 1,0CM. AF_06/2014 | M2 | 18.84 |  | 87423
87424 | APLICAÇÃO MANUAL DE GESSO SARRAFEADO (COM TALISCAS) EM PAREDES DE AMBIENTES DE ÁREA ENTRE 5M² E 10M², ESPESSURA DE 1,0CM. AF_06/2014 | M2 | 19.26 |  | 87424
87425 | APLICAÇÃO MANUAL DE GESSO SARRAFEADO (COM TALISCAS) EM PAREDES DE AMBIENTES DE ÁREA MENOR QUE 5M², ESPESSURA DE 1,0CM. AF_06/2014 | M2 | 19.93 |  | 87425
87426 | APLICAÇÃO MANUAL DE GESSO SARRAFEADO (COM TALISCAS) EM PAREDES DE AMBIENTES DE ÁREA MAIOR QUE 10M², ESPESSURA DE 1,5CM. AF_06/2014 | M2 | 22.17 |  | 87426
87427 | APLICAÇÃO MANUAL DE GESSO SARRAFEADO (COM TALISCAS) EM PAREDES DE AMBIENTES DE ÁREA ENTRE 5M² E 10M², ESPESSURA DE 1,5CM. AF_06/2014 | M2 | 22.59 |  | 87427
87428 | APLICAÇÃO MANUAL DE GESSO SARRAFEADO (COM TALISCAS) EM PAREDES DE AMBIENTES DE ÁREA MENOR QUE 5M², ESPESSURA DE 1,5CM. AF_06/2014 | M2 | 23.26 |  | 87428
87429 | APLICAÇÃO DE GESSO PROJETADO COM EQUIPAMENTO DE PROJEÇÃO EM PAREDES DEAMBIENTES DE ÁREA MAIOR QUE 10M², DESEMPENADO (SEM TALISCAS), ESPESSURA DE 0,5CM. AF_06/2014 | M2 | 11.82 |  | 87429
87430 | APLICAÇÃO DE GESSO PROJETADO COM EQUIPAMENTO DE PROJEÇÃO EM PAREDES DEAMBIENTES DE ÁREA ENTRE 5M² E 10M², DESEMPENADO (SEM TALISCAS), ESPESSURA DE 0,5CM. AF_06/2014 | M2 | 12.1 |  | 87430
87431 | APLICAÇÃO DE GESSO PROJETADO COM EQUIPAMENTO DE PROJEÇÃO EM PAREDES DEAMBIENTES DE ÁREA MENOR QUE 5M², DESEMPENADO (SEM TALISCAS), ESPESSURA DE 0,5CM. AF_06/2014 | M2 | 12.24 |  | 87431
87432 | APLICAÇÃO DE GESSO PROJETADO COM EQUIPAMENTO DE PROJEÇÃO EM PAREDES DEAMBIENTES DE ÁREA MAIOR QUE 10M², DESEMPENADO (SEM TALISCAS), ESPESSURA DE 1,0CM. AF_06/2014 | M2 | 17.46 |  | 87432
87433 | APLICAÇÃO DE GESSO PROJETADO COM EQUIPAMENTO DE PROJEÇÃO EM PAREDES DEAMBIENTES DE ÁREA ENTRE 5M² E 10M², DESEMPENADO (SEM TALISCAS), ESPESSURA DE 1,0CM. AF_06/2014 | M2 | 18.02 |  | 87433
87434 | APLICAÇÃO DE GESSO PROJETADO COM EQUIPAMENTO DE PROJEÇÃO EM PAREDES DEAMBIENTES DE ÁREA MENOR QUE 5M², DESEMPENADO (SEM TALISCAS), ESPESSURA DE 1,0CM. AF_06/2014 | M2 | 18.41 |  | 87434
87435 | APLICAÇÃO DE GESSO PROJETADO COM EQUIPAMENTO DE PROJEÇÃO EM PAREDES DEAMBIENTES DE ÁREA MAIOR QUE 10M², SARRAFEADO (COM TALISCAS), ESPESSURA DE 1,0CM. AF_06/2014 | M2 | 19.22 |  | 87435
87436 | APLICAÇÃO DE GESSO PROJETADO COM EQUIPAMENTO DE PROJEÇÃO EM PAREDES DEAMBIENTES DE ÁREA ENTRE 5M² E 10M², SARRAFEADO (COM TALISCAS), ESPESSURA DE 1,0CM. AF_06/2014 | M2 | 20.17 |  | 87436
87437 | APLICAÇÃO DE GESSO PROJETADO COM EQUIPAMENTO DE PROJEÇÃO EM PAREDES DEAMBIENTES DE ÁREA MENOR QUE 5M², SARRAFEADO (COM TALISCAS), ESPESSURADE 1,0CM. AF_06/2014 | M2 | 20.84 |  | 87437
87438 | APLICAÇÃO DE GESSO PROJETADO COM EQUIPAMENTO DE PROJEÇÃO EM PAREDES DEAMBIENTES DE ÁREA MAIOR QUE 10M², SARRAFEADO (COM TALISCAS), ESPESSURA DE 1,5CM. AF_06/2014 | M2 | 23.89 |  | 87438
87439 | APLICAÇÃO DE GESSO PROJETADO COM EQUIPAMENTO DE PROJEÇÃO EM PAREDES DEAMBIENTES DE ÁREA ENTRE 5M² E 10M², SARRAFEADO (COM TALISCAS), ESPESSURA DE 1,5CM. AF_06/2014 | M2 | 25.09 |  | 87439
87440 | APLICAÇÃO DE GESSO PROJETADO COM EQUIPAMENTO DE PROJEÇÃO EM PAREDES DEAMBIENTES DE ÁREA MENOR QUE 5M², SARRAFEADO (COM TALISCAS), ESPESSURADE 1,5CM. AF_06/2014 | M2 | 25.65 |  | 87440
87527 | EMBOÇO, PARA RECEBIMENTO DE CERÂMICA, EM ARGAMASSA TRAÇO 1:2:8, PREPARO MECÂNICO COM BETONEIRA 400L, APLICADO MANUALMENTE EM FACES INTERNASDE PAREDES DE AMBIENTES COM ÁREA MENOR QUE 5M2, ESPESSURA DE 20MM, COMEXECUÇÃO DE TALISCAS. AF_06/2014 | M2 | 23.32 |  | 87527
87528 | EMBOÇO, PARA RECEBIMENTO DE CERÂMICA, EM ARGAMASSA TRAÇO 1:2:8, PREPARO MANUAL, APLICADO MANUALMENTE EM FACES INTERNAS DE PAREDES DE AMBIENTES COM ÁREA MENOR QUE 5M2, ESPESSURA DE 20MM, COM EXECUÇÃO DE TALISCAS. AF_06/2014 | M2 | 25.72 |  | 87528
87529 | MASSA ÚNICA, PARA RECEBIMENTO DE PINTURA, EM ARGAMASSA TRAÇO 1:2:8, PREPARO MECÂNICO COM BETONEIRA 400L, APLICADA MANUALMENTE EM FACES INTERNAS DE PAREDES DE AMBIENTES COM ÁREA MENOR QUE 10M2, ESPESSURA DE 20MM, COM EXECUÇÃO DE TALISCAS. AF_06/2014 | M2 | 21.18 |  | 87529
87530 | MASSA ÚNICA, PARA RECEBIMENTO DE PINTURA, EM ARGAMASSA TRAÇO 1:2:8, PREPARO MANUAL, APLICADA MANUALMENTE EM FACES INTERNAS DE PAREDES DE AMBIENTES COM ÁREA MENOR QUE 10M2, ESPESSURA DE 20MM, COM EXECUÇÃO DE TALISCAS. AF_06/2014 | M2 | 23.59 |  | 87530
87531 | EMBOÇO, PARA RECEBIMENTO DE CERÂMICA, EM ARGAMASSA TRAÇO 1:2:8, PREPARO MECÂNICO COM BETONEIRA 400L, APLICADO MANUALMENTE EM FACES INTERNASDE PAREDES DE AMBIENTES COM ÁREA ENTRE 5M2 E 10M2, ESPESSURA DE 20MM,COM EXECUÇÃO DE TALISCAS. AF_06/2014 | M2 | 20.43 |  | 87531
87532 | EMBOÇO, PARA RECEBIMENTO DE CERÂMICA, EM ARGAMASSA TRAÇO 1:2:8, PREPARO MANUAL, APLICADO MANUALMENTE EM FACES INTERNAS DE PAREDES DE AMBIENTES COM ÁREA ENTRE 5M2 E 10M2, ESPESSURA DE 20MM, COM EXECUÇÃO DE TALISCAS. AF_06/2014 | M2 | 22.83 |  | 87532
87533 | MASSA ÚNICA, PARA RECEBIMENTO DE PINTURA, EM ARGAMASSA TRAÇO 1:2:8, PREPARO MECÂNICO COM BETONEIRA 400L, APLICADA MANUALMENTE EM FACES INTERNAS DE PAREDES DE AMBIENTES COM ÁREA MAIOR QUE 10M2, ESPESSURA DE 20MM, COM EXECUÇÃO DE TALISCAS. AF_06/2014 | M2 | 20.03 |  | 87533
87534 | MASSA ÚNICA, PARA RECEBIMENTO DE PINTURA, EM ARGAMASSA TRAÇO 1:2:8, PREPARO MANUAL, APLICADA MANUALMENTE EM FACES INTERNAS DE PAREDES DE AMBIENTES COM ÁREA MAIOR QUE 10M2, ESPESSURA DE 20MM, COM EXECUÇÃO DE TALISCAS. AF_06/2014 | M2 | 22.43 |  | 87534
87535 | EMBOÇO, PARA RECEBIMENTO DE CERÂMICA, EM ARGAMASSA TRAÇO 1:2:8, PREPARO MECÂNICO COM BETONEIRA 400L, APLICADO MANUALMENTE EM FACES INTERNASDE PAREDES DE AMBIENTES COM ÁREA MAIOR QUE 10M2, ESPESSURA DE 20MM, COM EXECUÇÃO DE TALISCAS. AF_06/2014 | M2 | 18.29 |  | 87535
87536 | EMBOÇO, PARA RECEBIMENTO DE CERÂMICA, EM ARGAMASSA TRAÇO 1:2:8, PREPARO MANUAL, APLICADO MANUALMENTE EM FACES INTERNAS DE PAREDES DE AMBIENTES COM ÁREA MAIOR QUE 10M2, ESPESSURA DE 20MM, COM EXECUÇÃO DE TALISCAS. AF_06/2014 | M2 | 20.7 |  | 87536
87537 | EMBOÇO, PARA RECEBIMENTO DE CERÂMICA, EM ARGAMASSA INDUSTRIALIZADA, APLICADO COM EQUIPAMENTO DE MISTURA E PROJEÇÃO DE 1,5 M3/H, EM FACES INTERNAS DE PAREDES DE AMBIENTES COM ÁREA MENOR QUE 5M2, ESPESSURA 20MM,COM TALISCAS. AF_06/2014 | M2 | 42.93 |  | 87537
87538 | MASSA ÚNICA, PARA RECEBIMENTO DE PINTURA, EM ARGAMASSA INDUSTRIALIZADA, APLICADO COM EQUIPAMENTO DE MISTURA E PROJEÇÃO DE 1,5 M3/H, EM FACESINTERNAS DE PAREDES DE AMBIENTES COM ÁREA MENOR QUE 10M2, ESPESSURA 20MM, COM TALISCAS. AF_06/2014 | M2 | 41.09 |  | 87538
87539 | EMBOÇO, PARA RECEBIMENTO DE CERÂMICA, EM ARGAMASSA INDUSTRIALIZADA, APLICADO COM EQUIPAMENTO DE MISTURA E PROJEÇÃO DE 1,5 M3/H, EM FACES INTERNAS DE PAREDES DE AMBIENTES COM ÁREA ENTRE 5M2 E 10M2, ESPESSURA 20MM, COM TALISCAS. AF_06/2014 | M2 | 40.43 |  | 87539
87540 | MASSA ÚNICA, PARA RECEBIMENTO DE PINTURA, EM ARGAMASSA INDUSTRIALIZADA, APLICADO COM EQUIPAMENTO DE MISTURA E PROJEÇÃO DE 1,5 M3/H, EM FACESINTERNAS DE PAREDES DE AMBIENTES COM ÁREA MAIOR QUE 10M2, ESPESSURA 20MM, COM TALISCAS. AF_06/2014 | M2 | 40.09 |  | 87540
87541 | EMBOÇO, PARA RECEBIMENTO DE CERÂMICA, EM ARGAMASSA INDUSTRIALIZADA, APLICADO COM EQUIPAMENTO DE MISTURA E PROJEÇÃO DE 1,5 M3/H, EM FACES INTERNAS DE PAREDES DE AMBIENTES COM ÁREA MAIOR QUE 10M2, ESPESSURA 20MM,COM TALISCAS. AF_06/2014 | M2 | 38.59 |  | 87541
87542 | MASSA ÚNICA, PARA RECEBIMENTO DE PINTURA OU CERÂMICA, EM ARGAMASSA INDUSTRIALIZADA, APLICADO COM EQUIPAMENTO DE MISTURA E PROJEÇÃO DE 1,5 M3/H, EM FACES INTERNAS DE PAREDES DE AMBIENTES COM ÁREA MENOR QUE 5M2,ESPESSURA 5MM, SEM TALISCAS. AF_06/2014 | M2 | 14.71 |  | 87542
87543 | MASSA ÚNICA, PARA RECEBIMENTO DE PINTURA OU CERÂMICA, EM ARGAMASSA INDUSTRIALIZADA, APLICADO COM EQUIPAMENTO DE MISTURA E PROJEÇÃO DE 1,5 M3/H, EM FACES INTERNAS DE PAREDES DE AMBIENTES COM ÁREA ENTRE 5M2 E 10M2, ESPESSURA 5MM, SEM TALISCAS. AF_06/2014 | M2 | 13.53 |  | 87543
87544 | MASSA ÚNICA, PARA RECEBIMENTO DE PINTURA OU CERÂMICA, EM ARGAMASSA INDUSTRIALIZADA, APLICADO COM EQUIPAMENTO DE MISTURA E PROJEÇÃO DE 1,5 M3/H, EM FACES INTERNAS DE PAREDES DE AMBIENTES COM ÁREA MAIOR QUE 10M2,ESPESSURA 5MM, SEM TALISCAS. AF_06/2014 | M2 | 12.87 |  | 87544
87545 | EMBOÇO, PARA RECEBIMENTO DE CERÂMICA, EM ARGAMASSA TRAÇO 1:2:8, PREPARO MECÂNICO COM BETONEIRA 400L, APLICADO MANUALMENTE EM FACES INTERNASDE PAREDES DE AMBIENTES COM ÁREA MENOR QUE 5M2, ESPESSURA DE 10MM, COMEXECUÇÃO DE TALISCAS. AF_06/2014 | M2 | 15.75 |  | 87545
87546 | EMBOÇO, PARA RECEBIMENTO DE CERÂMICA, EM ARGAMASSA TRAÇO 1:2:8, PREPARO MANUAL, APLICADO MANUALMENTE EM FACES INTERNAS DE PAREDES DE AMBIENTES COM ÁREA MENOR QUE 5M2, ESPESSURA DE 10MM, COM EXECUÇÃO DE TALISCAS. AF_06/2014 | M2 | 17.11 |  | 87546
87547 | MASSA ÚNICA, PARA RECEBIMENTO DE PINTURA, EM ARGAMASSA TRAÇO 1:2:8, PREPARO MECÂNICO COM BETONEIRA 400L, APLICADA MANUALMENTE EM FACES INTERNAS DE PAREDES DE AMBIENTES COM ÁREA MENOR QUE 10M2, ESPESSURA DE 10MM, COM EXECUÇÃO DE TALISCAS. AF_06/2014 | M2 | 13.63 |  | 87547
87548 | MASSA ÚNICA, PARA RECEBIMENTO DE PINTURA, EM ARGAMASSA TRAÇO 1:2:8, PREPARO MANUAL, APLICADA MANUALMENTE EM FACES INTERNAS DE PAREDES DE AMBIENTES COM ÁREA MENOR QUE 10M2, ESPESSURA DE 10MM, COM EXECUÇÃO DE TALISCAS. AF_06/2014 | M2 | 14.99 |  | 87548
87549 | EMBOÇO, PARA RECEBIMENTO DE CERÂMICA, EM ARGAMASSA TRAÇO 1:2:8, PREPARO MECÂNICO COM BETONEIRA 400L, APLICADO MANUALMENTE EM FACES INTERNASDE PAREDES DE AMBIENTES COM ÁREA ENTRE 5M2 E 10M2, ESPESSURA DE 10MM,COM EXECUÇÃO DE TALISCAS. AF_06/2014 | M2 | 12.86 |  | 87549
87550 | EMBOÇO, PARA RECEBIMENTO DE CERÂMICA, EM ARGAMASSA TRAÇO 1:2:8, PREPARO MANUAL, APLICADO MANUALMENTE EM FACES INTERNAS DE PAREDES DE AMBIENTES COM ÁREA ENTRE 5M2 E 10M2, ESPESSURA DE 10MM, COM EXECUÇÃO DE TALISCAS. AF_06/2014 | M2 | 14.22 |  | 87550
87551 | MASSA ÚNICA, PARA RECEBIMENTO DE PINTURA, EM ARGAMASSA TRAÇO 1:2:8, PREPARO MECÂNICO COM BETONEIRA 400L, APLICADA MANUALMENTE EM FACES INTERNAS DE PAREDES DE AMBIENTES COM ÁREA MAIOR QUE 10M2, ESPESSURA DE 10MM, COM EXECUÇÃO DE TALISCAS. AF_06/2014 | M2 | 12.48 |  | 87551
87552 | MASSA ÚNICA, PARA RECEBIMENTO DE PINTURA, EM ARGAMASSA TRAÇO 1:2:8, PREPARO MANUAL, APLICADA MANUALMENTE EM FACES INTERNAS DE PAREDES DE AMBIENTES COM ÁREA MAIOR QUE 10M2, ESPESSURA DE 10MM, COM EXECUÇÃO DE TALISCAS. AF_06/2014 | M2 | 13.84 |  | 87552
87553 | EMBOÇO, PARA RECEBIMENTO DE CERÂMICA, EM ARGAMASSA TRAÇO 1:2:8, PREPARO MECÂNICO COM BETONEIRA 400L, APLICADO MANUALMENTE EM FACES INTERNASDE PAREDES DE AMBIENTES COM ÁREA MAIOR QUE 10M2, ESPESSURA DE 10MM, COM EXECUÇÃO DE TALISCAS. AF_06/2014 | M2 | 10.73 |  | 87553
87554 | EMBOÇO, PARA RECEBIMENTO DE CERÂMICA, EM ARGAMASSA TRAÇO 1:2:8, PREPARO MANUAL, APLICADO MANUALMENTE EM FACES INTERNAS DE PAREDES DE AMBIENTES COM ÁREA MAIOR QUE 10M2, ESPESSURA DE 10MM, COM EXECUÇÃO DE TALISCAS. AF_06/2014 | M2 | 12.09 |  | 87554
87555 | EMBOÇO, PARA RECEBIMENTO DE CERÂMICA, EM ARGAMASSA INDUSTRIALIZADA, APLICADO COM EQUIPAMENTO DE MISTURA E PROJEÇÃO DE 1,5 M3/H, EM FACES INTERNAS DE PAREDES DE AMBIENTES COM ÁREA MENOR QUE 5M2, ESPESSURA 10MM,COM TALISCAS. AF_06/2014 | M2 | 26.22 |  | 87555
87556 | MASSA ÚNICA, PARA RECEBIMENTO DE PINTURA, EM ARGAMASSA INDUSTRIALIZADA, APLICADO COM EQUIPAMENTO DE MISTURA E PROJEÇÃO DE 1,5 M3/H, EM FACESINTERNAS DE PAREDES DE AMBIENTES COM ÁREA MENOR QUE 10M2, ESPESSURA 10MM, COM TALISCAS. AF_06/2014 | M2 | 24.39 |  | 87556
87557 | EMBOÇO, PARA RECEBIMENTO DE CERÂMICA, EM ARGAMASSA INDUSTRIALIZADA, APLICADO COM EQUIPAMENTO DE MISTURA E PROJEÇÃO DE 1,5 M3/H, EM FACES INTERNAS DE PAREDES DE AMBIENTES COM ÁREA ENTRE 5M2 E 10M2, ESPESSURA 10MM, COM TALISCAS. AF_06/2014 | M2 | 23.72 |  | 87557
87558 | MASSA ÚNICA, PARA RECEBIMENTO DE PINTURA, EM ARGAMASSA INDUSTRIALIZADA, APLICADO COM EQUIPAMENTO DE MISTURA E PROJEÇÃO DE 1,5 M3/H, EM FACESINTERNAS DE PAREDES DE AMBIENTES COM ÁREA MAIOR QUE 10M2, ESPESSURA 10MM, COM TALISCAS. AF_06/2014 | M2 | 23.38 |  | 87558
87559 | EMBOÇO, PARA RECEBIMENTO DE CERÂMICA, EM ARGAMASSA INDUSTRIALIZADA, APLICADO COM EQUIPAMENTO DE MISTURA E PROJEÇÃO DE 1,5 M3/H, EM FACES INTERNAS DE PAREDES DE AMBIENTES COM ÁREA MAIOR QUE 10M2, ESPESSURA 10MM,COM TALISCAS. AF_06/2014 | M2 | 21.88 |  | 87559
87560 | MASSA ÚNICA, PARA RECEBIMENTO DE PINTURA OU CERÂMICA, EM ARGAMASSA INDUSTRIALIZADA, APLICADO COM EQUIPAMENTO DE MISTURA E PROJEÇÃO DE 1,5 M3/H, EM FACES INTERNAS DE PAREDES DE AMBIENTES COM ÁREA MENOR QUE 5M2,ESPESSURA 10MM, SEM TALISCAS. AF_06/2014 | M2 | 25.06 |  | 87560
87561 | MASSA ÚNICA, PARA RECEBIMENTO DE PINTURA OU CERÂMICA, EM ARGAMASSA INDUSTRIALIZADA, APLICADO COM EQUIPAMENTO DE MISTURA E PROJEÇÃO DE 1,5 M3/H, EM FACES INTERNAS DE PAREDES DE AMBIENTES COM ÁREA ENTRE 5M2 E 10M2, ESPESSURA 10MM, SEM TALISCAS. AF_06/2014 | M2 | 23.89 |  | 87561
87562 | MASSA ÚNICA, PARA RECEBIMENTO DE PINTURA OU CERÂMICA, EM ARGAMASSA INDUSTRIALIZADA, APLICADO COM EQUIPAMENTO DE MISTURA E PROJEÇÃO DE 1,5 M3/H, EM FACES INTERNAS DE PAREDES DE AMBIENTES COM ÁREA MAIOR QUE 10M2,ESPESSURA 10MM, SEM TALISCAS. AF_06/2014 | M2 | 23.22 |  | 87562
87775 | EMBOÇO OU MASSA ÚNICA EM ARGAMASSA TRAÇO 1:2:8, PREPARO MECÂNICO COM BETONEIRA 400 L, APLICADA MANUALMENTE EM PANOS DE FACHADA COM PRESENÇADE VÃOS, ESPESSURA DE 25 MM. AF_06/2014 | M2 | 32.05 |  | 87775
87776 | EMBOÇO OU MASSA ÚNICA EM ARGAMASSA TRAÇO 1:2:8, PREPARO MECÂNICO COM MISTURADOR 300 KG, APLICADA MANUALMENTE EM PANOS DE FACHADA COM PRESENÇA DE VÃOS, ESPESSURA DE 25 MM. AF_06/2014 | M2 | 31.91 |  | 87776
87777 | EMBOÇO OU MASSA ÚNICA EM ARGAMASSA TRAÇO 1:2:8, PREPARO MANUAL, APLICADA MANUALMENTE EM PANOS DE FACHADA COM PRESENÇA DE VÃOS, ESPESSURA DE25 MM. AF_06/2014 | M2 | 34.06 |  | 87777
87778 | EMBOÇO OU MASSA ÚNICA EM ARGAMASSA INDUSTRIALIZADA, PREPARO MECÂNICO EAPLICAÇÃO COM EQUIPAMENTO DE MISTURA E PROJEÇÃO DE 1,5 M3/H DE ARGAMASSA EM PANOS DE FACHADA COM PRESENÇA DE VÃOS, ESPESSURA DE 25 MM. AF_06/2014 | M2 | 46.85 |  | 87778
87779 | EMBOÇO OU MASSA ÚNICA EM ARGAMASSA TRAÇO 1:2:8, PREPARO MECÂNICO COM BETONEIRA 400 L, APLICADA MANUALMENTE EM PANOS DE FACHADA COM PRESENÇADE VÃOS, ESPESSURA DE 35 MM. AF_06/2014 | M2 | 37.61 |  | 87779
87780 | EMBOÇO OU MASSA ÚNICA EM ARGAMASSA TRAÇO 1:2:8, PREPARO MECÂNICO COM MISTURADOR 300 KG, APLICADA MANUALMENTE EM PANOS DE FACHADA COM PRESENÇA DE VÃOS, ESPESSURA DE 35 MM. AF_06/2014 | M2 | 37.42 |  | 87780
87781 | EMBOÇO OU MASSA ÚNICA EM ARGAMASSA TRAÇO 1:2:8, PREPARO MANUAL, APLICADA MANUALMENTE EM PANOS DE FACHADA COM PRESENÇA DE VÃOS, ESPESSURA DE35 MM. AF_06/2014 | M2 | 40.3 |  | 87781
87783 | EMBOÇO OU MASSA ÚNICA EM ARGAMASSA INDUSTRIALIZADA, PREPARO MECÂNICO EAPLICAÇÃO COM EQUIPAMENTO DE MISTURA E PROJEÇÃO DE 1,5 M3/H DE ARGAMASSA EM PANOS DE FACHADA COM PRESENÇA DE VÃOS, ESPESSURA DE 35 MM. AF_06/2014 | M2 | 58.61 |  | 87783
87784 | EMBOÇO OU MASSA ÚNICA EM ARGAMASSA TRAÇO 1:2:8, PREPARO MECÂNICO COM BETONEIRA 400 L, APLICADA MANUALMENTE EM PANOS DE FACHADA COM PRESENÇADE VÃOS, ESPESSURA DE 45 MM. AF_06/2014 | M2 | 43.16 |  | 87784
87785 | EMBOÇO OU MASSA ÚNICA EM ARGAMASSA TRAÇO 1:2:8, PREPARO MECÂNICO COM MISTURADOR 300 KG, APLICADA MANUALMENTE EM PANOS DE FACHADA COM PRESENÇA DE VÃOS, ESPESSURA DE 45 MM. AF_06/2014 | M2 | 42.93 |  | 87785
87786 | EMBOÇO OU MASSA ÚNICA EM ARGAMASSA TRAÇO 1:2:8, PREPARO MANUAL, APLICADA MANUALMENTE EM PANOS DE FACHADA COM PRESENÇA DE VÃOS, ESPESSURA DE45 MM. AF_06/2014 | M2 | 46.54 |  | 87786
87787 | EMBOÇO OU MASSA ÚNICA EM ARGAMASSA INDUSTRIALIZADA, PREPARO MECÂNICO EAPLICAÇÃO COM EQUIPAMENTO DE MISTURA E PROJEÇÃO DE 1,5 M3/H DE ARGAMASSA EM PANOS DE FACHADA COM PRESENÇA DE VÃOS, ESPESSURA DE 45 MM. AF_06/2014 | M2 | 70.38 |  | 87787
87788 | EMBOÇO OU MASSA ÚNICA EM ARGAMASSA TRAÇO 1:2:8, PREPARO MECÂNICO COM BETONEIRA 400 L, APLICADA MANUALMENTE EM PANOS DE FACHADA COM PRESENÇADE VÃOS, ESPESSURA MAIOR OU IGUAL A 50 MM. AF_06/2014 | M2 | 55.19 |  | 87788
87789 | EMBOÇO OU MASSA ÚNICA EM ARGAMASSA TRAÇO 1:2:8, PREPARO MECÂNICO COM MISTURADOR 300 KG, APLICADA MANUALMENTE EM PANOS DE FACHADA COM PRESENÇA DE VÃOS, ESPESSURA MAIOR OU IGUAL A 50 MM. AF_06/2014 | M2 | 54.94 |  | 87789
87790 | EMBOÇO OU MASSA ÚNICA EM ARGAMASSA TRAÇO 1:2:8, PREPARO MANUAL, APLICADA MANUALMENTE EM PANOS DE FACHADA COM PRESENÇA DE VÃOS, ESPESSURA MAIOR OU IGUAL A 50 MM. AF_06/2014 | M2 | 58.91 |  | 87790
87791 | EMBOÇO OU MASSA ÚNICA EM ARGAMASSA INDUSTRIALIZADA, PREPARO MECÂNICO EAPLICAÇÃO COM EQUIPAMENTO DE MISTURA E PROJEÇÃO DE 1,5 M3/H DE ARGAMASSA EM PANOS DE FACHADA COM PRESENÇA DE VÃOS, ESPESSURA MAIOR OU IGUALA 50 MM. AF_06/2014 | M2 | 83.11 |  | 87791
87792 | EMBOÇO OU MASSA ÚNICA EM ARGAMASSA TRAÇO 1:2:8, PREPARO MECÂNICO COM BETONEIRA 400 L, APLICADA MANUALMENTE EM PANOS CEGOS DE FACHADA (SEM PRESENÇA DE VÃOS), ESPESSURA DE 25 MM. AF_06/2014 | M2 | 21.5 |  | 87792
87793 | EMBOÇO OU MASSA ÚNICA EM ARGAMASSA TRAÇO 1:2:8, PREPARO MECÂNICO COM MISTURADOR 300 KG, APLICADA MANUALMENTE EM PANOS CEGOS DE FACHADA (SEMPRESENÇA DE VÃOS), ESPESSURA DE 25 MM. AF_06/2014 | M2 | 21.37 |  | 87793
87794 | EMBOÇO OU MASSA ÚNICA EM ARGAMASSA TRAÇO 1:2:8, PREPARO MANUAL, APLICADA MANUALMENTE EM PANOS CEGOS DE FACHADA (SEM PRESENÇA DE VÃOS), ESPESSURA DE 25 MM. AF_06/2014 | M2 | 23.37 |  | 87794
87795 | EMBOÇO OU MASSA ÚNICA EM ARGAMASSA INDUSTRIALIZADA, PREPARO MECÂNICO EAPLICAÇÃO COM EQUIPAMENTO DE MISTURA E PROJEÇÃO DE 1,5 M3/H DE ARGAMASSA EM PANOS CEGOS DE FACHADA (SEM PRESENÇA DE VÃOS), ESPESSURA DE 25MM. AF_06/2014 | M2 | 35.07 |  | 87795
87797 | EMBOÇO OU MASSA ÚNICA EM ARGAMASSA TRAÇO 1:2:8, PREPARO MECÂNICO COM BETONEIRA 400 L, APLICADA MANUALMENTE EM PANOS CEGOS DE FACHADA (SEM PRESENÇA DE VÃOS), ESPESSURA DE 35 MM. AF_06/2014 | M2 | 26.83 |  | 87797
87798 | EMBOÇO OU MASSA ÚNICA EM ARGAMASSA TRAÇO 1:2:8, PREPARO MECÂNICO COM MISTURADOR 300 KG, APLICADA MANUALMENTE EM PANOS CEGOS DE FACHADA (SEMPRESENÇA DE VÃOS), ESPESSURA DE 35 MM. AF_06/2014 | M2 | 26.66 |  | 87798
87799 | EMBOÇO OU MASSA ÚNICA EM ARGAMASSA TRAÇO 1:2:8, PREPARO MANUAL, APLICADA MANUALMENTE EM PANOS CEGOS DE FACHADA (SEM PRESENÇA DE VÃOS), ESPESSURA DE 35 MM. AF_06/2014 | M2 | 29.34 |  | 87799
87800 | EMBOÇO OU MASSA ÚNICA EM ARGAMASSA INDUSTRIALIZADA, PREPARO MECÂNICO EAPLICAÇÃO COM EQUIPAMENTO DE MISTURA E PROJEÇÃO DE 1,5 M3/H DE ARGAMASSA EM PANOS CEGOS DE FACHADA (SEM PRESENÇA DE VÃOS), ESPESSURA DE 35MM. AF_06/2014 | M2 | 46.21 |  | 87800
87801 | EMBOÇO OU MASSA ÚNICA EM ARGAMASSA TRAÇO 1:2:8, PREPARO MECÂNICO COM BETONEIRA 400 L, APLICADA MANUALMENTE EM PANOS CEGOS DE FACHADA (SEM PRESENÇA DE VÃOS), ESPESSURA DE 45 MM. AF_06/2014 | M2 | 32.16 |  | 87801
87802 | EMBOÇO OU MASSA ÚNICA EM ARGAMASSA TRAÇO 1:2:8, PREPARO MECÂNICO COM MISTURADOR 300 KG, APLICADA MANUALMENTE EM PANOS CEGOS DE FACHADA (SEMPRESENÇA DE VÃOS), ESPESSURA DE 45 MM. AF_06/2014 | M2 | 31.94 |  | 87802
87803 | EMBOÇO OU MASSA ÚNICA EM ARGAMASSA TRAÇO 1:2:8, PREPARO MANUAL, APLICADA MANUALMENTE EM PANOS CEGOS DE FACHADA (SEM PRESENÇA DE VÃOS), ESPESSURA DE 45 MM. AF_06/2014 | M2 | 35.31 |  | 87803
87804 | EMBOÇO OU MASSA ÚNICA EM ARGAMASSA INDUSTRIALIZADA, PREPARO MECÂNICO EAPLICAÇÃO COM EQUIPAMENTO DE MISTURA E PROJEÇÃO DE 1,5 M3/H DE ARGAMASSA EM PANOS CEGOS DE FACHADA (SEM PRESENÇA DE VÃOS), ESPESSURA DE 45MM. AF_06/2014 | M2 | 57.35 |  | 87804
87805 | EMBOÇO OU MASSA ÚNICA EM ARGAMASSA TRAÇO 1:2:8, PREPARO MECÂNICO COM BETONEIRA 400 L, APLICADA MANUALMENTE EM PANOS CEGOS DE FACHADA (SEM PRESENÇA DE VÃOS), ESPESSURA MAIOR OU IGUAL A 50 MM. AF_06/2014 | M2 | 36.94 |  | 87805
87806 | EMBOÇO OU MASSA ÚNICA EM ARGAMASSA TRAÇO 1:2:8, PREPARO MECÂNICO COM MISTURADOR 300 KG, APLICADA MANUALMENTE EM PANOS CEGOS DE FACHADA (SEMPRESENÇA DE VÃOS), ESPESSURA MAIOR OU IGUAL A 50 MM. AF_06/2014 | M2 | 36.7 |  | 87806
87807 | EMBOÇO OU MASSA ÚNICA EM ARGAMASSA TRAÇO 1:2:8, PREPARO MANUAL, APLICADA MANUALMENTE EM PANOS CEGOS DE FACHADA (SEM PRESENÇA DE VÃOS), ESPESSURA MAIOR OU IGUAL A 50 MM. AF_06/2014 | M2 | 40.42 |  | 87807
87808 | EMBOÇO OU MASSA ÚNICA EM ARGAMASSA INDUSTRIALIZADA, PREPARO MECÂNICO EAPLICAÇÃO COM EQUIPAMENTO DE MISTURA E PROJEÇÃO DE 1,5 M3/H DE ARGAMASSA EM PANOS CEGOS DE FACHADA (SEM PRESENÇA DE VÃOS), ESPESSURA MAIOROU IGUAL A 50 MM. AF_06/2014 | M2 | 62.65 |  | 87808
87809 | EMBOÇO OU MASSA ÚNICA EM ARGAMASSA TRAÇO 1:2:8, PREPARO MECÂNICO COM BETONEIRA 400 L, APLICADA MANUALMENTE EM SUPERFÍCIES EXTERNAS DA SACADA, ESPESSURA DE 25 MM, SEM USO DE TELA METÁLICA DE REFORÇO CONTRA FISSURAÇÃO. AF_06/2014 | M2 | 50.45 |  | 87809
87810 | EMBOÇO OU MASSA ÚNICA EM ARGAMASSA TRAÇO 1:2:8, PREPARO MECÂNICO COM MISTURADOR 300 KG, APLICADA MANUALMENTE EM SUPERFÍCIES EXTERNAS DA SACADA, ESPESSURA DE 25 MM, SEM USO DE TELA METÁLICA DE REFORÇO CONTRA FISSURAÇÃO. AF_06/2014 | M2 | 50.32 |  | 87810
87811 | EMBOÇO OU MASSA ÚNICA EM ARGAMASSA TRAÇO 1:2:8, PREPARO MANUAL, APLICADA MANUALMENTE EM SUPERFÍCIES EXTERNAS DA SACADA, ESPESSURA DE 25 MM,SEM USO DE TELA METÁLICA DE REFORÇO CONTRA FISSURAÇÃO. AF_06/2014 | M2 | 52.33 |  | 87811
87812 | EMBOÇO OU MASSA ÚNICA EM ARGAMASSA INDUSTRIALIZADA, PREPARO MECÂNICO EAPLICAÇÃO COM EQUIPAMENTO DE MISTURA E PROJEÇÃO DE 1,5 M3/H EM SUPERFÍCIES EXTERNAS DA SACADA, ESPESSURA 25 MM, SEM USO DE TELA METÁLICA. AF_06/2014 | M2 | 63.76 |  | 87812
87813 | EMBOÇO OU MASSA ÚNICA EM ARGAMASSA TRAÇO 1:2:8, PREPARO MECÂNICO COM BETONEIRA 400 L, APLICADA MANUALMENTE EM SUPERFÍCIES EXTERNAS DA SACADA, ESPESSURA DE 35 MM, SEM USO DE TELA METÁLICA DE REFORÇO CONTRA FISSURAÇÃO. AF_06/2014 | M2 | 55.78 |  | 87813
87814 | EMBOÇO OU MASSA ÚNICA EM ARGAMASSA TRAÇO 1:2:8, PREPARO MECÂNICO COM MISTURADOR 300 KG, APLICADA MANUALMENTE EM SUPERFÍCIES EXTERNAS DA SACADA, ESPESSURA DE 35 MM, SEM USO DE TELA METÁLICA DE REFORÇO CONTRA FISSURAÇÃO. AF_06/2014 | M2 | 55.61 |  | 87814
87815 | EMBOÇO OU MASSA ÚNICA EM ARGAMASSA TRAÇO 1:2:8, PREPARO MANUAL, APLICADA MANUALMENTE EM SUPERFÍCIES EXTERNAS DA SACADA, ESPESSURA DE 35 MM,SEM USO DE TELA METÁLICA DE REFORÇO CONTRA FISSURAÇÃO. AF_06/2014 | M2 | 58.29 |  | 87815
87816 | EMBOÇO OU MASSA ÚNICA EM ARGAMASSA INDUSTRIALIZADA, PREPARO MECÂNICO EAPLICAÇÃO COM EQUIPAMENTO DE MISTURA E PROJEÇÃO DE 1,5 M3/H EM SUPERFÍCIES EXTERNAS DA SACADA, ESPESSURA 35 MM, SEM USO DE TELA METÁLICA. AF_06/2014 | M2 | 74.9 |  | 87816
87817 | EMBOÇO OU MASSA ÚNICA EM ARGAMASSA TRAÇO 1:2:8, PREPARO MECÂNICO COM BETONEIRA 400 L, APLICADA MANUALMENTE EM SUPERFÍCIES EXTERNAS DA SACADA, ESPESSURA DE 45 MM, SEM USO DE TELA METÁLICA DE REFORÇO CONTRA FISSURAÇÃO. AF_06/2014 | M2 | 60.85 |  | 87817
87818 | EMBOÇO OU MASSA ÚNICA EM ARGAMASSA TRAÇO 1:2:8, PREPARO MECÂNICO COM MISTURADOR 300 KG, APLICADA MANUALMENTE EM SUPERFÍCIES EXTERNAS DA SACADA, ESPESSURA DE 45 MM, SEM USO DE TELA METÁLICA DE REFORÇO CONTRA FISSURAÇÃO. AF_06/2014 | M2 | 60.63 |  | 87818
87819 | EMBOÇO OU MASSA ÚNICA EM ARGAMASSA TRAÇO 1:2:8, PREPARO MANUAL, APLICADA MANUALMENTE EM SUPERFÍCIES EXTERNAS DA SACADA, ESPESSURA DE 45 MM,SEM USO DE TELA METÁLICA DE REFORÇO CONTRA FISSURAÇÃO. AF_06/2014 | M2 | 64 |  | 87819
87820 | EMBOÇO OU MASSA ÚNICA EM ARGAMASSA INDUSTRIALIZADA, PREPARO MECÂNICO EAPLICAÇÃO COM EQUIPAMENTO DE MISTURA E PROJEÇÃO DE 1,5 M3/H EM SUPERFÍCIES EXTERNAS DA SACADA, ESPESSURA 45 MM, SEM USO DE TELA METÁLICA. AF_06/2014 | M2 | 86.03 |  | 87820
87821 | EMBOÇO OU MASSA ÚNICA EM ARGAMASSA TRAÇO 1:2:8, PREPARO MECÂNICO COM BETONEIRA 400 L, APLICADA MANUALMENTE EM SUPERFÍCIES EXTERNAS DA SACADA, ESPESSURA MAIOR OU IGUAL A 50 MM, SEM USO DE TELA METÁLICA DE REFORÇO CONTRA FISSURAÇÃO. AF_06/2014 | M2 | 87.08 |  | 87821
87822 | EMBOÇO OU MASSA ÚNICA EM ARGAMASSA TRAÇO 1:2:8, PREPARO MECÂNICO COM MISTURADOR 300 KG, APLICADA MANUALMENTE EM SUPERFÍCIES EXTERNAS DA SACADA, ESPESSURA MAIOR OU IGUAL A 50 MM, SEM USO DE TELA METÁLICA DE REFORÇO CONTRA FISSURAÇÃO. AF_06/2014 | M2 | 86.84 |  | 87822
87823 | EMBOÇO OU MASSA ÚNICA EM ARGAMASSA TRAÇO 1:2:8, PREPARO MANUAL, APLICADA MANUALMENTE EM SUPERFÍCIES EXTERNAS DA SACADA, ESPESSURA MAIOR OU IGUAL A 50 MM, SEM USO DE TELA METÁLICA DE REFORÇO CONTRA FISSURAÇÃO. AF_06/2014 | M2 | 90.55 |  | 87823
87824 | EMBOÇO OU MASSA ÚNICA EM ARGAMASSA INDUSTRIALIZADA, PREPARO MECÂNICO EAPLICAÇÃO COM EQUIPAMENTO DE MISTURA E PROJEÇÃO DE 1,5 M3/H EM SUPERFÍCIES EXTERNAS DA SACADA, ESPESSURA MAIOR OU IGUAL A 50 MM, SEM USO DETELA METÁLICA. AF_06/2014 | M2 | 112.52 |  | 87824
87825 | EMBOÇO OU MASSA ÚNICA EM ARGAMASSA TRAÇO 1:2:8, PREPARO MECÂNICO COM BETONEIRA 400 L, APLICADA MANUALMENTE NAS PAREDES INTERNAS DA SACADA, ESPESSURA DE 25 MM, SEM USO DE TELA METÁLICA DE REFORÇO CONTRA FISSURAÇÃO. AF_06/2014 | M2 | 40.39 |  | 87825
87826 | EMBOÇO OU MASSA ÚNICA EM ARGAMASSA TRAÇO 1:2:8, PREPARO MECÂNICO COM MISTURADOR 300 KG, APLICADA MANUALMENTE NAS PAREDES INTERNAS DA SACADA,ESPESSURA DE 25 MM, SEM USO DE TELA METÁLICA DE REFORÇO CONTRA FISSURAÇÃO. AF_06/2014 | M2 | 40.23 |  | 87826
87827 | EMBOÇO OU MASSA ÚNICA EM ARGAMASSA TRAÇO 1:2:8, PREPARO MANUAL, APLICADA MANUALMENTE NAS PAREDES INTERNAS DA SACADA, ESPESSURA DE 25 MM, SEMUSO DE TELA METÁLICA DE REFORÇO CONTRA FISSURAÇÃO. AF_06/2014 | M2 | 42.69 |  | 87827
87828 | EMBOÇO OU MASSA ÚNICA EM ARGAMASSA INDUSTRIALIZADA, PREPARO MECÂNICO EAPLICAÇÃO COM EQUIPAMENTO DE MISTURA E PROJEÇÃO DE 1,5 M3/H NAS PAREDES INTERNAS DA SACADA, ESPESSURA 25 MM, SEM USO DE TELA METÁLICA. AF_06/2014 | M2 | 57.79 |  | 87828
87829 | EMBOÇO OU MASSA ÚNICA EM ARGAMASSA TRAÇO 1:2:8, PREPARO MECÂNICO COM BETONEIRA 400 L, APLICADA MANUALMENTE NAS PAREDES INTERNAS DA SACADA, ESPESSURA DE 35 MM, SEM USO DE TELA METÁLICA DE REFORÇO CONTRA FISSURAÇÃO. AF_06/2014 | M2 | 46.43 |  | 87829
87830 | EMBOÇO OU MASSA ÚNICA EM ARGAMASSA TRAÇO 1:2:8, PREPARO MECÂNICO COM MISTURADOR 300 KG, APLICADA MANUALMENTE NAS PAREDES INTERNAS DA SACADA,ESPESSURA DE 35 MM, SEM USO DE TELA METÁLICA DE REFORÇO CONTRA FISSURAÇÃO. AF_06/2014 | M2 | 46.21 |  | 87830
87831 | EMBOÇO OU MASSA ÚNICA EM ARGAMASSA TRAÇO 1:2:8, PREPARO MANUAL, APLICADA MANUALMENTE NAS PAREDES INTERNAS DA SACADA, ESPESSURA DE 35 MM, SEMUSO DE TELA METÁLICA DE REFORÇO CONTRA FISSURAÇÃO. AF_06/2014 | M2 | 49.5 |  | 87831
87832 | EMBOÇO OU MASSA ÚNICA EM ARGAMASSA INDUSTRIALIZADA, PREPARO MECÂNICO EAPLICAÇÃO COM EQUIPAMENTO DE MISTURA E PROJEÇÃO DE 1,5 M3/H DE ARGAMASSA NAS PAREDES INTERNAS DA SACADA, ESPESSURA 35 MM, SEM USO DE TELA METÁLICA. AF_06/2014 | M2 | 70.92 |  | 87832
89048 | (COMPOSIÇÃO REPRESENTATIVA) DO SERVIÇO DE EMBOÇO/MASSA ÚNICA, TRAÇO 1:2:8, PREPARO MECÂNICO, COM BETONEIRA DE 400L, EM PAREDES DE AMBIENTESINTERNOS, COM EXECUÇÃO DE TALISCAS, PARA EDIFICAÇÃO HABITACIONAL MULTIFAMILIAR (PRÉDIO). AF_11/2014 | M2 | 21.31 |  | 89048
89049 | (COMPOSIÇÃO REPRESENTATIVA) DO SERVIÇO DE APLICAÇÃO MANUAL DE GESSO DESEMPENADO (SEM TALISCAS) EM TETO, ESPESSURA 0,5 CM, PARA EDIFICAÇÃO HABITACIONAL MULTIFAMILIAR (PRÉDIO). AF_11/2014 | M2 | 12.4 |  | 89049
89173 | (COMPOSIÇÃO REPRESENTATIVA) DO SERVIÇO DE EMBOÇO/MASSA ÚNICA, APLICADOMANUALMENTE, TRAÇO 1:2:8, EM BETONEIRA DE 400L, PAREDES INTERNAS, COMEXECUÇÃO DE TALISCAS, EDIFICAÇÃO HABITACIONAL UNIFAMILIAR (CASAS) E EDIFICAÇÃO PÚBLICA PADRÃO. AF_12/2014 | M2 | 20.83 |  | 89173
108 | REBOCO |  |  |  | 108
5998 | PASTA DE CIMENTO PORTLAND, ESPESSURA 1MM | M2 | 0.74 |  | 5998
73747 | REVESTIMENTOS ESPECIAIS |  |  |  | 73747
73747/001 | ISOLAMENTO ACUSTICO EM ESPUMA DE POLIURETANO ESPESSURA 20 MM, DENSIDADE 29KG/M3 | M2 | 36.96 |  | 73747/001
74001 | REVESTIMENTO DE PAREDES |  |  |  | 74001
74001/001 | REBOCO COM ARGAMASSA PRE-FABRICADA, ESPESSURA 0,5CM, PREPARO MECANICO DA ARGAMASSA | M2 | 16.44 |  | 74001/001
75481 | REBOCO ARGAMASSA TRACO 1:2 (CAL E AREIA FINA PENEIRADA), ESPESSURA 0,5CM, PREPARO MANUAL DA ARGAMASSA | M2 | 13.99 |  | 75481
84074 | REBOCO COM ARGAMASSA PRÉ-FABRICADA, ACABAMENTO CAMURCADO, ESPESSURA 0,3CM, PREPARO MANUAL | M2 | 23.28 |  | 84074
84075 | REBOCO COM ARGAMASSA PRÉ-FABRICADA, ACABAMENTO FRISADO, ESPESSURA 0,7CM, PREPARO MECANICO | M2 | 73.08 |  | 84075
84076 | REBOCO TRACO 1:3 (CIMENTO E AREIA MEDIA NAO PENEIRADA), BASE PARA TINTA EPOXI, PREPARO MANUAL DA ARGAMASSA | M2 | 20.4 |  | 84076
110 | PASTILHAS,CERAMICAS, PLACAS PRE-MOLDADAS E OUTROS |  |  |  | 110
84078 | REVESTIMENTO DE PAREDE COM PEDRA SAO TOME 20X40CM, ASSENTAMENTO COM ARGAMASSA TRACO 1:2:2 (CIMENTO, SAIBRO E AREIA MEDIA NAO PENEIRADA), PREPARO MANUAL DA ARGAMASSA | M2 | 116.79 |  | 84078
84079 | REVESTIMENTO DE PAREDE COM PEDRA ARDOSIA CINZA 30X30X1CM, ASSENTADO COM ARGAMASSA TRACO 1:2:2 (CIMENTO, SAIBRO E AREIA MEDIA NAO PENEIRADA)PREPARO MANUAL DA ARGAMASSA | M2 | 60.22 |  | 84079
84080 | REVESTIMENTO DE PAREDE COM PEDRA ARDOSIA CINZA 40X40X1CM, ASSENTAMENTOCOM ARGAMASSA TRACO 1:2:2 (CIMENTO, SAIBRO E AREIA MEDIA NAO PENEIRADA) PREPARO MANUAL DA ARGAMASSA | M2 | 60.57 |  | 84080
84081 | REVESTIMENTO DE PAREDE COM PEDRA BASALTO CINZA 20X40CM IRREGULAR, ASSENTAMENTO COM ARGAMASSA TRACO 1:4 (CIMENTO E AREIA MEDIA NAO PENEIRADA), PREPARO MANUAL DA ARGAMASSA | M2 | 80.23 |  | 84081
84084 | APICOAMENTO MANUAL DE SUPERFICIE DE CONCRETO | M2 | 4.45 |  | 84084
87264 | REVESTIMENTO CERÂMICO PARA PAREDES INTERNAS COM PLACAS TIPO GRÊS OU SEMI-GRÊS DE DIMENSÕES 20X20 CM APLICADAS EM AMBIENTES DE ÁREA MENOR QUE5 M² NA ALTURA INTEIRA DAS PAREDES. AF_06/2014 | M2 | 41.62 |  | 87264
87265 | REVESTIMENTO CERÂMICO PARA PAREDES INTERNAS COM PLACAS TIPO GRÊS OU SEMI-GRÊS DE DIMENSÕES 20X20 CM APLICADAS EM AMBIENTES DE ÁREA MAIOR QUE5 M² NA ALTURA INTEIRA DAS PAREDES. AF_06/2014 | M2 | 37.11 |  | 87265
87266 | REVESTIMENTO CERÂMICO PARA PAREDES INTERNAS COM PLACAS TIPO GRÊS OU SEMI-GRÊS DE DIMENSÕES 20X20 CM APLICADAS EM AMBIENTES DE ÁREA MENOR QUE5 M² A MEIA ALTURA DAS PAREDES. AF_06/2014 | M2 | 43.21 |  | 87266
87267 | REVESTIMENTO CERÂMICO PARA PAREDES INTERNAS COM PLACAS TIPO GRÊS OU SEMI-GRÊS DE DIMENSÕES 20X20 CM APLICADAS EM AMBIENTES DE ÁREA MAIOR QUE5 M² A MEIA ALTURA DAS PAREDES. AF_06/2014 | M2 | 41.22 |  | 87267
87268 | REVESTIMENTO CERÂMICO PARA PAREDES INTERNAS COM PLACAS TIPO GRÊS OU SEMI-GRÊS DE DIMENSÕES 25X35 CM APLICADAS EM AMBIENTES DE ÁREA MENOR QUE5 M² NA ALTURA INTEIRA DAS PAREDES. AF_06/2014 | M2 | 44.32 |  | 87268
87269 | REVESTIMENTO CERÂMICO PARA PAREDES INTERNAS COM PLACAS TIPO GRÊS OU SEMI-GRÊS DE DIMENSÕES 25X35 CM APLICADAS EM AMBIENTES DE ÁREA MAIOR QUE5 M² NA ALTURA INTEIRA DAS PAREDES. AF_06/2014 | M2 | 39.41 |  | 87269
87270 | REVESTIMENTO CERÂMICO PARA PAREDES INTERNAS COM PLACAS TIPO GRÊS OU SEMI-GRÊS DE DIMENSÕES 25X35 CM APLICADAS EM AMBIENTES DE ÁREA MENOR QUE5 M² A MEIA ALTURA DAS PAREDES. AF_06/2014 | M2 | 45.65 |  | 87270
87271 | REVESTIMENTO CERÂMICO PARA PAREDES INTERNAS COM PLACAS TIPO GRÊS OU SEMI-GRÊS DE DIMENSÕES 25X35 CM APLICADAS EM AMBIENTES DE ÁREA MAIOR QUE5 M² A MEIA ALTURA DAS PAREDES. AF_06/2014 | M2 | 43.3 |  | 87271
87272 | REVESTIMENTO CERÂMICO PARA PAREDES INTERNAS COM PLACAS TIPO GRÊS OU SEMI-GRÊS DE DIMENSÕES 33X45 CM APLICADAS EM AMBIENTES DE ÁREA MENOR QUE5 M² NA ALTURA INTEIRA DAS PAREDES. AF_06/2014 | M2 | 46.97 |  | 87272
87273 | REVESTIMENTO CERÂMICO PARA PAREDES INTERNAS COM PLACAS TIPO GRÊS OU SEMI-GRÊS DE DIMENSÕES 33X45 CM APLICADAS EM AMBIENTES DE ÁREA MAIOR QUE5 M² NA ALTURA INTEIRA DAS PAREDES. AF_06/2014 | M2 | 40.98 |  | 87273
87274 | REVESTIMENTO CERÂMICO PARA PAREDES INTERNAS COM PLACAS TIPO GRÊS OU SEMI-GRÊS DE DIMENSÕES 33X45 CM APLICADAS EM AMBIENTES DE ÁREA MENOR QUE5 M² A MEIA ALTURA DAS PAREDES. AF_06/2014 | M2 | 47.91 |  | 87274
87275 | REVESTIMENTO CERÂMICO PARA PAREDES INTERNAS COM PLACAS TIPO GRÊS OU SEMI-GRÊS DE DIMENSÕES 33X45 CM APLICADAS EM AMBIENTES DEÁREA MAIOR QUE5 M² A MEIA ALTURA DAS PAREDES. AF_06/2014 | M2 | 45.89 |  | 87275
88786 | REVESTIMENTO CERÂMICO PARA PAREDES EXTERNAS EM PASTILHAS DE PORCELANA 2,5 X 2,5 CM (PLACAS DE 30 X 30 CM), ALINHADAS A PRUMO, APLICADO EM PANOS COM VÃOS. AF_10/2014 | M2 | 153.18 |  | 88786
88787 | REVESTIMENTO CERÂMICO PARA PAREDES EXTERNAS EM PASTILHAS DE PORCELANA 2,5 X 2,5 CM (PLACAS DE 30 X 30 CM), ALINHADAS A PRUMO, APLICADO EM PANOS SEM VÃOS. AF_10/2014 | M2 | 141.12 |  | 88787
88788 | REVESTIMENTO CERÂMICO PARA PAREDES EXTERNAS EM PASTILHAS DE PORCELANA 2,5 X 2,5 CM (PLACAS DE 30 X 30 CM), ALINHADAS A PRUMO, APLICADO EM SUPERFÍCIES EXTERNAS DA SACADA. AF_10/2014 | M2 | 148.13 |  | 88788
88789 | REVESTIMENTO CERÂMICO PARA PAREDES EXTERNAS EM PASTILHAS DE PORCELANA 2,5 X 2,5 CM (PLACAS DE 30 X 30 CM), ALINHADAS A PRUMO, APLICADO EM SUPERFÍCIES INTERNAS DA SACADA. AF_10/2014 | M2 | 177.75 |  | 88789
89045 | (COMPOSIÇÃO REPRESENTATIVA) DO SERVIÇO DE REVESTIMENTO CERÂMICO PARA AMBIENTES DE ÁREAS MOLHADAS, MEIA PAREDE OU PAREDE INTEIRA, COM PLACASTIPO GRÊS OU SEMI-GRÊS, DIMENSÕES 20X20 CM, PARA EDIFICAÇÃO HABITACIONAL MULTIFAMILIAR (PRÉDIO). AF_11/2014 | M2 | 41.52 |  | 89045
89170 | (COMPOSIÇÃO REPRESENTATIVA) DO SERVIÇO DE REVESTIMENTO CERÂMICO PARA PAREDES INTERNAS, MEIA PAREDE, OU PAREDE INTEIRA, PLACAS GRÊS OU SEMI-GRÊS DE 20X20 CM, PARA EDIFICAÇÕES HABITACIONAIS UNIFAMILIAR (CASAS) EEDIFICAÇÕES PÚBLICAS PADRÃO. AF_11/2014 | M2 | 40.38 |  | 89170
123 | PEITORIL CERAMICO |  |  |  | 123
84087 | PEITORIL CERAMICO COM LARGURA DE 15CM, ASSENTADO COM ARGAMASSA TRACO 1:3 (CIMENTO E AREIA GROSSA), PREPARO MANUAL DA ARGAMASSA | M | 31.42 |  | 84087
124 | PEITORIL GRANILITE/MARMORITE |  |  |  | 124
84086 | PEITORIL EM GRANILITE PREMOLDADO, COMPRIMENTO DE 13 A 20CM, ASSENTADO COM ARGAMASSA TRACO 1:3 (CIMENTO E AREIA MEDIA), PREPARO MANUAL DA ARGAMASSA | M | 50.73 |  | 84086
125 | PEITORIL DE MARMORE/GRANITO |  |  |  | 125
84088 | PEITORIL EM MARMORE BRANCO, LARGURA DE 15CM, ASSENTADO COM ARGAMASSA TRACO 1:4 (CIMENTO E AREIA MEDIA), PREPARO MANUAL DA ARGAMASSA | M | 80.25 |  | 84088
84089 | PEITORIL EM MARMORE BRANCO, LARGURA DE 25CM, ASSENTADO COM ARGAMASSA TRACO 1:3 (CIMENTO E AREIA MEDIA), PREPARO MANUAL DA ARGAMASSA | M | 111.06 |  | 84089
129 | PEITORIL DE CONCRETO |  |  |  | 129
40675 | ASSENTAMENTO DE PEITORIL COM ARGAMASSA DE CIMENTO COLANTE | M | 3.15 |  | 40675
84118 | PEITORIL CIMENTADO LISO 20X3CM TRACO 1:4 (CIMENTO E AREIA) | M | 18.38 |  | 84118
133 | FORRO DE MADEIRA |  |  |  | 133
9536 | FORRO DE MADEIRA PARA BEIRAL, TABUAS DE 10X1CM COM FRISO MACHO/FEMEA, INCLUSA MEIA-CANA E TESTEIRA COM ALTURA DE 15CM | M2 | 151.21 |  | 9536
74250 | FORRO DE TABUA DE PINHO |  |  |  | 74250
74250/001 | FORRO DE MADEIRA, TABUAS 10X1CM COM FRISO MACHO/FEMEA, EXCLUSIVE ENTARUGAMENTO | M2 | 84.75 |  | 74250/001
74250/002 | FORRO DE MADEIRA, TABUAS 10X1CM COM FRISO MACHO/FEMEA, INCLUSIVE MEIACANA E ENTARUGAMENTO | M2 | 95.22 |  | 74250/002
84090 | FORRO DE MADEIRA COM TABUAS 10X1CM FIXADAS EM SARRAFOS DE 2X10CM COM ESPACAMENTO DE 50CM | M2 | 104.41 |  | 84090
84091 | BARROTEAMENTO PARA FORRO, COM PECAS DE MADEIRA 2,5X10CM, ESPACADAS DE 50CM | M2 | 35.86 |  | 84091
84093 | TABEIRA DE MADEIRA LEI, 1A QUALIDADE, 2,5X30,0CM PARA BEIRAL DE TELHADO | M | 34.15 |  | 84093
84094 | MEIA CANA 2,5X2,5CM COM ACABAMENTO PARA FORRO DE MADEIRA | M | 8.25 |  | 84094
84095 | RODATETO EM MADEIRA DE LEI 7,0X2,5CM | M | 15.52 |  | 84095
84096 | RODATETO EM MADEIRA DE LEI 4,0X1,5CM | M | 12.84 |  | 84096
134 | FORRO DE GESSO |  |  |  | 134
72197 | SANCA DE GESSO, ALTURA 15CM, MOLDADA NA OBRA | M | 20.98 |  | 72197
73792 | FORRO DE GESSO |  |  |  | 73792
73792/001 | FORRO EM PLACAS PRE-MOLDADAS DE GESSO LISO, BISOTADO, 60X60CM COM ESPESSURA CENTRAL 1,2CM E NAS BORDAS 3,0CM, INCLUSO FIXACAO COM ARAME E ESTRUTURA DE MADEIRA | M2 | 61.5 |  | 73792/001
73986 | FORRO DE GESSO |  |  |  | 73986
73986/001 | FORRO DE GESSO EM PLACAS 60X60CM, ESPESSURA 1,2CM, INCLUSIVE FIXACAO COM ARAME | M2 | 25.18 |  | 73986/001
255 | MARMORE/GRANITO PARA PAREDE |  |  |  | 255
84097 | REVESTIMENTO COM MARMORE ACINZENTADO POLIDO 20X30CM, ESPESSURA DE 2CM,ASSENTADO COM ARGAMASSA PRE-FABRICADA DE CIMENTO COLANTE E REJUNTAMENTO COM ARGAMASSA PRE-FABRICADA PARA REJUNTAMENTO | M2 | 225.04 |  | 84097
257 | LAMINADO PARA PAREDE |  |  |  | 257
72200 | REVESTIMENTO EM LAMINADO MELAMINICO TEXTURIZADO, ESPESSURA 1,3MM, FIXADO COM COLA | M2 | 61.82 |  | 72200
290 | REVESTIMENTO DE CORRIMAO |  |  |  | 290
73807 | CORRIMAO DE GRANITO ARTIFICIAL (MARMORITE) COM 15 CM DE LARGURA |  |  |  | 73807
73807/001 | CORRIMAO EM MARMORITE, LARGURA 15CM | M | 73.03 |  | 73807/001
311 | FORRO METALICO/PVC |  |  |  | 311
72201 | RECOLOCACO DE FORROS EM REGUA DE PVC E PERFIS, CONSIDERANDO REAPROVEITAMENTO DO MATERIAL | M2 | 8.84 |  | 72201
315 | REVESTIMENTO TERMICO E/OU ACUSTICO |  |  |  | 315
72198 | ISOLAMENTO TERMICO COM ARGAMASSA TRACO 1:3 (CIMENTO E AREIA GROSSA NAOPENEIRADA), COM ADICAO DE PEROLAS DE ISOPOR, ESPESSURA 6CM, PREPARO MANUAL DA ARGAMASSA | M2 | 73.83 |  | 72198
73833 | ISOLAMENTO TERMICO C/LA DE VIDRO |  |  |  | 73833
73833/001 | ISOLAMENTO TERMICO COM MANTA DE LA DE VIDRO, ESPESSURA 2,5CM | M2 | 56.07 |  | 73833/001
84098 | ISOLAMENTO ACUSTICO COM ESPUMA POLIURETANO E=25MM, FLEXIVEL 100X100X2CM, DENSIDADE 29 A 35 KG/M3 | M2 | 36.34 |  | 84098
319 | RESTAURO |  |  |  | 319
83730 | REPARO ESTRUTURAL DE ESTRUTURAS DE CONCRETO COM ARGAMASSA POLIMERICA DE ALTO DESEMPENHO, E=2 CM | M2 | 149.13 |  | 83730
83736 | REPARO/COLAGEM DE ESTRUTURAS DE CONCRETO COM ADESIVO ESTRUTURAL A BASEDE EPOXI, E=2 MM | M2 | 136.84 |  | 83736
SEDI | SERVICOS DIVERSOS |  |  |  | SEDI
209 | ANDAIMES |  |  |  | 209
72817 | BANDEJA SALVA-VIDAS/COLETA DE ENTULHOS, COM TABUA | M | 256.11 |  | 72817
73618 | LOCACAO MENSAL DE ANDAIME METALICO TIPO FACHADEIRO, INCLUSIVE MONTAGEM | M2 | 6.19 |  | 73618
73673 | ANDAIME PARA REVESTIMENTO DE FORROS EM MADEIRA DE 3A | M2 | 21.77 |  | 73673
73674 | ANDAIME PARA ALVENARIA EM MADEIRA DE 2A | M2 | 19.56 |  | 73674
73804 | PROTECAO PARA FACHADAS |  |  |  | 73804
73804/001 | PROTECAO DE FACHADA COM TELA DE POLIPROPILENO FIXADA EM ESTRUTURA DE MADEIRA COM ARAME GALVANIZADO | M2 | 20.99 |  | 73804/001
84111 | PLATAFORMA MADEIRA P/ ANDAIME TUBULAR APROVEITAMENTO 20 VEZES | M2 | 3.78 |  | 84111
84112 | ANDAIME TABUADO SOBRE CAVALETES (INCLUSO CAVALETE) EM MADEIRA DE 1ª UTIL 20X INCL MOVIMENTACAO P/ PE-DIREITO 4,00M | M2 | 19.05 |  | 84112
210 | ARGAMASSAS |  |  |  | 210
6022 | ARGAMASSA TRACO 1:2 (CAL E AREIA FINA PENEIRADA), PREPARO MANUAL | M3 | 457.51 |  | 6022
73548 | ARGAMASSA TRACO 1:3 (CIMENTO E AREIA), PREPARO MANUAL, INCLUSO ADITIVOIMPERMEABILIZANTE | M3 | 468.28 |  | 73548
73549 | ARGAMASSA TRACO 1:4 (CIMENTO E AREIA), PREPARO MANUAL, INCLUSO ADITIVOIMPERMEABILIZANTE | M3 | 442.8 |  | 73549
73551 | ARGAMASSA TRACO 1:4 (CIMENTO E PEDRISCO), PREPARO MANUAL | M3 | 311.58 |  | 73551
84100 | ARGAMASSA GROUT CIMENTO/CAL/AREIA/PEDRISCO 1:0,1:3:2 - PREPARO MANUAL | M3 | 489.83 |  | 84100
84101 | ARGAMASSA CIMENTO/AREIA/SAIBRO 1:2:2 - PREPARO MANUAL | M3 | 307.92 |  | 84101
87280 | ARGAMASSA TRAÇO 1:7 (CIMENTO E AREIA MÉDIA) COM ADIÇÃO DE PLASTIFICANTE PARA EMBOÇO/MASSA ÚNICA/ASSENTAMENTO DE ALVENARIA DE VEDAÇÃO, PREPARO MECÂNICO COM BETONEIRA 400 L. AF_06/2014 | M3 | 248.91 |  | 87280
87281 | ARGAMASSA TRAÇO 1:7 (CIMENTO E AREIA MÉDIA) COM ADIÇÃO DE PLASTIFICANTE PARA EMBOÇO/MASSA ÚNICA/ASSENTAMENTO DE ALVENARIA DE VEDAÇÃO, PREPARO MECÂNICO COM BETONEIRA 600 L. AF_06/2014 | M3 | 247.08 |  | 87281
87283 | ARGAMASSA TRAÇO 1:6 (CIMENTO E AREIA MÉDIA) COM ADIÇÃO DE PLASTIFICANTE PARA EMBOÇO/MASSA ÚNICA/ASSENTAMENTO DE ALVENARIA DE VEDAÇÃO, PREPARO MECÂNICO COM BETONEIRA 400 L. AF_06/2014 | M3 | 269.19 |  | 87283
87284 | ARGAMASSA TRAÇO 1:6 (CIMENTO E AREIA MÉDIA) COM ADIÇÃO DE PLASTIFICANTE PARA EMBOÇO/MASSA ÚNICA/ASSENTAMENTO DE ALVENARIA DE VEDAÇÃO, PREPARO MECÂNICO COM BETONEIRA 600 L. AF_06/2014 | M3 | 257.38 |  | 87284
87286 | ARGAMASSA TRAÇO 1:1:6 (CIMENTO, CAL E AREIA MÉDIA) PARA EMBOÇO/MASSA ÚNICA/ASSENTAMENTO DE ALVENARIA DE VEDAÇÃO, PREPARO MECÂNICO COM BETONEIRA 400 L. AF_06/2014 | M3 | 273.85 |  | 87286
87287 | ARGAMASSA TRAÇO 1:1:6 (CIMENTO, CAL E AREIA MÉDIA) PARA EMBOÇO/MASSA ÚNICA/ASSENTAMENTO DE ALVENARIA DE VEDAÇÃO, PREPARO MECÂNICO COM BETONEIRA 600 L. AF_06/2014 | M3 | 319.54 |  | 87287
87289 | ARGAMASSA TRAÇO 1:1,5:7,5 (CIMENTO, CAL E AREIA MÉDIA) PARA EMBOÇO/MASSA ÚNICA/ASSENTAMENTO DE ALVENARIA DE VEDAÇÃO, PREPARO MECÂNICO COM BETONEIRA 400 L. AF_06/2014 | M3 | 307.53 |  | 87289
87290 | ARGAMASSA TRAÇO 1:1,5:7,5 (CIMENTO, CAL E AREIA MÉDIA) PARA EMBOÇO/MASSA ÚNICA/ASSENTAMENTO DE ALVENARIA DE VEDAÇÃO, PREPARO MECÂNICO COM BETONEIRA 600 L. AF_06/2014 | M3 | 305.31 |  | 87290
87292 | ARGAMASSA TRAÇO 1:2:8 (CIMENTO, CAL E AREIA MÉDIA) PARA EMBOÇO/MASSA ÚNICA/ASSENTAMENTO DE ALVENARIA DE VEDAÇÃO, PREPARO MECÂNICO COM BETONEIRA 400 L. AF_06/2014 | M3 | 321.12 |  | 87292
87294 | ARGAMASSA TRAÇO 1:2:9 (CIMENTO, CAL E AREIA MÉDIA) PARA EMBOÇO/MASSA ÚNICA/ASSENTAMENTO DE ALVENARIA DE VEDAÇÃO, PREPARO MECÂNICO COM BETONEIRA 600 L. AF_06/2014 | M3 | 304.01 |  | 87294
87295 | ARGAMASSA TRAÇO 1:3:12 (CIMENTO, CAL E AREIA MÉDIA) PARA EMBOÇO/MASSA ÚNICA/ASSENTAMENTO DE ALVENARIA DE VEDAÇÃO, PREPARO MECÂNICO COM BETONEIRA 400 L. AF_06/2014 | M3 | 306.17 |  | 87295
87296 | ARGAMASSA TRAÇO 1:3:12 (CIMENTO, CAL E AREIA MÉDIA) PARA EMBOÇO/MASSA ÚNICA/ASSENTAMENTO DE ALVENARIA DE VEDAÇÃO, PREPARO MECÂNICO COM BETONEIRA 600 L. AF_06/2014 | M3 | 294.5 |  | 87296
87298 | ARGAMASSA TRAÇO 1:3 (CIMENTO E AREIA MÉDIA) PARA CONTRAPISO, PREPARO MECÂNICO COM BETONEIRA 400 L. AF_06/2014 | M3 | 398.9 |  | 87298
87299 | ARGAMASSA TRAÇO 1:3 (CIMENTO E AREIA MÉDIA) PARA CONTRAPISO, PREPARO MECÂNICO COM BETONEIRA 600 L. AF_06/2014 | M3 | 390.18 |  | 87299
87301 | ARGAMASSA TRAÇO 1:4 (CIMENTO E AREIA MÉDIA) PARA CONTRAPISO, PREPARO MECÂNICO COM BETONEIRA 400 L. AF_06/2014 | M3 | 350.61 |  | 87301
87302 | ARGAMASSA TRAÇO 1:4 (CIMENTO E AREIA MÉDIA) PARA CONTRAPISO, PREPARO MECÂNICO COM BETONEIRA 600 L. AF_06/2014 | M3 | 343.58 |  | 87302
87304 | ARGAMASSA TRAÇO 1:5 (CIMENTO E AREIA MÉDIA) PARA CONTRAPISO, PREPARO MECÂNICO COM BETONEIRA 400 L. AF_06/2014 | M3 | 320.99 |  | 87304
87305 | ARGAMASSA TRAÇO 1:5 (CIMENTO E AREIA MÉDIA) PARA CONTRAPISO, PREPARO MECÂNICO COM BETONEIRA 600 L. AF_06/2014 | M3 | 314.04 |  | 87305
87307 | ARGAMASSA TRAÇO 1:6 (CIMENTO E AREIA MÉDIA) PARA CONTRAPISO, PREPARO MECÂNICO COM BETONEIRA 400 L. AF_06/2014 | M3 | 296.51 |  | 87307
87308 | ARGAMASSA TRAÇO 1:6 (CIMENTO E AREIA MÉDIA) PARA CONTRAPISO, PREPARO MECÂNICO COM BETONEIRA 600 L. AF_06/2014 | M3 | 290.29 |  | 87308
87310 | ARGAMASSA TRAÇO 1:5 (CIMENTO E AREIA GROSSA) PARA CHAPISCO CONVENCIONAL, PREPARO MECÂNICO COM BETONEIRA 400 L. AF_06/2014 | M3 | 255.68 |  | 87310
87311 | ARGAMASSA TRAÇO 1:5 (CIMENTO E AREIA GROSSA) PARA CHAPISCO CONVENCIONAL, PREPARO MECÂNICO COM BETONEIRA 600 L. AF_06/2014 | M3 | 251.5 |  | 87311
87313 | ARGAMASSA TRAÇO 1:3 (CIMENTO E AREIA GROSSA) PARA CHAPISCO CONVENCIONAL, PREPARO MECÂNICO COM BETONEIRA 400 L. AF_06/2014 | M3 | 312.4 |  | 87313
87314 | ARGAMASSA TRAÇO 1:3 (CIMENTO E AREIA GROSSA) PARA CHAPISCO CONVENCIONAL, PREPARO MECÂNICO COM BETONEIRA 600 L. AF_06/2014 | M3 | 309.18 |  | 87314
87316 | ARGAMASSA TRAÇO 1:4 (CIMENTO E AREIA GROSSA) PARA CHAPISCO CONVENCIONAL, PREPARO MECÂNICO COM BETONEIRA 400 L. AF_06/2014 | M3 | 281.34 |  | 87316
87317 | ARGAMASSA TRAÇO 1:4 (CIMENTO E AREIA GROSSA) PARA CHAPISCO CONVENCIONAL, PREPARO MECÂNICO COM BETONEIRA 600 L. AF_06/2014 | M3 | 275.14 |  | 87317
87319 | ARGAMASSA TRAÇO 1:5 (CIMENTO E AREIA GROSSA) COM ADIÇÃO DE EMULSÃO POLIMÉRICA PARA CHAPISCO ROLADO, PREPARO MECÂNICO COM BETONEIRA 400 L. AF_06/2014 | M3 | 1601.04 |  | 87319
87320 | ARGAMASSA TRAÇO 1:5 (CIMENTO E AREIA GROSSA) COM ADIÇÃO DE EMULSÃO POLIMÉRICA PARA CHAPISCO ROLADO, PREPARO MECÂNICO COM BETONEIRA 600 L. AF_06/2014 | M3 | 1603.36 |  | 87320
87322 | ARGAMASSA TRAÇO 1:3 (CIMENTO E AREIA GROSSA) COM ADIÇÃO DE EMULSÃO POLIMÉRICA PARA CHAPISCO ROLADO, PREPARO MECÂNICO COM BETONEIRA 400 L. AF_06/2014 | M3 | 1658.63 |  | 87322
87323 | ARGAMASSA TRAÇO 1:3 (CIMENTO E AREIA GROSSA) COM ADIÇÃO DE EMULSÃO POLIMÉRICA PARA CHAPISCO ROLADO, PREPARO MECÂNICO COM BETONEIRA 600 L. AF_06/2014 | M3 | 1650.02 |  | 87323
87325 | ARGAMASSA TRAÇO 1:4 (CIMENTO E AREIA GROSSA) COM ADIÇÃO DE EMULSÃO POLIMÉRICA PARA CHAPISCO ROLADO, PREPARO MECÂNICO COM BETONEIRA 400 L. AF_06/2014 | M3 | 1623.24 |  | 87325
87326 | ARGAMASSA TRAÇO 1:4 (CIMENTO E AREIA GROSSA) COM ADIÇÃO DE EMULSÃO POLIMÉRICA PARA CHAPISCO ROLADO, PREPARO MECÂNICO COM BETONEIRA 600 L. AF_06/2014 | M3 | 1620.3 |  | 87326
87327 | ARGAMASSA TRAÇO 1:7 (CIMENTO E AREIA MÉDIA) COM ADIÇÃO DE PLASTIFICANTE PARA EMBOÇO/MASSA ÚNICA/ASSENTAMENTO DE ALVENARIA DE VEDAÇÃO, PREPARO MECÂNICO COM MISTURADOR DE EIXO HORIZONTAL DE 300 KG. AF_06/2014 | M3 | 260.52 |  | 87327
87328 | ARGAMASSA TRAÇO 1:7 (CIMENTO E AREIA MÉDIA) COM ADIÇÃO DE PLASTIFICANTE PARA EMBOÇO/MASSA ÚNICA/ASSENTAMENTO DE ALVENARIA DE VEDAÇÃO, PREPARO MECÂNICO COM MISTURADOR DE EIXO HORIZONTAL DE 600 KG. AF_06/2014 | M3 | 236.52 |  | 87328
87329 | ARGAMASSA TRAÇO 1:6 (CIMENTO E AREIA MÉDIA) COM ADIÇÃO DE PLASTIFICANTE PARA EMBOÇO/MASSA ÚNICA/ASSENTAMENTO DE ALVENARIA DE VEDAÇÃO, PREPARO MECÂNICO COM MISTURADOR DE EIXO HORIZONTAL DE 300 KG. AF_06/2014 | M3 | 281.64 |  | 87329
87330 | ARGAMASSA TRAÇO 1:6 (CIMENTO E AREIA MÉDIA) COM ADIÇÃO DE PLASTIFICANTE PARA EMBOÇO/MASSA ÚNICA/ASSENTAMENTO DE ALVENARIA DE VEDAÇÃO, PREPARO MECÂNICO COM MISTURADOR DE EIXO HORIZONTAL DE 600 KG. AF_06/2014 | M3 | 255.68 |  | 87330
87331 | ARGAMASSA TRAÇO 1:1:6 (CIMENTO, CAL E AREIA MÉDIA) PARA EMBOÇO/MASSA ÚNICA/ASSENTAMENTO DE ALVENARIA DE VEDAÇÃO, PREPARO MECÂNICO COM MISTURADOR DE EIXO HORIZONTAL DE 300 KG. AF_06/2014 | M3 | 331.86 |  | 87331
87332 | ARGAMASSA TRAÇO 1:1:6 (CIMENTO, CAL E AREIA MÉDIA) PARA EMBOÇO/MASSA ÚNICA/ASSENTAMENTO DE ALVENARIA DE VEDAÇÃO, PREPARO MECÂNICO COM MISTURADOR DE EIXO HORIZONTAL DE 600 KG. AF_06/2014 | M3 | 306.21 |  | 87332
87333 | ARGAMASSA TRAÇO 1:1,5:7,5 (CIMENTO, CAL E AREIA MÉDIA) PARA EMBOÇO/MASSA ÚNICA/ASSENTAMENTO DE ALVENARIA DE VEDAÇÃO, PREPARO MECÂNICO COM MISTURADOR DE EIXO HORIZONTAL DE 300 KG. AF_06/2014 | M3 | 310.01 |  | 87333
87334 | ARGAMASSA TRAÇO 1:1,5:7,5 (CIMENTO, CAL E AREIA MÉDIA) PARA EMBOÇO/MASSA ÚNICA/ASSENTAMENTO DE ALVENARIA DE VEDAÇÃO, PREPARO MECÂNICO COM MISTURADOR DE EIXO HORIZONTAL DE 600 KG. AF_06/2014 | M3 | 291.39 |  | 87334
87335 | ARGAMASSA TRAÇO 1:2:8 (CIMENTO, CAL E AREIA MÉDIA) PARA EMBOÇO/MASSA ÚNICA/ASSENTAMENTO DE ALVENARIA DE VEDAÇÃO, PREPARO MECÂNICO COM MISTURADOR DE EIXO HORIZONTAL DE 300 KG. AF_06/2014 | M3 | 316.69 |  | 87335
87336 | ARGAMASSA TRAÇO 1:2:8 (CIMENTO, CAL E AREIA MÉDIA) PARA EMBOÇO/MASSA ÚNICA/ASSENTAMENTO DE ALVENARIA DE VEDAÇÃO, PREPARO MECÂNICO COM MISTURADOR DE EIXO HORIZONTAL DE 600 KG. AF_06/2014 | M3 | 303.29 |  | 87336
87337 | ARGAMASSA TRAÇO 1:2:9 (CIMENTO, CAL E AREIA MÉDIA) PARA EMBOÇO/MASSA ÚNICA/ASSENTAMENTO DE ALVENARIA DE VEDAÇÃO, PREPARO MECÂNICO COM MISTURADOR DE EIXO HORIZONTAL DE 300 KG. AF_06/2014 | M3 | 300.41 |  | 87337
87338 | ARGAMASSA TRAÇO 1:3:12 (CIMENTO, CAL E AREIA MÉDIA) PARA EMBOÇO/MASSA ÚNICA/ASSENTAMENTO DE ALVENARIA DE VEDAÇÃO, PREPARO MECÂNICO COM MISTURADOR DE EIXO HORIZONTAL DE 600 KG. AF_06/2014 | M3 | 290.19 |  | 87338
87339 | ARGAMASSA TRAÇO 1:3 (CIMENTO E AREIA MÉDIA) PARA CONTRAPISO, PREPARO MECÂNICO COM MISTURADOR DE EIXO HORIZONTAL DE 160 KG. AF_06/2014 | M3 | 447.17 |  | 87339
87340 | ARGAMASSA TRAÇO 1:3 (CIMENTO E AREIA MÉDIA) PARA CONTRAPISO, PREPARO MECÂNICO COM MISTURADOR DE EIXO HORIZONTAL DE 300 KG. AF_06/2014 | M3 | 389.03 |  | 87340
87341 | ARGAMASSA TRAÇO 1:3 (CIMENTO E AREIA MÉDIA) PARA CONTRAPISO, PREPARO MECÂNICO COM MISTURADOR DE EIXO HORIZONTAL DE 600 KG. AF_06/2014 | M3 | 378.57 |  | 87341
87342 | ARGAMASSA TRAÇO 1:4 (CIMENTO E AREIA MÉDIA) PARA CONTRAPISO, PREPARO MECÂNICO COM MISTURADOR DE EIXO HORIZONTAL DE 160 KG. AF_06/2014 | M3 | 384.77 |  | 87342
87343 | ARGAMASSA TRAÇO 1:4 (CIMENTO E AREIA MÉDIA) PARA CONTRAPISO, PREPARO MECÂNICO COM MISTURADOR DE EIXO HORIZONTAL DE 300 KG. AF_06/2014 | M3 | 347.12 |  | 87343
87344 | ARGAMASSA TRAÇO 1:4 (CIMENTO E AREIA MÉDIA) PARA CONTRAPISO, PREPARO MECÂNICO COM MISTURADOR DE EIXO HORIZONTAL DE 600 KG. AF_06/2014 | M3 | 332.33 |  | 87344
87345 | ARGAMASSA TRAÇO 1:5 (CIMENTO E AREIA MÉDIA) PARA CONTRAPISO, PREPARO MECÂNICO COM MISTURADOR DE EIXO HORIZONTAL DE 160 KG. AF_06/2014 | M3 | 337.4 |  | 87345
87346 | ARGAMASSA TRAÇO 1:5 (CIMENTO E AREIA MÉDIA) PARA CONTRAPISO, PREPARO MECÂNICO COM MISTURADOR DE EIXO HORIZONTAL DE 300 KG. AF_06/2014 | M3 | 311.85 |  | 87346
87347 | ARGAMASSA TRAÇO 1:5 (CIMENTO E AREIA MÉDIA) PARA CONTRAPISO, PREPARO MECÂNICO COM MISTURADOR DE EIXO HORIZONTAL DE 600 KG. AF_06/2014 | M3 | 303.74 |  | 87347
87348 | ARGAMASSA TRAÇO 1:6 (CIMENTO E AREIA MÉDIA) PARA CONTRAPISO, PREPARO MECÂNICO COM MISTURADOR DE EIXO HORIZONTAL DE 160 KG. AF_06/2014 | M3 | 311.76 |  | 87348
87349 | ARGAMASSA TRAÇO 1:6 (CIMENTO E AREIA MÉDIA) PARA CONTRAPISO, PREPARO MECÂNICO COM MISTURADOR DE EIXO HORIZONTAL DE 600 KG. AF_06/2014 | M3 | 279.24 |  | 87349
87350 | ARGAMASSA TRAÇO 1:5 (CIMENTO E AREIA GROSSA) PARA CHAPISCO CONVENCIONAL, PREPARO MECÂNICO COM MISTURADOR DE EIXO HORIZONTAL DE 300 KG. AF_06/2014 | M3 | 274.14 |  | 87350
87351 | ARGAMASSA TRAÇO 1:5 (CIMENTO E AREIA GROSSA) PARA CHAPISCO CONVENCIONAL, PREPARO MECÂNICO COM MISTURADOR DE EIXO HORIZONTAL DE 600 KG. AF_06/2014 | M3 | 249.95 |  | 87351
87352 | ARGAMASSA TRAÇO 1:3 (CIMENTO E AREIA GROSSA) PARA CHAPISCO CONVENCIONAL, PREPARO MECÂNICO COM MISTURADOR DE EIXO HORIZONTAL DE 160 KG. AF_06/2014 | M3 | 347.77 |  | 87352
87353 | ARGAMASSA TRAÇO 1:3 (CIMENTO E AREIA GROSSA) PARA CHAPISCO CONVENCIONAL, PREPARO MECÂNICO COM MISTURADOR DE EIXO HORIZONTAL DE 300 KG. AF_06/2014 | M3 | 313.87 |  | 87353
87354 | ARGAMASSA TRAÇO 1:3 (CIMENTO E AREIA GROSSA) PARA CHAPISCO CONVENCIONAL, PREPARO MECÂNICO COM MISTURADOR DE EIXO HORIZONTAL DE 600 KG. AF_06/2014 | M3 | 298.82 |  | 87354
87355 | ARGAMASSA TRAÇO 1:4 (CIMENTO E AREIA GROSSA) PARA CHAPISCO CONVENCIONAL, PREPARO MECÂNICO COM MISTURADOR DE EIXO HORIZONTAL DE 160 KG. AF_06/2014 | M3 | 301.37 |  | 87355
87356 | ARGAMASSA TRAÇO 1:4 (CIMENTO E AREIA GROSSA) PARA CHAPISCO CONVENCIONAL, PREPARO MECÂNICO COM MISTURADOR DE EIXO HORIZONTAL DE 300 KG. AF_06/2014 | M3 | 273.97 |  | 87356
87357 | ARGAMASSA TRAÇO 1:4 (CIMENTO E AREIA GROSSA) PARA CHAPISCO CONVENCIONAL, PREPARO MECÂNICO COM MISTURADOR DE EIXO HORIZONTAL DE 600 KG. AF_06/2014 | M3 | 267.96 |  | 87357
87358 | ARGAMASSA TRAÇO 1:5 (CIMENTO E AREIA GROSSA) COM ADIÇÃO DE EMULSÃO POLIMÉRICA PARA CHAPISCO ROLADO, PREPARO MECÂNICO COM MISTURADOR DE EIXOHORIZONTAL DE 300 KG. AF_06/2014 | M3 | 1578.2 |  | 87358
87359 | ARGAMASSA TRAÇO 1:5 (CIMENTO E AREIA GROSSA) COM ADIÇÃO DE EMULSÃO POLIMÉRICA PARA CHAPISCO ROLADO, PREPARO MECÂNICO COM MISTURADOR DE EIXOHORIZONTAL DE 600 KG. AF_06/2014 | M3 | 1567.68 |  | 87359
87360 | ARGAMASSA TRAÇO 1:3 (CIMENTO E AREIA GROSSA) COM ADIÇÃO DE EMULSÃO POLIMÉRICA PARA CHAPISCO ROLADO, PREPARO MECÂNICO COM MISTURADOR DE EIXOHORIZONTAL DE 160 KG. AF_06/2014 | M3 | 1642.11 |  | 87360
87361 | ARGAMASSA TRAÇO 1:3 (CIMENTO E AREIA GROSSA) COM ADIÇÃO DE EMULSÃO POLIMÉRICA PARA CHAPISCO ROLADO, PREPARO MECÂNICO COM MISTURADOR DE EIXOHORIZONTAL DE 300 KG. AF_06/2014 | M3 | 1624.2 |  | 87361
87362 | ARGAMASSA TRAÇO 1:3 (CIMENTO E AREIA GROSSA) COM ADIÇÃO DE EMULSÃO POLIMÉRICA PARA CHAPISCO ROLADO, PREPARO MECÂNICO COM MISTURADOR DE EIXOHORIZONTAL DE 600 KG. AF_06/2014 | M3 | 1621.46 |  | 87362
87363 | ARGAMASSA TRAÇO 1:4 (CIMENTO E AREIA GROSSA) COM ADIÇÃO DE EMULSÃO POLIMÉRICA PARA CHAPISCO ROLADO, PREPARO MECÂNICO COM MISTURADOR DE EIXOHORIZONTAL DE 300 KG. AF_06/2014 | M3 | 1612.49 |  | 87363
87364 | ARGAMASSA TRAÇO 1:4 (CIMENTO E AREIA GROSSA) COM ADIÇÃO DE EMULSÃO POLIMÉRICA PARA CHAPISCO ROLADO, PREPARO MECÂNICO COM MISTURADOR DE EIXOHORIZONTAL DE 600 KG. AF_06/2014 | M3 | 1587.93 |  | 87364
87365 | ARGAMASSA TRAÇO 1:7 (CIMENTO E AREIA MÉDIA) COM ADIÇÃO DE PLASTIFICANTE PARA EMBOÇO/MASSA ÚNICA/ASSENTAMENTO DE ALVENARIA DE VEDAÇÃO, PREPARO MANUAL. AF_06/2014 | M3 | 312.97 |  | 87365
87366 | ARGAMASSA TRAÇO 1:6 (CIMENTO E AREIA MÉDIA) COM ADIÇÃO DE PLASTIFICANTE PARA EMBOÇO/MASSA ÚNICA/ASSENTAMENTO DE ALVENARIA DE VEDAÇÃO, PREPARO MANUAL. AF_06/2014 | M3 | 328.3 |  | 87366
87367 | ARGAMASSA TRAÇO 1:1:6 (CIMENTO, CAL E AREIA MÉDIA) PARA EMBOÇO/MASSA ÚNICA/ASSENTAMENTO DE ALVENARIA DE VEDAÇÃO, PREPARO MANUAL. AF_06/2014 | M3 | 381.48 |  | 87367
87368 | ARGAMASSA TRAÇO 1:1,5:7,5 (CIMENTO, CAL E AREIA MÉDIA) PARA EMBOÇO/MASSA ÚNICA/ASSENTAMENTO DE ALVENARIA DE VEDAÇÃO, PREPARO MANUAL. AF_06/2014 | M3 | 374.61 |  | 87368
87369 | ARGAMASSA TRAÇO 1:2:8 (CIMENTO, CAL E AREIA MÉDIA) PARA EMBOÇO/MASSA ÚNICA/ASSENTAMENTO DE ALVENARIA DE VEDAÇÃO, PREPARO MANUAL. AF_06/2014 | M3 | 385.07 |  | 87369
87370 | ARGAMASSA TRAÇO 1:2:9 (CIMENTO, CAL E AREIA MÉDIA) PARA EMBOÇO/MASSA ÚNICA/ASSENTAMENTO DE ALVENARIA DE VEDAÇÃO, PREPARO MANUAL. AF_06/2014 | M3 | 369.55 |  | 87370
87371 | ARGAMASSA TRAÇO 1:3:12 (CIMENTO, CAL E AREIA MÉDIA) PARA EMBOÇO/MASSA ÚNICA/ASSENTAMENTO DE ALVENARIA DE VEDAÇÃO, PREPARO MANUAL. AF_06/2014 | M3 | 363.2 |  | 87371
87372 | ARGAMASSA TRAÇO 1:3 (CIMENTO E AREIA MÉDIA) PARA CONTRAPISO, PREPARO MANUAL. AF_06/2014 | M3 | 460.74 |  | 87372
87373 | ARGAMASSA TRAÇO 1:4 (CIMENTO E AREIA MÉDIA) PARA CONTRAPISO, PREPARO MANUAL. AF_06/2014 | M3 | 414.12 |  | 87373
87374 | ARGAMASSA TRAÇO 1:5 (CIMENTO E AREIA MÉDIA) PARA CONTRAPISO, PREPARO MANUAL. AF_06/2014 | M3 | 382.8 |  | 87374
87375 | ARGAMASSA TRAÇO 1:6 (CIMENTO E AREIA MÉDIA) PARA CONTRAPISO, PREPARO MANUAL. AF_06/2014 | M3 | 357.29 |  | 87375
87376 | ARGAMASSA TRAÇO 1:5 (CIMENTO E AREIA GROSSA) PARA CHAPISCO CONVENCIONAL, PREPARO MANUAL. AF_06/2014 | M3 | 324.9 |  | 87376
87377 | ARGAMASSA TRAÇO 1:3 (CIMENTO E AREIA GROSSA) PARA CHAPISCO CONVENCIONAL, PREPARO MANUAL. AF_06/2014 | M3 | 380.12 |  | 87377
87378 | ARGAMASSA TRAÇO 1:4 (CIMENTO E AREIA GROSSA) PARA CHAPISCO CONVENCIONAL, PREPARO MANUAL. AF_06/2014 | M3 | 346.96 |  | 87378
87379 | ARGAMASSA TRAÇO 1:5 (CIMENTO E AREIA GROSSA) COM ADIÇÃO DE EMULSÃO POLIMÉRICA PARA CHAPISCO ROLADO, PREPARO MANUAL. AF_06/2014 | M3 | 1657.35 |  | 87379
87380 | ARGAMASSA TRAÇO 1:3 (CIMENTO E AREIA GROSSA) COM ADIÇÃO DE EMULSÃO POLIMÉRICA PARA CHAPISCO ROLADO, PREPARO MANUAL. AF_06/2014 | M3 | 1710.33 |  | 87380
87381 | ARGAMASSA TRAÇO 1:4 (CIMENTO E AREIA GROSSA) COM ADIÇÃO DE EMULSÃO POLIMÉRICA PARA CHAPISCO ROLADO, PREPARO MANUAL. AF_06/2014 | M3 | 1679.17 |  | 87381
87382 | ARGAMASSA INDUSTRIALIZADA MULTIUSO PARA REVESTIMENTOS E ASSENTAMENTO DA ALVENARIA, PREPARO COM MISTURADOR DE EIXO HORIZONTAL DE 160 KG. AF_06/2014 | M3 | 890.14 |  | 87382
87383 | ARGAMASSA INDUSTRIALIZADA MULTIUSO PARA REVESTIMENTOS E ASSENTAMENTO DA ALVENARIA, PREPARO COM MISTURADOR DE EIXO HORIZONTAL DE 300 KG. AF_06/2014 | M3 | 888.24 |  | 87383
87384 | ARGAMASSA INDUSTRIALIZADA MULTIUSO PARA REVESTIMENTOS E ASSENTAMENTO DA ALVENARIA, PREPARO COM MISTURADOR DE EIXO HORIZONTAL DE 600 KG. AF_06/2014 | M3 | 884.74 |  | 87384
87385 | ARGAMASSA PRONTA PARA CONTRAPISO, PREPARO COM MISTURADOR DE EIXO HORIZONTAL DE 160 KG. AF_06/2014 | M3 | 918.94 |  | 87385
87386 | ARGAMASSA PRONTA PARA CONTRAPISO, PREPARO COM MISTURADOR DE EIXO HORIZONTAL DE 300 KG. AF_06/2014 | M3 | 913.6 |  | 87386
87387 | ARGAMASSA PRONTA PARA CONTRAPISO, PREPARO COM MISTURADOR DE EIXO HORIZONTAL DE 600 KG. AF_06/2014 | M3 | 910.97 |  | 87387
87391 | ARGAMASSA INDUSTRIALIZADA PARA CHAPISCO ROLADO, PREPARO COM MISTURADORDE EIXO HORIZONTAL DE 160 KG. AF_06/2014 | M3 | 4351.16 |  | 87391
87393 | ARGAMASSA INDUSTRIALIZADA PARA CHAPISCO ROLADO, PREPARO COM MISTURADORDE EIXO HORIZONTAL DE 300 KG. AF_06/2014 | M3 | 4405.55 |  | 87393
87394 | ARGAMASSA INDUSTRIALIZADA PARA CHAPISCO ROLADO, PREPARO COM MISTURADORDE EIXO HORIZONTAL DE 600 KG. AF_06/2014 | M3 | 4428.62 |  | 87394
87395 | ARGAMASSA INDUSTRIALIZADA PARA CHAPISCO COLANTE, PREPARO COM MISTURADOR DE EIXO HORIZONTAL DE 160 KG. AF_06/2014 | M3 | 3416 |  | 87395
87396 | ARGAMASSA INDUSTRIALIZADA PARA CHAPISCO COLANTE, PREPARO COM MISTURADOR DE EIXO HORIZONTAL DE 300 KG. AF_06/2014 | M3 | 3457.07 |  | 87396
87397 | ARGAMASSA INDUSTRIALIZADA PARA CHAPISCO COLANTE, PREPARO COM MISTURADOR DE EIXO HORIZONTAL DE 600 KG. AF_06/2014 | M3 | 3471 |  | 87397
87398 | ARGAMASSA INDUSTRIALIZADA MULTIUSO PARA REVESTIMENTOS E ASSENTAMENTO DA ALVENARIA, PREPARO MANUAL. AF_06/2014 | M3 | 1002.53 |  | 87398
87399 | ARGAMASSA PRONTA PARA CONTRAPISO, PREPARO MANUAL. AF_06/2014 | M3 | 1035.36 |  | 87399
87401 | ARGAMASSA INDUSTRIALIZADA PARA CHAPISCO ROLADO, PREPARO MANUAL. AF_06/2014 | M3 | 4541.54 |  | 87401
87402 | ARGAMASSA INDUSTRIALIZADA PARA CHAPISCO COLANTE, PREPARO MANUAL. AF_06/2014 | M3 | 3598.33 |  | 87402
87407 | ARGAMASSA INDUSTRIALIZADA PARA REVESTIMENTOS, MISTURA E PROJEÇÃO DE 1,5 M³/H DE ARGAMASSA. AF_06/2014 | M3 | 901.84 |  | 87407
87408 | ARGAMASSA INDUSTRIALIZADA PARA REVESTIMENTOS, MISTURA E PROJEÇÃO DE 2 M³/H DE ARGAMASSA. AF_06/2014 | M3 | 894.43 |  | 87408
87410 | ARGAMASSA À BASE DE GESSO, MISTURA E PROJEÇÃO DE 1,5 M³/H DE ARGAMASSA. AF_06/2014 | M3 | 662.13 |  | 87410
88626 | ARGAMASSA TRAÇO 1:0,5:4,5 (CIMENTO, CAL E AREIA MÉDIA), PREPARO MECÂNICO COM BETONEIRA 400 L. AF_08/2014 | M3 | 314.31 |  | 88626
88627 | ARGAMASSA TRAÇO 1:0,5:4,5 (CIMENTO, CAL E AREIA MÉDIA) PARA ASSENTAMENTO DE ALVENARIA, PREPARO MANUAL. AF_08/2014 | M3 | 386.52 |  | 88627
88628 | ARGAMASSA TRAÇO 1:3 (CIMENTO E AREIA MÉDIA), PREPARO MECÂNICO COM BETONEIRA 400 L. AF_08/2014 | M3 | 324.37 |  | 88628
88629 | ARGAMASSA TRAÇO 1:3 (CIMENTO E AREIA MÉDIA), PREPARO MANUAL. AF_08/2014 | M3 | 400.24 |  | 88629
88630 | ARGAMASSA TRAÇO 1:4 (CIMENTO E AREIA MÉDIA), PREPARO MECÂNICO COM BETONEIRA 400 L. AF_08/2014 | M3 | 285.74 |  | 88630
88631 | ARGAMASSA TRAÇO 1:4 (CIMENTO E AREIA MÉDIA), PREPARO MANUAL. AF_08/2014 | M3 | 364.06 |  | 88631
88715 | ARGAMASSA TRAÇO 1:2:9 (CIMENTO, CAL E AREIA MÉDIA) PARA EMBOÇO/MASSA ÚNICA/ASSENTAMENTO DE ALVENARIA, PREPARO MECÂNICO COM BETONEIRA 400 L.AF_09/2014 | M3 | 303.5 |  | 88715
211 | CARGA, DESCARGA E TRANSPORTE DE MATERIAIS |  |  |  | 211
73901 | TRANSPORTE VERTICAL |  |  |  | 73901
73901/001 | TRANSPORTE VERTICAL MANUAL DE MATERIAIS DIVERSOS A 1ª LAJE | M3 | 19.5 |  | 73901/001
73901/002 | TRANSPORTE VERTICAL MANUAL DE MATERIAIS DIVERSOS A 2ª LAJE | M3 | 46.81 |  | 73901/002
73901/003 | TRANSPORTE VERTICAL MANUAL DE MATERIAIS DIVERSOS A 1ª LAJE | T | 39.01 |  | 73901/003
73901/004 | TRANSPORTE VERTICAL MANUAL DE MATERIAIS DIVERSOS A 2ª LAJE | T | 64.65 |  | 73901/004
74023 | TRANSPORTE HORIZONTAL MANUAL |  |  |  | 74023
74023/001 | TRANSPORTE HORIZONTAL DE MATERIAIS DIVERSOS A 30M | M3 | 26.75 |  | 74023/001
74023/002 | TRANSPORTE HORIZONTAL DE MATERIAIS DIVERSOS A 40M | M3 | 30.09 |  | 74023/002
74023/003 | TRANSPORTE HORIZONTAL DE MATERIAIS DIVERSOS A 50M | M3 | 32.32 |  | 74023/003
74023/004 | TRANSPORTE HORIZONTAL DE MATERIAIS DIVERSOS A 60M | M3 | 33.99 |  | 74023/004
74023/005 | TRANSPORTE HORIZONTAL DE MATERIAIS DIVERSOS A 100M | M3 | 44.58 |  | 74023/005
88036 | TRANSPORTE HORIZONTAL, MASSA/GRANEL, JERICA 90L, 30M. AF_06/2014 | M3 | 19.33 |  | 88036
88037 | TRANSPORTE HORIZONTAL, MASSA/GRANEL, JERICA 90L, 50M. AF_06/2014 | M3 | 27.08 |  | 88037
88038 | TRANSPORTE HORIZONTAL, MASSA/GRANEL, JERICA 90L, 75M. AF_06/2014 | M3 | 36.77 |  | 88038
88039 | TRANSPORTE HORIZONTAL, MASSA/GRANEL, JERICA 90L, 100M. AF_06/2014 | M3 | 46.47 |  | 88039
88044 | TRANSPORTE HORIZONTAL, BLOCOS VAZADOS DE CONCRETO OU CERÂMICO 19X19X39CM, MANUAL, 30M. AF_06/2014 | UN | 0.4 |  | 88044
88045 | TRANSPORTE HORIZONTAL, BLOCOS CERÂMICOS FURADOS NA HORIZONTAL 9X19X19 CM, MANUAL, 30M. AF_06/2014 | UN | 0.2 |  | 88045
88046 | TRANSPORTE HORIZONTAL, BLOCOS VAZADOS DE CONCRETO OU CERÂMICO 19X19X39CM, CARRINHO PLATAFORMA, 30M. AF_06/2014 | UN | 0.17 |  | 88046
88047 | TRANSPORTE HORIZONTAL, BLOCOS CERÂMICOS FURADOS NA HORIZONTAL 9X19X19 CM, CARRINHO PLATAFORMA, 30M. AF_06/2014 | UN | 0.06 |  | 88047
88048 | TRANSPORTE HORIZONTAL, BLOCOS VAZADOS DE CONCRETO OU CERÂMICO 19X19X39CM, CARRINHO PLATAFORMA, 50M. AF_06/2014 | UN | 0.23 |  | 88048
88049 | TRANSPORTE HORIZONTAL, BLOCOS CERÂMICOS FURADOS NA HORIZONTAL 9X19X19 CM, CARRINHO PLATAFORMA, 50M. AF_06/2014 | UN | 0.07 |  | 88049
88050 | TRANSPORTE HORIZONTAL, BLOCOS VAZADOS DE CONCRETO OU CERÂMICO 19X19X39CM, CARRINHO PLATAFORMA, 75M. AF_06/2014 | UN | 0.3 |  | 88050
88051 | TRANSPORTE HORIZONTAL, BLOCOS CERÂMICOS FURADOS NA HORIZONTAL 9X19X19 CM, CARRINHO PLATAFORMA, 75M. AF_06/2014 | UN | 0.09 |  | 88051
88052 | TRANSPORTE HORIZONTAL, BLOCOS VAZADOS DE CONCRETO OU CERÂMICO 19X19X39CM, CARRINHO PLATAFORMA, 100M. AF_06/2014 | UN | 0.37 |  | 88052
88053 | TRANSPORTE HORIZONTAL, BLOCOS CERÂMICOS FURADOS NA HORIZONTAL 9X19X19 CM, CARRINHO PLATAFORMA, 100M. AF_06/2014 | UN | 0.11 |  | 88053
88054 | TRANSPORTE HORIZONTAL, BLOCOS VAZADOS DE CONCRETO OU CERÂMICO 19X19X39CM, CARRINHO PARA MINI PÁLETES, 30M. AF_06/2014 | UN | 0.07 |  | 88054
88055 | TRANSPORTE HORIZONTAL, BLOCOS CERÂMICOS FURADOS NA HORIZONTAL 9X19X19 CM, CARRINHO PARA MINI PÁLETES, 30M. AF_06/2014 | UN | 0.01 |  | 88055
88056 | TRANSPORTE HORIZONTAL, BLOCOS VAZADOS DE CONCRETO OU CERÂMICO 19X19X39CM, CARRINHO PARA MINI PÁLETES, 50M. AF_06/2014 | UN | 0.11 |  | 88056
88057 | TRANSPORTE HORIZONTAL, BLOCOS CERÂMICOS FURADOS NA HORIZONTAL 9X19X19 CM, CARRINHO PARA MINI PÁLETES, 50M. AF_06/2014 | UN | 0.02 |  | 88057
88058 | TRANSPORTE HORIZONTAL, BLOCOS VAZADOS DE CONCRETO OU CERÂMICO 19X19X39CM, CARRINHO PARA MINI PÁLETES, 75M. AF_06/2014 | UN | 0.17 |  | 88058
88059 | TRANSPORTE HORIZONTAL, BLOCOS CERÂMICOS FURADOS NA HORIZONTAL 9X19X19 CM, CARRINHO PARA MINI PÁLETES, 75M. AF_06/2014 | UN | 0.04 |  | 88059
88060 | TRANSPORTE HORIZONTAL, BLOCOS VAZADOS DE CONCRETO OU CERÂMICO 19X19X39CM, CARRINHO PARA MINI PÁLETES, 100M. AF_06/2014 | UN | 0.23 |  | 88060
88061 | TRANSPORTE HORIZONTAL, BLOCOS CERÂMICOS FURADOS NA HORIZONTAL 9X19X19 CM, CARRINHO PARA MINI PÁLETES, 100M. AF_06/2014 | UN | 0.05 |  | 88061
88074 | TRANSPORTE HORIZONTAL, PLACAS CERÂMICAS, MANUAL, 30M. AF_06/2014 | M2 | 0.57 |  | 88074
88075 | TRANSPORTE HORIZONTAL, PLACAS CERÂMICAS, CARRINHO PLATAFORMA, 30M. AF_06/2014 | M2 | 0.39 |  | 88075
88076 | TRANSPORTE HORIZONTAL, PLACAS CERÂMICAS, CARRINHO PLATAFORMA, 50M. AF_06/2014 | M2 | 0.44 |  | 88076
88077 | TRANSPORTE HORIZONTAL, PLACAS CERÂMICAS, CARRINHO PLATAFORMA, 75M. AF_06/2014 | M2 | 0.52 |  | 88077
88078 | TRANSPORTE HORIZONTAL, PLACAS CERÂMICAS, CARRINHO PLATAFORMA, 100M. AF_06/2014 | M2 | 0.59 |  | 88078
88079 | TRANSPORTE HORIZONTAL, PLACAS CERÂMICAS, CARRINHO PARA MINI PÁLETES, 30M. AF_06/2014 | M2 | 0.1 |  | 88079
88080 | TRANSPORTE HORIZONTAL, PLACAS CERÂMICAS, CARRINHO PARA MINI PÁLETES, 50M. AF_06/2014 | M2 | 0.16 |  | 88080
88081 | TRANSPORTE HORIZONTAL, PLACAS CERÂMICAS, CARRINHO PARA MINI PÁLETES, 75M. AF_06/2014 | M2 | 0.25 |  | 88081
88082 | TRANSPORTE HORIZONTAL, PLACAS CERÂMICAS, CARRINHO PARA MINI PÁLETES, 100M. AF_06/2014 | M2 | 0.33 |  | 88082
88087 | TRANSPORTE HORIZONTAL, LATA DE 18 L, MANUAL, 30M. AF_06/2014 | L | 0.04 |  | 88087
88099 | TRANSPORTE VERTICAL, BLOCOS VAZADOS DE CONCRETO OU CERÂMICO 19X19X39 CM, MANUAL, 1 PAVIMENTO. AF_06/2014 | UN | 0.16 |  | 88099
88100 | TRANSPORTE VERTICAL, BLOCOS CERÂMICOS FURADOS NA HORIZONTAL 9X19X19 CM, MANUAL, 1 PAVIMENTO. AF_06/2014 | UN | 0.08 |  | 88100
88101 | TRANSPORTE VERTICAL, PLACAS CERÂMICAS, MANUAL, 1 PAVIMENTO. AF_06/2014 | M2 | 0.25 |  | 88101
88102 | TRANSPORTE VERTICAL, LATA DE 18 L, MANUAL, 1 PAVIMENTO. AF_06/2014 | L | 0.01 |  | 88102
88103 | TRANSPORTE VERTICAL, MASSA/GRANEL LATA DE 10 L, MANUAL, 1 PAVIMENTO. AF_06/2014 | L | 0.03 |  | 88103
89176 | TRANSPORTE HORIZONTAL, SACOS 50 KG, CARRINHO PLATAFORMA, 30M. AF_06/2014 | T | 5.57 |  | 89176
89177 | TRANSPORTE HORIZONTAL, SACOS 30 KG, CARRINHO PLATAFORMA, 30M. AF_06/2014 | T | 7.8 |  | 89177
89178 | TRANSPORTE HORIZONTAL, SACOS 20 KG, CARRINHO PLATAFORMA, 30M. AF_06/2014 | T | 8.91 |  | 89178
89179 | TRANSPORTE HORIZONTAL, SACOS 50 KG, CARRINHO PLATAFORMA, 50M. AF_06/2014 | T | 8.91 |  | 89179
89180 | TRANSPORTE HORIZONTAL, SACOS 30 KG, CARRINHO PLATAFORMA, 50M. AF_06/2014 | T | 10.03 |  | 89180
89181 | TRANSPORTE HORIZONTAL, SACOS 20 KG, CARRINHO PLATAFORMA, 50M. AF_06/2014 | T | 12.26 |  | 89181
89182 | TRANSPORTE HORIZONTAL, SACOS 50 KG, CARRINHO PLATAFORMA, 75M. AF_06/2014 | T | 12.26 |  | 89182
89183 | TRANSPORTE HORIZONTAL, SACOS 30 KG, CARRINHO PLATAFORMA, 75M. AF_06/2014 | T | 13.37 |  | 89183
89184 | TRANSPORTE HORIZONTAL, SACOS 20 KG, CARRINHO PLATAFORMA, 75M. AF_06/2014 | T | 15.6 |  | 89184
89185 | TRANSPORTE HORIZONTAL, SACOS 50 KG, CARRINHO PLATAFORMA, 100M. AF_06/2014 | T | 15.6 |  | 89185
89186 | TRANSPORTE HORIZONTAL, SACOS 30 KG, CARRINHO PLATAFORMA, 100M. AF_06/2014 | T | 16.71 |  | 89186
89187 | TRANSPORTE HORIZONTAL, SACOS 20 KG, CARRINHO PLATAFORMA, 100M. AF_06/2014 | T | 18.94 |  | 89187
89188 | TRANSPORTE HORIZONTAL, LATA DE 18 L, CARRINHO PLATAFORMA, 30M. AF_06/2014 | 18L | 0.28 |  | 89188
89189 | TRANSPORTE HORIZONTAL, LATA DE 18 L, CARRINHO PLATAFORMA, 50M. AF_06/2014 | 18L | 0.36 |  | 89189
89190 | TRANSPORTE HORIZONTAL, LATA DE 18 L, CARRINHO PLATAFORMA, 75M. AF_06/2014 | 18L | 0.48 |  | 89190
89191 | TRANSPORTE HORIZONTAL, LATA DE 18 L, CARRINHO PLATAFORMA, 100M. AF_06/2014 | 18L | 0.58 |  | 89191
89192 | TRANSPORTE HORIZONTAL, SACOS 50 KG, MANUAL, 30M. AF_06/2014 | T | 16.71 |  | 89192
89193 | TRANSPORTE HORIZONTAL, SACOS 30 KG, MANUAL, 30M. AF_06/2014 | T | 27.86 |  | 89193
89194 | TRANSPORTE HORIZONTAL, SACOS 20 KG, MANUAL, 30M. AF_06/2014 | T | 41.24 |  | 89194
89195 | TRANSPORTE VERTICAL, SACOS 50 KG, MANUAL, 1 PAVIMENTO. AF_06/2014 | T | 6.68 |  | 89195
89196 | TRANSPORTE VERTICAL, SACOS 30 KG, MANUAL, 1 PAVIMENTO. AF_06/2014 | T | 11.14 |  | 89196
89197 | TRANSPORTE VERTICAL, SACOS 20 KG, MANUAL, 1 PAVIMENTO. AF_06/2014 | T | 16.71 |  | 89197
212 | LIMPEZA E ARREMATES FINAIS |  |  |  | 212
9537 | LIMPEZA FINAL DA OBRA | M2 | 1.7 |  | 9537
73745 | LIMPEZAS DE SUPERFICIES |  |  |  | 73745
73745/001 | LIMPEZA DE ESTRUTURAL DE ACO OU CONCRETO COM JATEAMENTO DE AREIA | M2 | 7.23 |  | 73745/001
73800 | POLIMENTO DE PISOS |  |  |  | 73800
73800/001 | LIMPEZA E POLIMENTO MECANIZADO EM PISO ALTA RESISTENCIA, UTILIZANDO ESTUQUE COM ADESIVO, CIMENTO BRANCO E CORANTE | M2 | 28.77 |  | 73800/001
73806 | LIMPEZA DE SUPERFICIES |  |  |  | 73806
73806/001 | LIMPEZA DE SUPERFICIES COM JATO DE ALTA PRESSAO DE AR E AGUA | M2 | 1.14 |  | 73806/001
73948 | LIMPEZA DIVERSAS DA OBRA |  |  |  | 73948
73948/002 | LIMPEZA/PREPARO SUPERFICIE CONCRETO P/PINTURA | M2 | 5.84 |  | 73948/002
73948/003 | LIMPEZA AZULEJO | M2 | 3.92 |  | 73948/003
73948/004 | LIMPEZA E LAVAGEM DE PASTILHAS | M2 | 5.85 |  | 73948/004
73948/005 | LIMPEZA CHAPA MELAMINICA EM PAREDE | M2 | 4.06 |  | 73948/005
73948/006 | LIMPEZA LAMBRI ALUMINIO | M2 | 9.09 |  | 73948/006
73948/007 | LIMPEZA ESQUADRIA FERRO C/SOLVENTE | M2 | 16.52 |  | 73948/007
73948/008 | LIMPEZA VIDRO COMUM | M2 | 7.91 |  | 73948/008
73948/009 | LIMPEZA FORRO | M2 | 16.99 |  | 73948/009
73948/010 | LIMPEZA PISO MARMORE/GRANITO | M2 | 15.41 |  | 73948/010
73948/011 | LIMPEZA PISO CERAMICO | M2 | 14.14 |  | 73948/011
73948/012 | LIMPEZA PISO PLACA BORRACHA C/ENCERAMENTO | M2 | 15.81 |  | 73948/012
73948/013 | LIMPEZA PISO PLACA BORRACHA | M2 | 5.96 |  | 73948/013
73948/014 | LIMPEZA PISO CIMENTADO | M2 | 7.38 |  | 73948/014
73948/015 | LIMPEZA PISO MARMORITE/GRANILITE | M2 | 9.24 |  | 73948/015
73948/016 | LIMPEZA MANUAL DO TERRENO (C/ RASPAGEM SUPERFICIAL) | M2 | 2.78 |  | 73948/016
74086 | LIMPEZA DIVERSAS DA OBRA |  |  |  | 74086
74086/001 | LIMPEZA LOUCAS E METAIS | UN | 17.68 |  | 74086/001
74243 | LIMPEZA GERAL DE QUADRA POLIESPORTIVA |  |  |  | 74243
74243/001 | LIMPEZA GERAL DE QUADRA POLIESPORTIVA | M2 | 1.56 |  | 74243/001
84115 | LIMPEZA DE ESTRUTURA METALICA SEM ANDAIME | M2 | 2.05 |  | 84115
84117 | RASPAGEM / CALAFETACAO TACOS MADEIRA 1 DEMAO CERA | M2 | 13.83 |  | 84117
84119 | ENCERAMENTO MANUAL PISO DE QUALQUER NATUREZA - 2 DEMAOS | M2 | 5.6 |  | 84119
84120 | ENCERAMENTO MANUAL EM MADEIRA - 3 DEMAOS | M2 | 8.6 |  | 84120
84121 | PLACA IDENTIFICACAO ACRILICO 25X8CM BORDA POLIDA - FORNECIMENTO E COLOCACAO | UN | 65.18 |  | 84121
84122 | PLACA INAUGURACAO EM ALUMINIO 0,40X0,60M FORNECIMENTO E COLOCACAO | UN | 535.55 |  | 84122
84123 | LIXAMENTO MAN C/ LIXA CALAFATE DE CONCR APARENTE ANTIGO | M2 | 4.24 |  | 84123
84124 | LETRA DE ACO INOX NO22 ALT=20CM FORNECIMENTO E COLOCACAO | UN | 84.06 |  | 84124
84125 | LIMPEZA DE REVESTIMENTO EM PAREDE C/ SOLUCAO DE ACIDO MURIATICO/AMONIA | M2 | 5.31 |  | 84125
215 | ABERTURA DE POCO ¦ CISTERNA OU CACIMBA ¦ |  |  |  | 215
74163 | PERFURACAO DE POCO |  |  |  | 74163
74163/001 | PERFURACAO DE POCO COM PERFURATRIZ PNEUMATICA | M | 24.41 |  | 74163/001
74163/002 | PERFURACAO DE POCO COM PERFURATRIZ A PERCUSSAO | M | 59.94 |  | 74163/002
84127 | REVESTIMENTO DE POCOS C/ TUBOS DE CONCRETO | M | 302.18 |  | 84127
84128 | ABERTURA POCO PARA CISTERNA TERRENO COMPACTO COM DN 1,0M COM PROFUNDIDADES DE 15 A 20M | M | 127.59 |  | 84128
84129 | ABERTURA POCO PARA CISTERNA TERRENO COMPACTO COM DN 1,0M PROFUNDIDADE DE 10 A 15M | M | 102.07 |  | 84129
84130 | ABERTURA POCO PARA CISTERNA TERRENO COMPACTO COM DN 1,0 COM PROFUNDIDADE DE 5 A 10M | M | 76.55 |  | 84130
84131 | ABERTURA POCO PARA CISTERNA TERRENO COMPACTO COM DN 1,0 COM PROFUNDIDADEATE 5M | M | 63.79 |  | 84131
216 | POCO TUBULAR PROFUNDO |  |  |  | 216
40841 | ABRACADEIRA P/POCOS PROFUNDOS | UN | 89.21 |  | 40841
279 | SOLDAS/CORTES |  |  |  | 279
6391 | SOLDA TOPO DESCENDENTE CHANFRADA ESPESSURA=1/4" CHAPA/PERFIL/TUBO ACO COM CONVERSOR DIESEL. | M | 122.2 |  | 6391
84132 | SOLDA DE TOPO DESCENDENTE, EM CHAPA ACO CHANFR 5/16" ESP (P/ ASSENT TUBULACAO OU PECA DE ACO) UTILIZANDO CONVERSOR DIESEL. | M | 108.36 |  | 84132
84133 | SOLDA DE TOPO DESCENDENTE, EM CHAPA ACO CHANFR 3/8" ESP (P/ ASSENT TUBULACAO OU PECA DE ACO) UTILIZANDO CONVERSOR DIESEL | M | 257.22 |  | 84133
318 | OUTROS |  |  |  | 318
4877 | BETONEIRA 320L ELETRICA TRIFASICA C/CARREGADOR MECANICO C/OPERADOR - P | H | 15.55 |  | 4877
71516 | CONJUNTO DE MANGUEIRA PARA COMBATE A INCENDIO EM FIBRA DE POLIESTER PURA, COM 1.1/2", REVESTIDA INTERNAMENTE, COM 2 LANCES DE 15M CADA | UN | 407.2 |  | 71516
73347 | CORTE, DOBRAGEM, MONTAGEM E COLOCACAO DE FERRAGEM NA FORMA, ACO CA-50 (A OU B) DIAM 8 A 12,5MM | KG | 2.79 |  | 73347
73361 | CONCRETO CICLOPICO FCK=10MPA 30% PEDRA DE MAO INCLUSIVE LANCAMENTO | M3 | 309.11 |  | 73361
73370 | TRANSPORTE QQ NAT CAM BASCULANTE 30 KM/H 8.00 T EXCL DESPESA CARGA/DESC ESPERA DO CAMINHAO/SERVENTE/E OU EQUIP AUX. | T/KM | 0.9 |  | 73370
73372 | PINHO DE TERCEIRA 1" X 12" E 1" X 9" | M2 | 57.19 |  | 73372
73375 | CORTE, DOBRAGEM, MONTAGEM E COLOCACAO DE FERRAGEM NA FORMA, ACO CA-50 (A OU B) DIAM ACIM 12,5MM | KG | 2.39 |  | 73375
73393 | CORTE, DOBRAGEM, MONTAGEM E COLOCACAO DE FERRAGEM NA FORMA, ACO CA-25 DIAM 6,3 A 8,0MM | KG | 2.92 |  | 73393
73396 | DEGRAU DE FERRO FUNDIDO NUM 1 DE 3,0 KG | UN | 51.55 |  | 73396
73397 | EMBOCO CIMENTO AREIA 1:4 ESP=1,5CM INCL CHAPISCO 1:3 E=9MM | M2 | 22.22 |  | 73397
73410 | FORMA PLANA P/VIGA, PILAR E PAREDE EM CHAPA RESINADA E= 10 MM | M2 | 67.81 |  | 73410
73413 | ESCAVACAO MEC.VALA N ESCOR ATE 1,5M C/RETRO MAT 1A COM REDUTOR (PEDRAS/INST PREDIAIS/OUTROS REDUT PRODUT OU CAVAS FUNDACAO) - EXCL. ESGOTAMENTO | M3 | 10.96 |  | 73413
73415 | PINTURA PVA, TRES DEMAOS | M2 | 13.12 |  | 73415
73426 | PERFURACAO MANUAL DIAMETRO 20 CM (5 TF) | M | 53.28 |  | 73426
73430 | ESCAVACAO MEC. VALA N ESCOR MAT 1A C/RETRO ENTRE 1,5 E 3M C/ REDUTOR (PEDRAS/INST PREDIAIS/OUTROS REDUT.PRODUTIV OU CAVAS FUNDACAO ) - EXCL.ESGOTAMENTO. | M3 | 13.33 |  | 73430
73431 | PINHO TERCEIRA 2,5X10CM | M | 5.86 |  | 73431
73454 | ALUGUEL CAMINHAO CARROC FIXA TOCO 7,5T MOTOR DIESEL 132CV(CP) C/MOTO RISTA | H | 92.04
73460 | MACARANDUBA APARELHADA 3" X 4.1/2" | M | 35.94
73475 | TACO DE ALVENARIA (2,5X10X20)CM | UN | 0.78
73488 | MACARANDUBA APARELHADA 3" X 6" | M | 46.93
73489 | MACARANDUBA APARELHADA DE 3" X 9" | M | 71.92
73490 | TUBO CA-1 CONCR ARMADO P/GALERIAS AGUAS PLUV DIAM=0,80M FORNEC MAT COM AREIA CIMENTO 1:4 - FORNECIMENTO E ASSENTAMENTO | M | 212.05
73493 | TEODOLITO CONVENCIONAL DE MICROMETRO C/LEITURA NUMERICA (CP) PRECISAO DE 6S PARA LEVANTAMENTO DE TERRENOS DIVERSOS | H | 1.35
73503 | TRANSPORTE DE TUBOS DE PVC DN 1000 | M | 5.79
73504 | TRANSPORTE DE TUBOS DE PVC DN 900 | M | 4.89
73505 | TRANSPORTE DE TUBOS DE PVC DN 800 | M | 4.05
73506 | TRANSPORTE DE TUBOS DE PVC DN 700 | M | 3.29
73507 | TRANSPORTE DE TUBOS DE PVC DN 600 | M | 2.57
73508 | TRANSPORTE DE TUBOS DE PVC DN 500 | M | 1.96
73509 | TRANSPORTE DE TUBOS DE PVC DN 400 | M | 1.42
73510 | TRANSPORTE DE TUBOS DE FERRO DUTIL DN 1200 | M | 14.93
73511 | TRANSPORTE DE TUBOS DE FERRO DUTIL DN 1100 | M | 12.88
73512 | TRANSPORTE DE TUBOS DE FERRO DUTIL DN 1000 | M | 11.18
73513 | TRANSPORTE DE TUBOS DE FERRO DUTIL DN 900 | M | 9.43
73514 | TRANSPORTE DE TUBOS DE FERRO DUTIL DN 800 | M | 7.82
73515 | TRANSPORTE DE TUBOS DE FERRO DUTIL DN 700 | M | 6.33
73516 | TRANSPORTE DE TUBOS DE FERRO DUTIL DN 600 | M | 4.98
73517 | TRANSPORTE DE TUBOS DE FERRO DUTIL DN 500 | M | 3.78
73518 | TRANSPORTE DE TUBOS DE FERRO DUTIL DN 450 | M | 3.27
73519 | TRANSPORTE DE TUBOS DE FERRO DUTIL DN 400 | M | 2.74
73520 | TRANSPORTE DE TUBOS DE FERRO DUTIL DN 350 | M | 2.3
73521 | TRANSPORTE DE TUBOS DE FERRO DUTIL DN 300 | M | 1.85
73522 | TRANSPORTE DE TUBOS DE FERRO DUTIL DN 250 | M | 1.46
73523 | TRANSPORTE DE TUBOS DE FERRO DUTIL DN 200 | M | 1.09
73524 | TRANSPORTE DE TUBOS DE FERRO DUTIL DN 150 | M | 0.86
73525 | CORTE, DOBRAGEM, MONTAGEM E COLOCACAO DE FERRAGEM NA FORMA, ACO CA-60 DIAM 4,2 A 8,0MM | KG | 2.79
73533 | CONCRETO P/CAMADAS PREPARATORIAS 180KG/M3 CIMENTO SOMENTE MATERIAIS INCL 5% PERDAS. | M3 | 173.09
73540 | COLOCACAO CUBA LOUCA/ACO INOX EXCLUSIVE CUBA/COMPLEMENTO - P | UN | 25.05
73541 | COLOCACAO BANCA MARMORE/GRANITO/ACO INOX EXCLUSIVE BANCA - P | M | 54.76
73542 | BUCHA/ARRUELA ALUMINIO 3/4" - P | CJ | 1.1
73543 | BUCHA/ARRUELA ALUMINIO 1/2" - P | CJ | 0.93
73555 | TACO DE CANELA 2,5X10X10CM | UN | 0.39
73562 | NIVEL WILD-NA-Z | H | 0.44
73564 | CORTE REMOCAO DO PAVIMENTO APICOAMENTO LAJE FORMAS E CONCRETAGEM BERCOS FCK=25MPA-24H UTILIZANDO GRAUTH | M | 248.48
73587 | TRANSPORTE DE TUBOS DE PVC DN 350 | M | 0.99
73588 | TRANSPORTE DE TUBOS DE PVC DN 300 | M | 0.66
73589 | TRANSPORTE DE TUBOS DE PVC DN 250 | M | 0.46
73590 | TRANSPORTE DE TUBOS DE PVC DN 200 | M | 0.28
73591 | TRANSPORTE DE TUBOS DE PVC DN 150 | M | 0.18
73592 | TRANSPORTE DE TUBOS DE PVC DN 125 | M | 0.14
73593 | TRANSPORTE DE TUBOS DE PVC DN 100 | M | 0.21
73594 | TRANSPORTE DE TUBOS DE PVC DN 75 | M | 0.16
73595 | TRANSPORTE DE TUBOS DE PVC DN 50 | M | 0.1
73596 | TRANSPORTE DE TUBOS DE PVC DN 25 | M | 0.02
73597 | TRANSPORTE DE TUBOS DE FERRO DUTIL DN 100 | M | 0.66
73598 | TRANSPORTE DE TUBOS DE FERRO DUTIL DN 75 | M | 0.46
73714 | CAIXA PARA RALO C OM GRELHA FOFO 135 KG DE ALV TIJOLO MACICO (7X10X20)PAREDES DE UMA VEZ (0.20 M) DE 0.90X1.20X1.50 M (EXTERNA) COM ARGAMASSA 1:4 CIMENTO:AREIA, BASE CONC FCK=10 MPA, EXCLUSIVE ESCAVACAO E REATERRO. | UN | 1356.63
84114 | ALCAPAO DE MADEIRA 63X63CM INCL FERRAGENS | UN | 98.56
84135 | FORNECIMENTO E INSTALACAO CAIXA PRE MOLDADA EM CONCRETO PARA AR CONDICIONADO 18000 BTUS | UN | 182.02
84158 | BUCHA / ARRUELA ALUMINIO 1" | CJ | 1.5
84159 | BUCHA / ARRUELA ALUMINIO 1 1/4" | CJ | 2.71
86957 | MÃO FRANCESA EM BARRA DE FERRO CHATO RETANGULAR 2" X 1/4", REFORÇADA, 40 X 30 CM | UN | 25.42
86958 | MÃO FRANCESA EM BARRA DE FERRO CHATO RETANGULAR 2" X 1/4", REFORÇADA, 30 X 25 CM | UN | 22.44
321 | COMPOSICAO SERVICO MIGRACAO
5803 | COMPACTADOR DE SOLOS COM PLACA VIBRATORIA, 46X51CM, 5HP, 156KG, DIESEL, IMPACTO DINAMICO 1700KG - CUSTO HORARIO DE MATERIAIS NA OPERACAO | H | 1.86
6541 | TRATOR DE ESTEIRAS - D6 - CUSTOS C/ MAT. NA OPERACAO | H | 65.26
73346 | CONCRETO ARMADO DOSADO 15 MPA INCL MAT P/ 1 M3 PREPARO CONF COMP 5845 COLOC CONF COMP 7090 14 M2 DE AREA MOLDADA FORMASE ESCORAMENTO CONF COMPS 5306 E 5708 60 KG DE ACO CA-50 INCMAO DE OBRA P/CORTE DOBRAGEM MONTAGEM E COLO | M3 | 2057.67
73474 | ALUGUEL CAMINHAO CARROC FIXA TOCO 7,5T MOTOR DIESEL 132CV (CI) C/MOTO RISTA | H | 34.73
73477 | MAQUINA DE SOLDA A ARCO 375A DIESEL 33CV (CP) EXCL OPERADOR | H | 46.44
73554 | MACARANDUBA APARELHADA 3" X 3" | M | 23.45
324 | LETREIROS/LOGOTIPOS/NUMERAÇÕES/SINALIZAÇÕES
73916 | ´PLACA DE IDENTIFICAÇÃO
73916/001 | PLACA DE IDENTIFICAÇÃO EM CHAPA GALVANIZADA NUM. 18, 12X18CM | UN | 30.37
73916/002 | PLACA ESMALTADA PARA IDENTIFICAÇÃO NR DE RUA, DIMENSÕES 45X25CM | UN | 61.39
73916/003 | PLACA DE IDENTIFICAÇÃO EM CHAPA GALVANIZADA NUM. 18, DIMENSÕES 8X12CM | UN | 16.09
SERP | SERVICOS PRELIMINARES
10 | PREPARO DO TERRENO
73672 | DESMATAMENTO E LIMPEZA MECANIZADA DE TERRENO COM ARVORES ATE Ø 15CM, UTILIZANDO TRATOR DE ESTEIRAS | M2 | 0.36
73822 | LIMPEZA DE TERRENO - ROCADA
73822/001 | CAPINA E LIMPEZA MANUAL DE TERRENO COM PEQUENOS ARBUSTOS | M2 | 3.34
73822/002 | LIMPEZA MECANIZADA DE TERRENO COM REMOCAO DE CAMADA VEGETAL, UTILIZANDO MOTONIVELADORA | M2 | 0.43
73859 | DESMATAMENTO / LIMPEZA
73859/001 | DESMATAMENTO E LIMPEZA MECANIZADA DE TERRENO COM REMOCAO DE CAMADA VEGETAL, UTILIZANDO TRATOR DE ESTEIRAS | M2 | 0.15
73859/002 | CAPINA E LIMPEZA MANUAL DE TERRENO | M2 | 0.89
85331 | CORTE DE CAPOEIRA FINA A FOICE | M2 | 0.86
85422 | PREPARO MANUAL DE TERRENO S/ RASPAGEM SUPERFICIAL | M2 | 4.45
11 | TRANSITO E SEGURANCA
74220 | TAPUME DE VEDACAO
74220/001 | TAPUME DE CHAPA DE MADEIRA COMPENSADA, E= 6MM, COM PINTURA A CAL E REAPROVEITAMENTO DE 2X | M2 | 49.26
74221 | SINALIZACAO DE TRANSITO
74221/001 | SINALIZACAO DE TRANSITO - NOTURNA | M | 1.81
12 | ACESSOS/PASSADICOS
74219 | PASSADICOS E TRAVESSIAS - MONTAGEM, MANUTENCAO E REMOCAO
74219/001 | PASSADICOS COM TABUAS DE MADEIRA PARA PEDESTRES | M2 | 54.55
74219/002 | PASSADICOS COM TABUAS DE MADEIRA PARA VEICULOS | M2 | 49.77
84126 | CHAPA DE ACO CARBONO 3/8 (COLOC/ USO/ RETIR) P/ PASS VEICULO SOBRE VALA MEDIDA P/ AREA CHAPA EM CADA APLICACAO | M2 | 21.61
13 | SUSTENTACOES DIVERSAS
73875 | LOCACAO DE ANDAIMES
73875/001 | LOCACAO DE ANDAIME METALICO TUBULAR TIPO TORRE | M/MES | 15.57
14 | DEMOLICOES/RETIRADAS
72208 | CARGA MECANIZADA E REMOCAO E ENTULHO COM TRANSPORTE ATE 1KM | M3 | 5.09
72209 | CARGA MANUAL E REMOCAO E ENTULHO COM TRANSPORTE ATE 1KM EM CAMINHAO BASCULANTE 6M3 | M3 | 16.8
72213 | LIMPEZA MANUAL GERAL COM REMOCAO DE COBERTURA VEGETAL | M2 | 2.78
72214 | DEMOLICAO DE ALVENARIA ESTRUTURAL DE BLOCOS VAZADOS DE CONCRETO | M3 | 44.58
72215 | DEMOLICAO DE ALVENARIA DE ELEMENTOS CERAMICOS VAZADOS | M3 | 27.86
72216 | DEMOLICAO DE VERGAS, CINTAS E PILARETES DE CONCRETO | M3 | 144.9
72217 | DEMOLICAO DE PLACAS DIVISORIAS DE GRANILITE | M2 | 5.57
72218 | DEMOLICAO DE DIVISORIAS EM CHAPAS OU TABUAS, INCLUSIVE DEMOLICAO DE ENTARUGAMENTO | M2 | 4.45
72219 | DEMOLICAO DE ALVENARIA DE BLOCOS DE PEDRA NATURAL | M3 | 72.45
72220 | RETIRADA DE ALVENARIA DE TIJOLOS DE VIDRO | M2 | 11.14
72221 | RETIRADA DE PLACAS DIVISORIAS DE GRANILITE | M2 | 11.14
72222 | RETIRADAS DE DIVISORIAS EM CHAPAS OU TABUAS, SEM RETIRADA DO ENTARUGAMENTO | M2 | 6.11
72223 | RETIRADAS DE DIVISORIAS EM CHAPAS OU TABUAS, COM RETIRADA DO ENTARUGAMENTO | M2 | 12.22
72224 | DEMOLICAO DE TELHAS CERAMICAS OU DE VIDRO | M2 | 6.68
72225 | DEMOLICAO DE TELHAS ONDULADAS | M2 | 2.78
72226 | RETIRADA DE ESTRUTURA DE MADEIRA PONTALETEADA PARA TELHAS CERAMICAS OUDE VIDRO | M2 | 7.92
72227 | RETIRADA DE ESTRUTURA DE MADEIRA PONTALETEADA PARA TELHAS ONDULADAS | M2 | 5.28
72228 | RETIRADA DE ESTRUTURA DE MADEIRA COM TESOURAS PARA TELHAS CERAMICAS OUDE VIDRO | M2 | 13.21
72229 | RETIRADA DE ESTRUTURA DE MADEIRA COM TESOURAS PARA TELHAS ONDULADAS | M2 | 10.57
72230 | RETIRADA DE TELHAS DE CERAMICAS OU DE VIDRO | M2 | 5.57
72231 | RETIRADA DE TELHAS ONDULADAS | M2 | 3.9
72232 | RETIRADA DE CUMEEIRAS CERAMICAS | M | 3.34
72233 | RETIRADA DE CUMEEIRAS EM ALUMINIO | M | 2.22
72235 | DEMOLICAO DE ENTARUGAMENTO DE FORRO | M2 | 4.45
72236 | RETIRADA DE FORRO DE MADEIRA EM TABUAS | M2 | 8.62
72237 | RETIRADA DE ENTARUGAMENTO DE FORRO | M2 | 10.57
72238 | RETIRADA DE FORRO EM REGUAS DE PVC, INCLUSIVE RETIRADA DE PERFIS | M2 | 5.28
72239 | RETIRADA DE TACOS DE MADEIRA | M2 | 3.97
72240 | RETIRADA DE ASSOALHO DE MADEIRA, EXCLUSIVE RETIRADA DE VIGAMENTO | M2 | 18.78
72241 | RETIRADA DE ASSOALHO DE MADEIRA, INCLUSIVE RETIRADA DE VIGAMENTO | M2 | 22.54
72242 | RETIRADA DE RODAPES DE MADEIRA, INCLUSIVE RETIRADA DE CORDAO | M2 | 4.09
73616 | DEMOLICAO DE CONCRETO SIMPLES | M3 | 164.84
73801 | DEMOLICAO MANUAL DE PISO / CONTRAPISO
73801/001 | DEMOLICAO DE PISO DE ALTA RESISTENCIA | M2 | 16.71
73801/002 | DEMOLICAO DE CAMADA DE ASSENTAMENTO/CONTRAPISO COM USO DE PONTEIRO, ESPESSURA ATE 4CM | M2 | 16.71
73802 | DEMOLICAO MANUAL DE REVESTIMENTOS EM PAREDES
73802/001 | DEMOLICAO DE REVESTIMENTO DE ARGAMASSA DE CAL E AREIA | M2 | 5.57
73874 | REMOCAO DE PINTURAS COM JATEAMENTO DE AREIA
73874/001 | REMOCAO DE PINTURAS COM JATEAMENTO DE AREIA, EM SUPERFICIES METALICAS | M2 | 13.86
73895 | DEMOLICAO PISO MARMORE/SOLEIRA/PEITORIL/ESCADA
73895/001 | DEMOLICAO DE PISO DE MARMORE E ARGAMASSA DE ASSENTAMENTO | M2 | 6.8
73896 | RETIRADA DE AZULEJOS OU LADRILHOS
73896/001 | RETIRADA CUIDADOSA DE AZULEJOS/LADRILHOS E ARGAMASSA DE ASSENTAMENTO | M2 | 38.18
73899 | DEMOLICAO DE ALVENARIA DE TIJOLOS S/REAPROVEITAMENTO
73899/001 | DEMOLICAO DE ALVENARIA DE TIJOLOS MACICOS S/REAPROVEITAMENTO | M3 | 50.72
73899/002 | DEMOLICAO DE ALVENARIA DE TIJOLOS FURADOS S/REAPROVEITAMENTO | M3 | 63.4
84152 | DEMOLICAO MANUAL CONCRETO ARMADO (PILAR / VIGA / LAJE) - INCL EMPILHACAO LATERAL NO CANTEIRO | M3 | 215.56
85332 | RETIRADA DE APARELHOS DE ILUMINACAO C/ REAPROVEITAMENTO DE LAMPADAS | UN | 3.83
85333 | RETIRADA DE APARELHOS SANITARIOS | UN | 12.44
85334 | RETIRADA DE ESQUADRIAS METALICAS | M2 | 11.14
85335 | RETIRADA DE MEIO FIO C/ EMPILHAMENTO E S/ REMOCAO | M | 5.56
85336 | RETIRADA DE TUBULACAO DE FERRO GALVANIZADO S/ ESCAVACAO OU RASGO EM ALVENARIA | M | 3.43
85362 | DEMOLICAO DE DIVISORIAS EM PLACAS DE MARMORITE OU DE CONCRETO | M2 | 8.91
85364 | DEMOLICAO MANUAL DE ESTRUTURA DE CONCRETO ARMADO | M3 | 164.84
85365 | DEMOLICAO MANUAL DE PAVIMENTACAO EM MACADAME BETUMINOSO | M3 | 41.24
85366 | DEMOLICAO MANUAL DE PAVIMENTACAO EM CONCRETO ASFALTICO, ESPESSURA 5CM | M2 | 14.49
85367 | DEMOLICAO DE PISO EM LADRILHO COM ARGAMASSA | M2 | 10.86
85369 | REMOCAO DE FORRO DE MADEIRA (LAMBRI) C/ REAPROVEITAMENTO | M2 | 25.38
85370 | DEMOLICAO MANUAL DE LAJE PREMOLDADA COM TRANSPORTE E CARGA EM CAMINHAOBASCULANTE | M3 | 171.09
85371 | REMOCAO DE PISO EM CARPETE | M2 | 2.09
85372 | DEMOLICAO DE FORRO DE GESSO | M2 | 1.67
85373 | DEMOLICAO DE CAIBROS E RIPAS | M2 | 4.07
85374 | REMOCAO DE DISPOSITIVOS PARA FUNCIONAMENTO DE APARELHOS SANITARIOS | UN | 7.43
85375 | REMOCAO DE BLOKRET COM EMPILHAMENTO | M2 | 8.87
85376 | DEMOLICAO DE PISO VINILICO | M2 | 3.8
85377 | DESMONTAGEM E REMOCAO DE DIVISORIAS DE MARMORE OU GRANITO | M2 | 28.8
85378 | DESMONTAGEM E REMOCAO DE PAINEIS DE DIVISORIAS DE MADEIRA | M2 | 27.41
85379 | DEMOLICAO DE CERCA DE ARAME FARPADO E MOUROES DE CONCRETO S/ REMOCAO | M | 1.67
85381 | RETIRADA DE COBERTURA COM TELHA ARDOSIA, INCLUINDO ESTRUTURA DE MADEIRA | M2 | 45.29
85382 | REMOCAO DE PROTECAO MECANICA DE IMPERMEABILIZACAO | M2 | 13.93
85383 | REMOCAO DE CALHAS E CONDUTORES DE AGUAS PLUVIAIS | M | 2.22
85384 | REMOCAO MANUAL DE PASSEIO EM PEDRA PORTUGUESA | M2 | 6.13
85386 | REMOCAO MANUAL DE PAVIMENTACAO DE LAJOES DE GRANITO EM PASSEIOS | M2 | 13.37
85387 | REMOCAO MANUAL DE ENTULHO | M3 | 40.12
85389 | REMOCAO TUBULACAO FF C/ DN 400 A 600MM EXCLUINDO ESCAVACAO/REATERRO | M | 53.49
85390 | REMOCAO TUBULACAO FF C/ DN 50 A 300MM EXCLUINDO ESCAVACAO/REATERRO | M | 26.62
85392 | REMOCAO TUBULACAO FF C/ DN 700 A 1200MM EXCLUINDO ESCAVACAO/REATERRO | M | 130.63
85397 | RETIRADA DE AZULEJO COLADO | M2 | 15.21
85406 | REMOCAO DE AZULEJO E SUBSTRATO DE ADERENCIA EM ARGAMASSA | M2 | 31.7
85407 | REMOCAO DE FIACAO ELETRICA | M | 7.02
85408 | REMOCAO DE PEITORIL EM MARMORE OU GRANITO | M2 | 22.82
85409 | REMOCAO DE PISO EM PLACAS DE BORRACHA COLADA | M2 | 4.66
85410 | REMOCAO DE RALO SECO OU SIFONADO | UN | 10.02
85411 | REMOCAO DE RODAPE CERAMICO | M | 2.38
85412 | REMOCAO DE RODAPE DE MARMORE OU GRANITO | M | 3.42
85413 | REMOCAO DE RODAPE VINILICO OU DE BORRACHA COLADA | M | 1.88
85414 | REMOCAO DE RUFO OU CALHA METALICA | M | 5
85415 | REMOCAO DE DISPOSITIVOS PARA FUNCIONAMENTO DE PIA DE COZINHA | UN | 6.26
85416 | REMOCAO DE TOMADAS OU INTERRUPTORES ELETRICOS | UN | 9.64
85417 | RETIRADA DE TUBULACAO HIDROSSANITARIA APARENTE COM CONEXOES, Ø 1/2" A 2" | M | 2.52
85418 | RETIRADA DE TUBULACAO HIDROSSANITARIA EMBUTIDA COM CONEXOES Ø 1/2" A 2" | M | 5.01
85419 | RETIRADA DE TUBULACAO HIDROSSANITARIA APARENTE COM CONEXOES, Ø 2 1/2" A 4" | M | 3.13
85420 | RETIRADA DE TUBULACAO HIDROSSANITARIA EMBUTIDA COM CONEXOES, Ø 2 1/2" A 4" | M | 7.51
85421 | REMOCAO DE VIDRO COMUM | M2 | 9.11
89263 | DEMOLICAO DE ESTRUTURA METALICA SEM REMOCAO | M2 | 23.89
16 | LIGACOES PROVISORIAS
73960 | LIGACOES PROVISORIAS AGUA / ESGOTO / ELETRICA / FORCA
73960/001 | INSTAL/LIGACAO PROVISORIA ELETRICA BAIXA TENSAO P/CANT OBRA OBRA,M3-CHAVE 100A CARGA 3KWH,20CV EXCL FORN MEDIDOR | UN | 1255.52
233 | SINALIZACAO DO CANTEIRO DE OBRAS
73683 | INSTALAÇÃO DE GAMBIARRA PARA SINALIZAÇÃO, PADRÃO 20 M, INCLUINDO LÂMPADA, BOCAL E BALDE A CADA 2 M | UN | 34.49
85423 | ISOLAMENTO DE OBRA COM TELA PLASTICA COM MALHA DE 5MM | M2 | 5.14
85424 | ISOLAMENTO DE OBRA COM TELA PLASTICA COM MALHA DE 5MM E ESTRUTURA DE MADEIRA PONTALETEADA | M2 | 16.78
SERT | SERVICOS TECNICOS
6 | CONTROLE TECNOLOGICO
72742 | ENSAIO DE RECEBIMENTO E ACEITACAO DE CIMENTO PORTLAND | UN | 358.24
72743 | ENSAIO DE RECEBIMENTO E ACEITACAO DE AGREGADO GRAUDO | UN | 179.12
73900 | ENSAIOS TECNOLÓGICO DE ASFALTO
73900/001 | ENSAIOS DE IMPRIMACAO - ASFALTO DILUIDO | M2 | 0.03
73900/002 | ENSAIOS DE TRATAMENTO SUPERFICIAL SIMPLES - COM CAP | M2 | 0.08
73900/003 | ENSAIOS DE TRATAMENTO SUPERFICIAL SIMPLES - COM EMULSAO ASFALTICA | M2 | 0.09
73900/004 | ENSAIOS DE TRATAMENTO SUPERFICIAL DUPLO - COM CAP | M2 | 0.11
73900/005 | ENSAIOS DE TRATAMENTO SUPERFICIAL DUPLO - COM EMULSAO ASFALTICA | M2 | 0.16
73900/006 | ENSAIOS DE TRATAMENTO SUPERFICIAL TRIPLO - COM CAP | M2 | 0.16
73900/007 | ENSAIOS DE TRATAMENTO SUPERFICIAL TRIPLO - COM EMULSAO ASFALTICA | M2 | 0.17
73900/008 | ENSAIOS DE MACADAME BETUMINOSO POR PENETRACAO - COM CAP | M3 | 0.79
73900/009 | ENSAIOS DE MACADAME BETUMINOSO POR PENETRACAO - COM EMULSAO ASFALTICA | M3 | 0.79
73900/010 | ENSAIOS DE PRE MISTURADO A FRIO | M3 | 0.61
73900/011 | ENSAIOS DE AREIA ASFALTO A QUENTE | T | 20.21
73900/012 | ENSAIOS DE CONCRETO ASFALTICO | T | 28.14
74020 | ENSAIO TECNOLOGICO COM CONCRETO
74020/001 | ENSAIO DE PAVIMENTO DE CONCRETO | M3 | 13.63
74020/002 | ENSAIOS DE PAVIMENTO DE CONCRETO COMPACTADO COM ROLO | M3 | 12.26
74021 | ENSAIO TECNOLOGICO DE TERRAPLENAGEM
74021/001 | ENSAIOS DE TERRAPLENAGEM - CORPO DO ATERRO | M3 | 0.33
74021/002 | ENSAIO DE TERRAPLENAGEM - CAMADA FINAL DO ATERRO | M3 | 1.07
74021/003 | ENSAIOS DE REGULARIZACAO DO SUBLEITO | M2 | 0.5
74021/004 | ENSAIOS DE REFORCO DO SUBLEITO | M3 | 0.89
74021/005 | ENSAIOS DE SUB BASE DE SOLO MELHORADO COM CIMENTO | M3 | 0.89
74021/006 | ENSAIOS DE BASE ESTABILIZADA GRANULOMETRICAMENTE | M3 | 0.96
74021/007 | ENSAIO DE BASE DE SOLO MELHORADO COM CIMENTO | M3 | 0.89
74021/008 | ENSAIOS DE BASE DE SOLO CIMENTO | M3 | 0.98
74022 | ENSAIO TECNOLOGICO
74022/001 | ENSAIO DE PENETRACAO - MATERIAL BETUMINOSO | UN | 76.12
74022/002 | ENSAIO DE VISCOSIDADE SAYBOLT - FUROL - MATERIAL BETUMINOSO | UN | 98.51
74022/003 | ENSAIO DE DETERMINACAO DA PENEIRACAO - EMULSAO ASFALTICA | UN | 89.56
74022/004 | ENSAIO DE DETERMINACAO DA SEDIMENTACAO - EMULSAO ASFALTICA | UN | 98.51
74022/005 | ENSAIO DE DETERMINACAO DO TEOR DE BETUME - CIMENTO ASFALTICO DE PETROLEO | UN | 78.36
74022/006 | ENSAIO DE GRANULOMETRIA POR PENEIRAMENTO - SOLOS | UN | 71.64
74022/007 | ENSAIO DE GRANULOMETRIA POR PENEIRAMENTO E SEDIMENTACAO - SOLOS | UN | 85.08
74022/008 | ENSAIO DE LIMITE DE LIQUIDEZ - SOLOS | UN | 44.78
74022/009 | ENSAIO DE LIMITE DE PLASTICIDADE - SOLOS | UN | 40.3
74022/010 | ENSAIO DE COMPACTACAO - AMOSTRAS NAO TRABALHADAS - ENERGIA NORMAL - SOLOS | UN | 85.08
74022/011 | ENSAIO DE COMPACTACAO - AMOSTRAS NAO TRABALHADAS - ENERGIA INTERMEDIARIA - SOLOS | UN | 129.86
74022/012 | ENSAIO DE COMPACTACAO - AMOSTRAS NAO TRABALHADAS - ENERGIA MODIFICADA - SOLOS | UN | 170.16
74022/013 | ENSAIO DE COMPACTACAO - AMOSTRAS TRABALHADAS - SOLOS | UN | 89.56
74022/014 | ENSAIO DE MASSA ESPECIFICA - IN SITU - METODO FRASCO DE AREIA - SOLOS | UN | 31.34
74022/015 | ENSAIO DE MASSA ESPECIFICA - IN SITU - METODO BALAO DE BORRACHA - SOLOS | UN | 35.82
74022/016 | ENSAIO DE DENSIDADE REAL - SOLOS | UN | 40.3
74022/017 | ENSAIO DE ABRASAO LOS ANGELES - AGREGADOS | UN | 188.07
74022/018 | ENSAIO DE MASSA ESPECIFICA - IN SITU - EMPREGO DO OLEO - SOLOS | UN | 49.25
74022/019 | ENSAIO DE INDICE DE SUPORTE CALIFORNIA - AMOSTRAS NAO TRABALHADAS - ENERGIA NORMAL - SOLOS | UN | 102.99
74022/020 | ENSAIO DE INDICE DE SUPORTE CALIFORNIA - AMOSTRAS NAO TRABALHADAS - ENERGIA INTERMEDIARIA - SOLOS | UN | 116.42
74022/021 | ENSAIO DE INDICE DE SUPORTE CALIFORNIA- AMOSTRAS NAO TRABALHADAS - ENERGIA MODIFICADA- SOLOS | UN | 125.38
74022/022 | ENSAIO DE TEOR DE UMIDADE - METODO EXPEDITO DO ALCOOL - SOLOS | UN | 26.86
74022/023 | ENSAIO DE TEOR DE UMIDADE - PROCESSO SPEEDY - SOLOS E AGREGADOS MIUDOS | UN | 26.86
74022/024 | ENSAIO DE TEOR DE UMIDADE - EM LABORATORIO - SOLOS | UN | 35.82
74022/025 | ENSAIO DE PONTO DE FULGOR - MATERIAL BETUMINOSO | UN | 71.64
74022/026 | ENSAIO DE DESTILACAO - ASFALTO DILUIDO | UN | 116.42
74022/027 | ENSAIO DE CONTROLE DE TAXA DE APLICACAO DE LIGANTE BETUMINOSO | UN | 31.34
74022/028 | ENSAIO DE SUSCEPTIBILIDADE TERMICA - INDICE PFEIFFER - MATERIAL ASFALTICO | UN | 111.95
74022/029 | ENSAIO DE ESPUMA - MATERIAL ASFALTICO | UN | 80.6
74022/030 | ENSAIO DE RESISTENCIA A COMPRESSAO SIMPLES - CONCRETO | UN | 80.6
74022/031 | ENSAIO DE RESISTENCIA A TRACAO POR COMPRESSAO DIAMETRAL - CONCRETO | UN | 80.6
74022/032 | ENSAIO DE RESISTENCIA A TRACAO NA FLEXAO DE CONCRETO | UN | 89.56
74022/033 | ENSAIO DE RESILIENCIA - SOLOS | UN | 577.66
74022/034 | ENSAIO DE RESILIENCIA - MISTURAS BETUMINOSAS | UN | 120.9
74022/035 | ENSAIO DE PERCENTAGEM DE BETUME - MISTURAS BETUMINOSAS | UN | 67.17
74022/036 | ENSAIO DE ADESIVIDADE - RESISTENCIA A AGUA - EMULSAO ASFALTICA | UN | 53.73
74022/037 | ENSAIO DE ADESIVIDADE A LIGANTE BETUMINOSO - AGREGADO GRAUDO | UN | 44.78
74022/038 | ENSAIO DE EXPANSIBILIDADE - SOLOS | UN | 64.93
74022/039 | PREPARACAO DE AMOSTRAS PARA ENSAIO DE CARACTERIZACAO - SOLOS | UN | 49.25
74022/040 | ENSAIO MARSHALL - MISTURA BETUMINOSA A QUENTE | UN | 156.73
74022/041 | ENSAIO DE DETERMINACAO DO INDICE DE FORMA - AGREGADOS | UN | 44.78
74022/042 | ENSAIO DE EQUIVALENTE EM AREIA - SOLOS | UN | 40.3
74022/043 | ENSAIO DE MOLDAGEM E CURA DE SOLO CIMENTO | UN | 44.78
74022/044 | ENSAIO DE COMPRESSAO AXIAL DE SOLO CIMENTO | UN | 35.82
74022/045 | ENSAIO DE VISCOSIDADE CINEMATICA - ASFALTO | UN | 89.56
74022/047 | ENSAIO DE RESIDUO POR EVAPORACAO - EMULSAO ASFALTICA | UN | 44.78
74022/048 | ENSAIO DE CARGA DA PARTICULA - EMULSAO ASFALTICA | UN | 33.58
74022/049 | ENSAIO DE DESEMULSIBILIDADE - EMULSAO ASFALTICA | UN | 89.56
74022/050 | ENSAIO DE DETERMINACAO DA TAXA DE ESPALHAMENTO DO AGREGADO | UN | 22.39
74022/051 | ENSAIO DE ADESIVIDADE A LIGANTE BETUMINOSO - AGREGADO | UN | 49.25
74022/052 | ENSAIO DE GRANULOMETRIA DO AGREGADO | UN | 44.78
74022/053 | ENSAIO DE CONTROLE DO GRAU DE COMPACTACAO DA MISTURA ASFALTICA | UN | 40.3
74022/054 | ENSAIO DE GRANULOMETRIA DO FILLER | UN | 40.3
74022/055 | ENSAIO DE TRACAO POR COMPRESSAO DIAMETRAL - MISTURAS BETUMINOSAS | UN | 111.95
74022/056 | ENSAIO DE DENSIDADE DO MATERIAL BETUMINOSO | UN | 32.38
74022/057 | ENSAIO DE CONSISTENCIA DO CONCRETO CCR - INDICE VEBE | UN | 32.38
74022/058 | ENSAIO DE ABATIMENTO DO TRONCO DE CONE | UN | 32.38
74259 | ENSAIOS DE PINTURA DE LIGACAO | M2 | 0.02
7 | SONDAGENS
72733 | MOBILIZACAO E INSTALACAO DE 01 EQUIPAMENTO DE SONDAGEM, DISTANCIA ACIMA DE 20KM | UN | 492.98
72871 | MOBILIZACAO E INSTALACAO DE 01 EQUIPAMENTO DE SONDAGEM, DISTANCIA ATE 10KM | UN | 215.77
72872 | MOBILIZACAO E INSTALACAO DE 01 EQUIPAMENTO DE SONDAGEM, DISTANCIA DE 10KM ATE 20KM | UN | 354.38
8 | LOCACAO
68051 | LOCACAO ALVENARIA | M | 4.23
73610 | LOCAÇÃO DE REDES DE ÁGUA OU DE ESGOTO | M | 0.68
73679 | LOCAÇÃO DE ADUTORAS, COLETORES TRONCO E INTERCEPTORES - ATÉ DN 500 MM | M | 0.81
73686 | LOCACAO DA OBRA, COM USO DE EQUIPAMENTOS TOPOGRAFICOS, INCLUSIVE NIVELADOR | M2 | 19.86
73992 | LOCACAO DE OBRA
73992/001 | LOCACAO CONVENCIONAL DE OBRA, ATRAVÉS DE GABARITO DE TABUAS CORRIDAS PONTALETADAS A CADA 1,50M, SEM REAPROVEITAMENTO | M2 | 11.57
74077 | LOCACAO OBRA C/PECA DE PINHO / REAPROVEITAMENTO
74077/001 | LOCACAO CONVENCIONAL DE OBRA, ATRAVÉS DE GABARITO DE TABUAS CORRIDAS PONTALETADAS, SEM REAPROVEITAMENTO | M2 | 9.96
74077/002 | LOCACAO CONVENCIONAL DE OBRA, ATRAVÉS DE GABARITO DE TABUAS CORRIDAS PONTALETADAS, COM REAPROVEITAMENTO DE 10 VEZES. | M2 | 3.62
74077/003 | LOCACAO CONVENCIONAL DE OBRA, ATRAVÉS DE GABARITO DE TABUAS CORRIDAS PONTALETADAS, COM REAPROVEITAMENTO DE 3 VEZES. | M2 | 5.26
85323 | LOCACAO E NIVELAMENTO DE EMISSARIO/REDE COLETORA COM AUXILIO DE EQUIPAMENTO TOPOGRAFICO | M | 1.32
9 | LEVANTAMENTO CADASTRAL
73677 | CADASTRO DE LIGAÇÕES PREDIAIS, INCLUSIVE DESENHISTA | UN | 5.8
73678 | CADASTRO DE ADUTORAS. COLETORES E INTERCEPTORES - ATÉ DN 500 MM, INCLUSIVE DESENHISTA | M | 2.09
73682 | CADASTRO DE REDES, INCLUSIVE DESENHISTA | M | 0.91
73758 | LEVANT SECAO TRANSV C/NIVEL P/M LINEAR SECAO
73758/001 | LEVANTAMENTO SECAO TRANSVERSAL C/NIVEL TERRENO NAO ACIDENTADO VEGETAÇÃO DENSA INCLUSIVE DESENHO ESC 1:200 EM PAPEL VEGETAL MILIMETRADO (MEDIDO P/M SECAO), INCLUSIVE NIVELADOR, AUXILIAR DE CALCULO TOPOGRAFICO EDESENHISTA. | M | 1.35
78472 | SERVICOS TOPOGRAFICOS PARA PAVIMENTACAO, INCLUSIVE NOTA DE SERVICOS, ACOMPANHAMENTO E GREIDE | M2 | 0.3
URBA | URBANIZACAO
202 | CERCA/PROTETORES
74038 | PORTÃO PARA CERCA
74038/001 | PORTAO COM MOUROES DE MADEIRA ROLICA, DIAMETRO 11CM, COM 5 FIOS DE ARAME FARPADO Nº 14 CLASSE 250, SEM DOBRADICAS | M | 19.52
74039 | CERCA COM MOURÕES DE MADEIRA
74039/001 | CERCA COM MOUROES DE MADEIRA ROLICA, DIAMETRO 11CM, ESPACAMENTO DE 2M,ALTURA LIVRE DE 1M, CRAVADOS 0,5M, COM 5 FIOS DE ARAME FARPADO Nº 14CLASSE 250 | M | 19.52
74118 | CERCA VIVA - MMA
74118/001 | PLANTIO DE CERCA VIVA COM ARBUSTOS DE ALTURA 50 A 100CM, COM 4UN/M | M | 81.1
74142 | CERCA COM MOUROES - MMA
74142/001 | CERCA COM MOUROES DE CONCRETO, RETO, ESPACAMENTO DE 3M, CRAVADOS 0,5M,COM 4 FIOS DE ARAME FARPADO Nº 14 CLASSE 250 | M | 36.52
74142/002 | CERCA COM MOUROES DE MADEIRA, 7,5X7,5CM, ESPACAMENTO DE 2M, ALTURA LIVRE DE 2M, CRAVADOS 0,5M, COM 4 FIOS DE ARAME FARPADO Nº 14 CLASSE 250 | M | 25.93
74142/003 | CERCA COM MOUROES DE MADEIRA, 7,5X7,5CM, ESPACAMENTO DE 2M, ALTURA LIVRE DE 2M, CRAVADOS 0,5M, COM 8 FIOS DE ARAME FARPADO Nº 14 CLASSE 250 | M | 35.02
74142/004 | CERCA COM MOUROES DE CONCRETO, SECAO "T" PONTA INCLINADA, 10X10CM, ESPACAMENTO DE 3M, CRAVADOS 0,5M, COM 11 FIOS DE ARAME FARPADO Nº 16 | M | 46.2
74143 | CERCA DE ARAME LISO
74143/001 | CERCA COM MOUROES DE CONCRETO, RETO, 15X15CM, ESPACAMENTO DE 3M, CRAVADOS 0,5M, ESCORAS DE 10X10CM NOS CANTOS, COM 12 FIOS DE ARAME DE ACO OVALADO 15X17 | M | 44.74
74143/002 | CERCA COM MOUROES DE CONCRETO, RETO, 15X15CM, ESPACAMENTO DE 3M, CRAVADOS 0,5M, ESCORAS DE 10X10CM NOS CANTOS, COM 9 FIOS DE ARAME DE ACO OVALADO 15X17 | M | 42.72
85171 | RECOMPOSICAO PARCIAL DO ARAME FARPADO Nº 14 CLASSE 250, FIXADO EM CERCA COM MOURÕES DE CONCRETO, RETO, 15X15CM | M | 2.95
204 | ALAMBRADO
73787 | ALAMBRADO
73787/001 | ALAMBRADO EM TUBOS DE ACO GALVANIZADO, COM COSTURA, DIN 2440, DIAMETRO2", ALTURA 3M, FIXADOS A CADA 2M EM BLOCOS DE CONCRETO, COM TELA DE ARAME GALVANIZADO REVESTIDO COM PVC, FIO 12 BWG E MALHA 7,5X7,5CM | M2 | 144.04
74244 | ALAMBRADO PARA QUADRA POLIESPORTIVA
74244/001 | ALAMBRADO PARA QUADRA POLIESPORTIVA, ESTRUTURADO POR TUBOS DE ACO GALVANIZADO, COM COSTURA, DIN 2440, DIAMETRO 2", COM TELA DE ARAME GALVANIZADO, FIO 14 BWG E MALHA QUADRADA 5X5CM | M2 | 96.63
85172 | ALAMBRADO EM MOUROES DE CONCRETO "T", ALTURA LIVRE 2M, ESPACADOS A CADA 2M, COM TELA DE ARAME GALVANIZADO, FIO 14 BWG E MALHA QUADRADA 5X5CM | M | 74.12
205 | ARBORIZACAO, INCLUSIVE PREPARO DO SOLO
73788 | PLANTIO DE ARVORES E ARBUSTOS
73788/002 | GRADE EM MADEIRA PARA PROTECAO DE MUDAS DE ARVORES | UN | 119.82
73967 | PLANTIO DE ARBUSTOS E ARVORES
73967/001 | PLANTIO DE ARBUSTO, ALTURA MAIOR QUE 1,00M, EM CAVAS DE 80X80X80CM | UN | 77.43
73967/002 | PLANTIO DE ARVORE REGIONAL, ALTURA MAIOR QUE 2,00M, EM CAVAS DE 80X80X80CM | UN | 82.93
73967/004 | IRRIGAÇÃO DE ÁRVORE COM CARRO PIPA | UN | 0.24
85178 | PLANTIO DE ARBUSTO COM ALTURA 50 A 100CM, EM CAVA DE 60X60X60CM | UN | 27.77
206 | GRAMA, INCLUSIVE PREPARO DO SOLO
74236 | PLANTIO DE GRAMA
74236/001 | PLANTIO DE GRAMA BATATAIS EM PLACAS | M2 | 9.67
85179 | PLANTIO DE GRAMA SAO CARLOS EM LEIVAS | M2 | 32.71
85180 | PLANTIO DE GRAMA ESMERALDA EM ROLO | M2 | 13.41
207 | PASSEIO
73608 | PISO EM PEDRA PORTUGUESA BRANCA, ASSENTADA SOBRE ARGAMASSA SECA TRACO 1:6 (CIMENTO E AREIA) E REJUNTADA COM ARGAMASSA SECA TRACO 1:2 (CIMENTO E AREIA) | M2 | 72.95
85181 | PASSEIO EM CONCRETO DESEMPENADO, TRACO 1:2,5:3,5 E ESPESSURA 5CM | M2 | 47.31
277 | MANUTENCAO E LIMPEZA DE AREAS VERDES
85182 | REVOLVIMENTO E DESTORROAMENTO MANUAL DE SUPERFÍCIE GRAMADA COM PROFUNDIDADE ATÉ 20CM | M2 | 1.78
85183 | REVOLVIMENTO MANUAL DE SOLO, PROFUNDIDADE ATÉ 20CM | M2 | 1.67
85184 | RETIRADA DE GRAMA EM PLACAS | M2 | 2.78
85185 | PODA E LIMPEZA DE ARBUSTO TIPO CERCA VIVA | M2 | 3.14
85186 | PODA DE ARVORES, COM LIMPEZA DE GALHOS SECOS E RETIRADA DE PARASITAS, INCLUINDO REMOCAO DE ENTULHO | UN | 64.25
278 | FORNECIMENTO DE ADUBOS, MATERIAIS E EQUIPAMENTOS PARA JARDIM
85187 | APLICACAO DE HERBICIDA SELETIVO EM GRAMADOS, COM FREQUENCIA DE DUAS VEZES AO ANOAGRUPADOR COMPOSIÇÃOS U M Á R I O | HA | 381.36
SEDI | SERVICOS DIVERSOS
318 | OUTROS
88236 | FERRAMENTAS (ENCARGOS COMPLEMENTARES) | H | 0.37
88237 | EPI (ENCARGOS COMPLEMENTARES) | H | 1.22
88238 | AJUDANTE DE ARMADOR COM ENCARGOS COMPLEMENTARES | H | 12.6
88239 | AJUDANTE DE CARPINTEIRO COM ENCARGOS COMPLEMENTARES | H | 12.6
88240 | AJUDANTE DE ESTRUTURA METÁLICA COM ENCARGOS COMPLEMENTARES | H | 8.13
88241 | AJUDANTE DE OPERAÇÃO EM GERAL COM ENCARGOS COMPLEMENTARES | H | 11.77
88242 | AJUDANTE DE PEDREIRO COM ENCARGOS COMPLEMENTARES | H | 12.25
88243 | AJUDANTE ESPECIALIZADO COM ENCARGOS COMPLEMENTARES | H | 11.77
88244 | AJUDANTE ESPECIALIZADO EM SONDAGEM COM ENCARGOS COMPLEMENTARES | H | 12.66
88245 | ARMADOR COM ENCARGOS COMPLEMENTARES | H | 15.45
88246 | ASSENTADOR DE TUBOS COM ENCARGOS COMPLEMENTARES | H | 18.33
88247 | AUXILIAR DE ELETRICISTA COM ENCARGOS COMPLEMENTARES | H | 12.21
88248 | AUXILIAR DE ENCANADOR OU BOMBEIRO HIDRÁULICO COM ENCARGOS COMPLEMENTARES | H | 11.31
88249 | AUXILIAR DE LABORATÓRIO COM ENCARGOS COMPLEMENTARES | H | 12.39
88250 | AUXILIAR DE MECÂNICO COM ENCARGOS COMPLEMENTARES | H | 10.45
88251 | AUXILIAR DE SERRALHEIRO COM ENCARGOS COMPLEMENTARES | H | 12.13
88252 | AUXILIAR DE SERVIÇOS GERAIS COM ENCARGOS COMPLEMENTARES | H | 11.38
88253 | AUXILIAR DE TOPÓGRAFO COM ENCARGOS COMPLEMENTARES | H | 14.26
88254 | AUXILIAR TÉCNICO COM ENCARGOS COMPLEMENTARES | H | 26.6
88255 | AUXILIAR TÉCNICO DE ENGENHARIA COM ENCARGOS COMPLEMENTARES | H | 21.2
88256 | AZULEJISTA OU LADRILHISTA COM ENCARGOS COMPLEMENTARES | H | 14.3
88257 | BLASTER, DINAMITADOR OU CABO DE FOGO COM ENCARGOS COMPLEMENTARES | H | 16.86
88258 | CADASTRISTA DE USUÁRIOS COM ENCARGOS COMPLEMENTARES | H | 20.59
88259 | CALAFETADOR/CALAFATE COM ENCARGOS COMPLEMENTARES | H | 13.83
88260 | CALCETEIRO COM ENCARGOS COMPLEMENTARES | H | 14.44
88261 | CARPINTEIRO DE ESQUADRIA COM ENCARGOS COMPLEMENTARES | H | 15.28
88262 | CARPINTEIRO DE FORMAS COM ENCARGOS COMPLEMENTARES | H | 15.45
88263 | CAVOUQUEIRO OU OPERADOR PERFURATRIZ/ROMPEDOR COM ENCARGOS COMPLEMENTARES | H | 10.89
88264 | ELETRICISTA COM ENCARGOS COMPLEMENTARES | H | 15.33
88265 | ELETRICISTA INDUSTRIAL COM ENCARGOS COMPLEMENTARES | H | 18.6
88266 | ELETROTÉCNICO COM ENCARGOS COMPLEMENTARES | H | 21.38
88267 | ENCANADOR OU BOMBEIRO HIDRÁULICO COM ENCARGOS COMPLEMENTARES | H | 13.73
88268 | ESTUCADOR COM ENCARGOS COMPLEMENTARES | H | 14
88269 | GESSEIRO COM ENCARGOS COMPLEMENTARES | H | 14
88270 | IMPERMEABILIZADOR COM ENCARGOS COMPLEMENTARES | H | 15.92
88272 | MACARIQUEIRO COM ENCARGOS COMPLEMENTARES | H | 16.15
88273 | MARCENEIRO COM ENCARGOS COMPLEMENTARES | H | 14.28
88274 | MARMORISTA/GRANITEIRO COM ENCARGOS COMPLEMENTARES | H | 14.67
88275 | MECÃNICO DE EQUIPAMENTOS PESADOS COM ENCARGOS COMPLEMENTARES | H | 16.15
88276 | MONTADOR COM ENCARGOS COMPLEMENTARES | H | 18.33
88277 | MONTADOR (TUBO AÇO/EQUIPAMENTOS) COM ENCARGOS COMPLEMENTARES | H | 18.33
88278 | MONTADOR DE ESTRUTURA METÁLICA COM ENCARGOS COMPLEMENTARES | H | 10.51
88279 | MONTADOR ELETROMECÃNICO COM ENCARGOS COMPLEMENTARES | H | 19.46
88280 | MONTADOR INDUSTRIAL COM ENCARGOS COMPLEMENTARES | H | 20.02
88281 | MOTORISTA DE BASCULANTE COM ENCARGOS COMPLEMENTARES | H | 12.81
88282 | MOTORISTA DE CAMINHÃO COM ENCARGOS COMPLEMENTARES | H | 13.69
88283 | MOTORISTA DE CAMINHÃO E CARRETA COM ENCARGOS COMPLEMENTARES | H | 14.35
88284 | MOTORISTA DE VEIÍCULO LEVE COM ENCARGOS COMPLEMENTARES | H | 13.63
88285 | MOTORISTA DE VEÍCULO PESADO COM ENCARGOS COMPLEMENTARES | H | 14.55
88286 | MOTORISTA OPERADOR DE MUNCK COM ENCARGOS COMPLEMENTARES | H | 14.55
88288 | NIVELADOR COM ENCARGOS COMPLEMENTARES | H | 15.09
88290 | OPERADOR DE ACABADORA COM ENCARGOS COMPLEMENTARES | H | 14.65
88291 | OPERADOR DE BETONEIRA (CAMINHÃO) COM ENCARGOS COMPLEMENTARES | H | 14.62
88292 | OPERADOR DE COMPRESSOR OU COMPRESSORISTA COM ENCARGOS COMPLEMENTARES | H | 10.24
88293 | OPERADOR DE DEMARCADORA DE FAIXAS COM ENCARGOS COMPLEMENTARES | H | 10.88
88294 | OPERADOR DE ESCAVADEIRA COM ENCARGOS COMPLEMENTARES | H | 14.65
88295 | OPERADOR DE GUINCHO COM ENCARGOS COMPLEMENTARES | H | 9.74
88296 | OPERADOR DE GUINDASTE COM ENCARGOS COMPLEMENTARES | H | 15.64
88297 | OPERADOR DE MÁQUINAS E EQUIPAMENTOS COM ENCARGOS COMPLEMENTARES | H | 15.21
88298 | OPERADOR DE MARTELETE OU MARTELETEIRO COM ENCARGOS COMPLEMENTARES | H | 9.77
88299 | OPERADOR DE MOTO-ESCREIPER COM ENCARGOS COMPLEMENTARES | H | 14.65
88300 | OPERADOR DE MOTONIVELADORA COM ENCARGOS COMPLEMENTARES | H | 15.71
88301 | OPERADOR DE PÁ CARREGADEIRA COM ENCARGOS COMPLEMENTARES | H | 15.49
88302 | OPERADOR DE PAVIMENTADORA COM ENCARGOS COMPLEMENTARES | H | 13
88303 | OPERADOR DE ROLO COMPACTADOR COM ENCARGOS COMPLEMENTARES | H | 14.65
88304 | OPERADOR DE USINA DE ASFALTO, DE SOLOS OU DE CONCRETO COM ENCARGOS COMPLEMENTARES | H | 15.78
88306 | OPERADOR JATO DE AREIA OU JATISTA COM ENCARGOS COMPLEMENTARES | H | 10.19
88307 | OPERADOR PARA BATE ESTACAS COM ENCARGOS COMPLEMENTARES | H | 11.38
88308 | PASTILHEIRO COM ENCARGOS COMPLEMENTARES | H | 17.68
88309 | PEDREIRO COM ENCARGOS COMPLEMENTARES | H | 15.33
88310 | PINTOR COM ENCARGOS COMPLEMENTARES | H | 14.49
88311 | PINTOR DE LETREIROS COM ENCARGOS COMPLEMENTARES | H | 15.09
88312 | PINTOR PARA TINTA EPÓXI COM ENCARGOS COMPLEMENTARES | H | 16.5
88313 | POCEIRO COM ENCARGOS COMPLEMENTARES | H | 14.37
88314 | RASTELEIRO COM ENCARGOS COMPLEMENTARES | H | 8.4
88315 | SERRALHEIRO COM ENCARGOS COMPLEMENTARES | H | 14.81
88316 | SERVENTE COM ENCARGOS COMPLEMENTARES | H | 11.14
88317 | SOLDADOR COM ENCARGOS COMPLEMENTARES | H | 23.92
88318 | SOLDADOR A (PARA SOLDA A SER TESTADA COM RAIOS "X") COM ENCARGOS COMPLEMENTARES | H | 25.75
88319 | SONDADOR COM ENCARGOS COMPLEMENTARES | H | 16.29
88320 | TAQUEADOR OU TAQUEIRO COM ENCARGOS COMPLEMENTARES | H | 13.3
88321 | TÉCNICO DE LABORATÓRIO COM ENCARGOS COMPLEMENTARES | H | 19.99
88322 | TÉCNICO DE SONDAGEM COM ENCARGOS COMPLEMENTARES | H | 23.21
88323 | TELHADISTA COM ENCARGOS COMPLEMENTARES | H | 13.9
88324 | TRATORISTA COM ENCARGOS COMPLEMENTARES | H | 16.12
88325 | VIDRACEIRO COM ENCARGOS COMPLEMENTARES | H | 13.77
88326 | VIGIA NOTURNO COM ENCARGOS COMPLEMENTARES | H | 12.29
88377 | OPERADOR DE BETONEIRA ESTACIONÁRIA/MISTURADOR COM ENCARGOS COMPLEMENTARES | H | 11.48
88441 | JARDINEIRO COM ENCARGOS COMPLEMENTARES | H | 12.59
88597 | DESENHISTA DETALHISTA COM ENCARGOS COMPLEMENTARES AGRUPADOR COMPOSIÇÃO | H | 16.06