## GLOBAL
PREFEITURA MUNICIPAL DE ARACRUZ SECRETARIA MUNICIPAL DE OBRAS E INFRAESTRUTURA
Obra: REFORMA PARA IMPLANTAÇÃO DO CENTRO DE HEMODIÁLISE NO CEMA (CENTRO DE ESPECIALIDADES MÉDICAS DE ARACRUZ), LOCALIZADO NAS DEPENDÊNCIAS DO PRÉDIO DA UNIDADE DE SAÚDE BASICA DE GUAXINDIBA
Local: AVENIDA VENÂNCIO FLORES - BAIRRO GUAXINDIBA, ARACRUZ/ES
PLANILHA ORÇAMENTÁRIA
ITEM | DESCRIÇÃO DOS SERVIÇOS | UNID. | QUANT. | FONTE DE REFERÊNCIA | CÓDIGO | DESCRIÇÃO DOS SERVIÇOS
01 | SERVIÇOS PRELIMINARES |  |  |  |  | SERVIÇOS PRELIMINARES
01.01 | DEMOLIÇÕES E RETIRADAS |  |  |  |  | DEMOLIÇÕES E RETIRADAS
01.01.01 | DEMOLICAO MANUAL CONCRETO ARMADO (PILAR / VIGA / LAJE) - INCL EMPILHACAO LATERAL NO CANTEIRO | M3 | 1.26 | SINAPI | 84152 | DEMOLICAO MANUAL CONCRETO ARMADO (PILAR / VIGA / LAJE) - INCL EMPILHACAO LATERAL NO CANTEIRO
01.01.02 | DEMOLICAO DE ALVENARIA DE ELEMENTOS CERAMICOS VAZADOS | M3 | 23.98 | SINAPI | 72215 | DEMOLICAO DE ALVENARIA DE ELEMENTOS CERAMICOS VAZADOS
01.01.03 | RETIRADA DE REVESTIMENTO ANTIGO EM REBOCO | M2 | 88.45 | LABOR | 10208 | RETIRADA DE REVESTIMENTO ANTIGO DE REBOCO
01.01.04 | REMOCAO DE AZULEJO E SUBSTRATO DE ADERENCIA EM ARGAMASSA | M2 | 190.93 | SINAPI | 85406 | REMOCAO DE AZULEJO E SUBSTRATO DE ADERENCIA EM ARGAMASSA
01.01.05 | DEMOLICAO DE PISO DE ALTA RESISTENCIA | M2 | 261.61 | SINAPI | 73801/001 | DEMOLICAO DE PISO DE ALTA RESISTENCIA, INCLUSIVE RODAPÉ
01.01.06 | DEMOLIÇÃO DE PISO REVESTIDO COM CERÂMICA | M2 | 30.51 | LABOR | 10202 | DEMOLIÇÃO DE PISO REVESTIDO COM CERÂMICA
01.01.07 | RETIRADA DE PORTAS E JANELAS DE MADEIRA, INCLUSIVE BATENTES | M2 | 36.72 | LABOR | 10214 | RETIRADA DE PORTAS E JANELAS DE MADEIRA, INCLUSIVE BATENTES
01.01.08 | RETIRADA CUIDADOSA DE PORTA EM VIDRO TEMPERADO | M2 | 8.8 | COMPOSIÇÃO | ARQ-095 | RETIRADA CUIDADOSA DE PORTA EM VIDRO TEMPERADO
01.01.09 | DEMOLICAO DE FORRO DE GESSO | M2 | 352.71 | SINAPI | 85372 | DEMOLICAO DE FORRO DE GESSO
01.01.10 | RETIRADA DE ESQUADRIAS METALICAS | M2 | 2.52 | SINAPI | 85334 | RETIRADA DE ESQUADRIAS METALICAS
01.01.11 | RETIRADA DE APARELHOS SANITARIOS | UN | 27 | SINAPI | 85333 | RETIRADA DE APARELHOS SANITARIOS
01.01.12 | RETIRADA DE BANCADA DE PIA | M2 | 5.7 | LABOR | 10225 | RETIRADA DE BANCADA DE GRANITO
01.01.13 | REMOCAO DE BLOKRET COM EMPILHAMENTO | M2 | 162.48 | SINAPI | 85375 | REMOCAO DE BLOKRET COM EMPILHAMENTO
01.01.14 | RETIRADA DE GRAMA EM PLACAS | M2 | 25.27 | SINAPI | 85184 | RETIRADA DE GRAMA EM PLACAS
01.02 | LOCAÇÃO |  |  |  |  | LOCAÇÃO
01.02.01 | LOCAÇÃO DE OBRA COM GABARITO DE MADEIRA | M2 | 10.27 | LABOR | 10501 | LOCAÇÃO DE OBRA COM GABARITO DE MADEIRA
| SUBTOTAL 01 |  |  |  |  | SUBTOTAL 01
02 | INSTALAÇÃO DO CANTEIRO DE OBRA |  |  |  |  | INSTALAÇÃO DO CANTEIRO DE OBRA
02.01 | TAPUMES, BARRACÕES E COBERTURAS |  |  |  |  | TAPUMES, BARRACÕES E COBERTURAS
02.01.01 | PLACA DE OBRA (UMA PARA O GESTOR FINANCEIRO E OUTRA PARA PREFEITURA PADRÃO PMA) | M2 | 18 | LABOR | 20305 | PLACA DE OBRA NAS DIMENSÕES DE 2.0 X 4.0 M, PADRÃO PMA
02.01.02 | LOCAÇÃO DE ANDAIME METÁLICO PARA FACHADA - TIPO TORRE (ALUGUEL MENSAL) | M | 138 | LABOR | 20346 | LOCAÇÃO DE ANDAIME METÁLICO PARA FACHADA - TIPO TORRE (ALUGUEL MENSAL)
02.01.03 | LOCACAO MENSAL DE ANDAIME METALICO TIPO FACHADEIRO, INCLUSIVE MONTAGEM | M2 | 144 | SINAPI | 73618 | LOCAÇÃO DE ANDAIME METÁLICO PARA TRABALHO EM FACHADA DE EDIFÍCO (ALUGUEL DE 1 M² POR 1 MÊS) INCLUSIVE FRETE, MONTAGEM E DESMONTAGEM
02.01.04 | FORNECIMENTO E INSTALAÇÃO DE PROTEÇÃO PARA ANDAIME FACHADEIRO CONSIDERANDO PLATAFORMA, RODAPÉ E GUARDA-CORPO EM MADEIRA, INCLUSIVE ENTELAMENTO, CONFORME NR-18 (MEDIDO POR M2 DE FACHADA) | M2 | 144 | LABOR | 20348 | FORNECIMENTO E INSTALAÇÃO DE PROTEÇÃO PARA ANDAIME FACHADEIRO CONSIDERANDO PLATAFORMA, RODAPÉ E GUARDA-CORPO EM MADEIRA, INCLUSIVE ENTELAMENTO, CONFORME NR-18 (MEDIDO POR M2 DE FACHADA)
02.01.05 | TAPUME TELHA METÁLICA ONDULADA 0,50MM BRANCA H=2,20M, INCL. MONTAGEM ESTR. MAD. 8"X8", (REAPROVEITAMENTO 2X) | M | 79.15 | LABOR | 20350 | TAPUME TELHA METÁLICA ONDULADA 0,50MM BRANCA H=2,20M, INCL. MONTAGEM ESTR. MAD. 8"X8", (REAPROVEITAMENTO 2X)
02.02 | INSTALAÇÃO DO CANTEIRO DE OBRAS (UTILIZAÇÃO 1 VEZ) |  |  |  |  | INSTALAÇÃO DO CANTEIRO DE OBRAS (UTILIZAÇÃO 1 VEZ)
02.02.01 | REDE DE ÁGUA, COM PADRÃO DE ENTRADA DÁGUA DIÂM. 3/4", CONF. ESPEC. CESAN, INCL. TUBOS E CONEXÕES PARA ALIMENTAÇÃO, DISTRIBUIÇÃO, EXTRAVASOR E LIMPEZA, CONS. O PADRÃO A 25M, CONF. PROJETO (2 UTILIZAÇÕES) | M | 25 | LABOR | 20812 | REDE DE ÁGUA, COM PADRÃO DE ENTRADA D'ÁGUA DIÂM. 3/4", CONF. ESPEC. CESAN, INCL. TUBOS E CONEXÕES PARA ALIMENTAÇÃO, DISTRIBUIÇÃO, EXTRAVASOR E LIMPEZA, CONS. O PADRÃO A 25M, CONF. PROJETO (2 UTILIZAÇÕES)
02.02.02 | REDE DE LUZ, INCL. PADRÃO ENTRADA DE ENERGIA TRIFÁS., CABO DE LIGAÇÃO ATÉ BARRACÕES, QUADRO DE DISTRIB., DISJ. E CHAVE DE FORÇA (QUANDO NECESSÁRIO), CONS. 20M ENTRE PADRÃO ENTRADA E QDG, CONF. PROJETO (3 UTILIZAÇÕES) | M | 20 | COMPOSIÇÃO | IMPL-002 | REDE DE LUZ, INCL. PADRÃO ENTRADA DE ENERGIA TRIFÁS., CABO DE LIGAÇÃO ATÉ BARRACÕES, QUADRO DE DISTRIB., DISJ. E CHAVE DE FORÇA (QUANDO NECESSÁRIO), CONS. 20M ENTRE PADRÃO ENTRADA E QDG, CONF. PROJETO (3 UTILIZAÇÕES)
02.02.03 | REDE DE ESGOTO, INCLUSIVE TUBOS E CONEXÕES DE LIGAÇÃO ENTRE CAIXAS, CONSIDERANDO DISTÂNCIA DE 25M, CONFORME PROJETO (1 UTILIZAÇÃO) | M | 20 | COMPOSIÇÃO | IMPL-003 | REDE DE ESGOTO, INCLUSIVE TUBOS E CONEXÕES DE LIGAÇÃO ENTRE CAIXAS, CONSIDERANDO DISTÂNCIA DE 25M, CONFORME PROJETO (1 UTILIZAÇÃO)
02.02.04 | BARRACÃO PARA ESCRITÓRIO COM SANITÁRIO ÁREA 14.50M2, DE CHAPA DE COMPENS. 12MM E PONTALETE 8X8CM, PISO CIMENTADO E COBERTURA DE TELHA DE FIBROC. 6MM, INCL. PONTO DE LUZ E CX. DE INSPEÇÃO, CONF. PROJETO (2 UTILIZAÇÕES) | M2 | 14.5 | LABOR | 20801 | BARRACÃO PARA ESCRITÓRIO COM SANITÁRIO ÁREA 14.50M2, DE CHAPA DE COMPENS. 12MM E PONTALETE 8X8CM, PISO CIMENTADO E COBERTURA DE TELHA DE FIBROC. 6MM, INCL. PONTO DE LUZ E CX. DE INSPEÇÃO, CONF. PROJETO (2 UTILIZAÇÕES)
02.02.05 | UNIDADE DE SANITÁRIO E VESTIÁRIO PARA ATÉ 20 FUNC. ÁREA 18.15M2, PAREDES DE CHAPA COMPENS. 12MM E PONTALETE 8X8CM, PISO CIMENTADO, COBERT. TELHA FIBROC. 6MM, INCL. INST. DE LUZ E CX. DE INSPEÇÃO, CONF. PROJETO (2 UTILIZAÇÕES) | UND | 1 | LABOR | 20805 | UNIDADE DE SANITÁRIO E VESTIÁRIO PARA ATÉ 20 FUNC. ÁREA 18.15M2, PAREDES DE CHAPA COMPENS. 12MM E PONTALETE 8X8CM, PISO CIMENTADO, COBERT. TELHA FIBROC. 6MM, INCL. INST. DE LUZ E CX. DE INSPEÇÃO, CONF. PROJETO (2 UTILIZAÇÕES)
02.02.06 | BARRACÃO PARA ALMOXARIFADO ÁREA DE 10.90M2, DE CHAPA DE COMPENSADO 12MM E PONTALETES 8X8CM, PISO CIMENTADO E COBERTURA DE TELHA DE FIBROCIMENTO DE 6MM, INCLUSIVE PONTO DE LUZ, CONF. PROJETO (2 UTILIZAÇÕES) | M2 | 10.9 | LABOR | 20802 | BARRACÃO PARA ALMOXARIFADO ÁREA DE 10.90M2, DE CHAPA DE COMPENSADO 12MM E PONTALETES 8X8CM, PISO CIMENTADO E COBERTURA DE TELHA DE FIBROCIMENTO DE 6MM, INCLUSIVE PONTO DE LUZ, CONF. PROJETO (2 UTILIZAÇÕES)
02.02.07 | REFEITÓRIO COM PAREDES DE CHAPA DE COMPENS. 12MM E PONTALETES 8X8CM, PISO CIMENT. E COBERT. DE TELHAS FIBROC. 6MM, INCL. PONTO DE LUZ E CX. DE INSPEÇÃO (CONS. 1.21M2/FUNC./TURNO), CONF. PROJETO (2 UTILIZAÇÃO) | M2 | 24.2 | LABOR | 20804 | REFEITÓRIO COM PAREDES DE CHAPA DE COMPENS. 12MM E PONTALETES 8X8CM, PISO CIMENT. E COBERT. DE TELHAS FIBROC. 6MM, INCL. PONTO DE LUZ E CX. DE INSPEÇÃO (CONS. 1.21M2/FUNC./TURNO), CONF. PROJETO (2 UTILIZAÇÃO)
| SUBTOTAL 02 |  |  |  |  | SUBTOTAL 02
03 | MOVIMENTO DE TERRA |  |  |  |  | MOVIMENTO DE TERRA
03.01 | ESCAVAÇÕES, REATERROS E TRANSPORTES |  |  |  |  | ESCAVAÇÕES, REATERROS E TRANSPORTES
03.01.01 | ESCAVACAO MANUAL CAMPO ABERTO EM SOLO EXCETO ROCHA ATE 2,00M PROFUNDIDADE | M3 | 22.21 | SINAPI | 79478 | ESCAVACAO MANUAL CAMPO ABERTO EM SOLO EXCETO ROCHA ATE 2,00M PROFUNDIDADE
03.01.02 | REATERRO COMPACTADO MANUALMENTE (VALAS DE FUNDAÇÕES RESIDENCIAIS) | M3 | 16.72 | SINAPI | 53527 | REATERRO COMPACTADO MANUALMENTE (VALAS DE FUNDAÇÕES RESIDENCIAIS)
03.01.03 | BOTA-FORA DE MATERIAL ESCAVADO DAS CAVAS DE FUNDAÇÃO E RESTOS DE OBRA, INCLUSIVE MATÉRIA ORGÂNICA (DMT 10KM) CONSIDERANDO EMPOLAMENTO DE 30% | M3 | 69.43 | COMPOSIÇÃO | EST-003 | BOTA-FORA DE MATERIAL ESCAVADO DAS CAVAS DE FUNDAÇÃO E RESTOS DE OBRA, INCLUSIVE MATÉRIA ORGÂNICA (DMT 10KM) CONSIDERANDO EMPOLAMENTO DE 30%
| SUBTOTAL 03 |  |  |  |  | SUBTOTAL 03
04 | ESTRUTURAS |  |  |  |  | ESTRUTURAS
04.01 | INFRA-ESTRUTURA (FUNDAÇÃO) |  |  |  |  | INFRA-ESTRUTURA (FUNDAÇÃO)
04.01.01 | CONCRETO MAGRO, INCLUSIVE PREPARO EM BETONEIRA AC/BC E LANÇAMENTO. | M3 | 0.86 | COMPOSIÇÃO | EST-017 | CONCRETO MAGRO, INCLUSIVE PREPARO EM BETONEIRA AC/BC E LANÇAMENTO.
04.01.02 | FORMA TABUA PARA CONCRETO EM FUNDACAO C/ REAPROVEITAMENTO 5X | M2 | 36.35 | SINAPI | 5651 | FORMA TABUA PARA CONCRETO EM FUNDACAO C/ REAPROVEITAMENTO 5X
04.01.03 | FORNECIMENTO E APLICAÇÃO DE CONCRETO USINADO FCK=25 MPA - CONSIDERANDO LANÇAMENTO MANUAL PARA INFRA-ESTRUTURA (5% DE PERDAS JÁ INCLUÍDO NO CUSTO) | M3 | 4.51 | LABOR | 40240 | CONCRETO USINADO BOMBEADO FCK=25MPA, INCLUSIVE LANCAMENTO E ADENSAMENTO
04.01.04 | FORNECIMENTO, DOBRAGEM E COLOCAÇÃO EM FÔRMA, DE ARMADURA CA-60 B FINA, DIÂMETRO DE 4.0 A 7.0MM | KG | 39.66 | LABOR | 40246 | FORNECIMENTO, DOBRAGEM E COLOCAÇÃO EM FÔRMA, DE ARMADURA CA-60 B FINA, DIÂMETRO DE 4.0 A 7.0MM
04.01.05 | FORNECIMENTO, DOBRAGEM E COLOCAÇÃO EM FÔRMA, DE ARMADURA CA-50 A MÉDIA, DIÂMETRO DE 6.3 A 10.0 MM | KG | 234.75 | LABOR | 40243 | FORNECIMENTO, DOBRAGEM E COLOCAÇÃO EM FÔRMA, DE ARMADURA CA-50 A MÉDIA, DIÂMETRO DE 6.3 A 10.0 MM
04.01.06 | FORNECIMENTO, DOBRAGEM E COLOCAÇÃO EM FÔRMA, DE ARMADURA CA-50 A GROSSA DIÂMETRO DE 12.5 A 25.0 MM (1/2 A 1") | KG | 28.66 | LABOR | 40245 | FORNECIMENTO, DOBRAGEM E COLOCAÇÃO EM FÔRMA, DE ARMADURA CA-50 A GROSSA DIÂMETRO DE 12.5 A 25.0 MM (1/2 A 1")
04.01.07 | FORNECIMENTO/INSTALACAO LONA PLASTICA PRETA, PARA IMPERMEABILIZACAO, ESPESSURA 150 MICRAS. | M2 | 9 | SINAPI | 68053 | FORNECIMENTO/INSTALACAO LONA PLASTICA PRETA, ESPESSURA 150 MICRAS.
04.02 | SUPERESTRUTURA |  |  |  |  | SUPERESTRUTURA
04.02.01 | FÔRMA EM CHAPA DE MADEIRA COMPENSADA PLASTIFICADA 12MM PARA ESTRUTURA EM GERAL, 5 REAPROVEITAMENTOS, REFORÇADA COM SARRAFOS DE MADEIRA 2.5X10CM (INCL MATERIAL, CORTE, MONTAGEM, ESCORAS EM EUCALIPTO E DESFORMA) | M2 | 35.54 | LABOR | 40337 | FÔRMA EM CHAPA DE MADEIRA COMPENSADA PLASTIFICADA 12MM PARA ESTRUTURA EM GERAL, 5 REAPROVEITAMENTOS, REFORÇADA COM SARRAFOS DE MADEIRA 2.5X10CM (INCL MATERIAL, CORTE, MONTAGEM, ESCORAS EM EUCALIPTO E DESFORMA)
04.02.02 | FORNECIMENTO, PREPARO E APLICAÇÃO DE CONCRETO FCK=25 MPA (BRITA 1 E 2) - (5% DE PERDAS JÁ INCLUÍDO NO CUSTO) | M3 | 2.4 | LABOR | 40324 | CONCRETO USINADO BOMBEADO FCK=25MPA, INCLUSIVE LANCAMENTO E ADENSAMENTO
04.02.03 | FORNECIMENTO, DOBRAGEM E COLOCAÇÃO EM FÔRMA, DE ARMADURA CA-60 B FINA, DIÂMETRO DE 4.0 A 7.0MM | KG | 13.09 | LABOR | 40246 | FORNECIMENTO, DOBRAGEM E COLOCAÇÃO EM FÔRMA, DE ARMADURA CA-60 B FINA, DIÂMETRO DE 4.0 A 7.0MM
04.02.04 | FORNECIMENTO, DOBRAGEM E COLOCAÇÃO EM FÔRMA, DE ARMADURA CA-50 A MÉDIA, DIÂMETRO DE 6.3 A 10.0 MM | KG | 117.67 | LABOR | 40243 | FORNECIMENTO, DOBRAGEM E COLOCAÇÃO EM FÔRMA, DE ARMADURA CA-50 A MÉDIA, DIÂMETRO DE 6.3 A 10.0 MM
04.02.05 | FORNECIMENTO, DOBRAGEM E COLOCAÇÃO EM FÔRMA, DE ARMADURA CA-50 A GROSSA DIÂMETRO DE 12.5 A 25.0 MM (1/2 A 1") | KG | 46.69 | LABOR | 40245 | FORNECIMENTO, DOBRAGEM E COLOCAÇÃO EM FÔRMA, DE ARMADURA CA-50 A GROSSA DIÂMETRO DE 12.5 A 25.0 MM (1/2 A 1")
04.03 | DIVERSOS |  |  |  |  | DIVERSOS
04.03.01 | CONCRETO ARMADO FCK=15MPA CONT B PREPARO C/ BETONEIRA - CONSUMO/M3: FORMA TABUA REG = 6 M2, ACO CA 50 ATE 3/8 = 53,29 KG - CEHAP, PARA VERGA, CONTRAVERGA E ESTRUTURAS DE CONTRAVENTAMENTO | M3 | 0.54 | COMPOSIÇÃO | EST-004 | CONCRETO ARMADO FCK=15MPA CONT B PREPARO C/ BETONEIRA - CONSUMO/M3: FORMA TABUA REG = 6 M2, ACO CA 50 ATE 3/8 = 53,29 KG - CEHAP, PARA VERGA, CONTRAVERGA E ESTRUTURAS DE CONTRAVENTAMENTO
04.03.02 | FURO EM CONCRETO PARA DIÂMETROS MENORES OU IGUAIS A 40 MM. AF_05/2015 | UN | 29 | SINAPI | 90439 | FURO EM CONCRETO PARA DIÂMETROS MENORES OU IGUAIS A 40 MM. AF_05/2015
04.03.03 | FURO EM CONCRETO PARA DIÂMETROS MAIORES QUE 40 MM E MENORES OU IGUAIS A 75 MM. AF_05/2015 | UN | 26 | SINAPI | 90440 | FURO EM CONCRETO PARA DIÂMETROS MAIORES QUE 40 MM E MENORES OU IGUAIS A 75 MM. AF_05/2015
04.03.04 | FURO EM CONCRETO PARA DIÂMETROS MAIORES QUE 75 MM. AF_05/2015 | UN | 8 | SINAPI | 90441 | FURO EM CONCRETO PARA DIÂMETROS MAIORES QUE 75 MM. AF_05/2015
| SUBTOTAL 04 |  |  |  |  | SUBTOTAL 04
05 | PAREDES E PAINEIS |  |  |  |  | PAREDES E PAINEIS
05.01 | ALVENARIA DE VEDAÇÃO |  |  |  |  | ALVENARIA DE VEDAÇÃO
05.01.01 | ALVENARIA DE BLOCOS CERÂMICOS 10 FUROS 10X20X20CM, ASSENTADOS C/ARGAMASSA DE CIMENTO, CAL HIDRATADA CH1 E AREIA TRAÇO 1:0,5:8, ESP. DAS JUNTAS 12MM E ESP. DAS PAREDES S/REVESTIMENTO, 10CM (BLOCO COMPRADO NA FÁBRICA, POSTO OBRA) | M2 | 137.41 | LABOR | 50606 | ALVENARIA DE BLOCOS CERÂMICOS 10 FUROS 10X20X20CM, ASSENTADOS C/ARGAMASSA DE CIMENTO, CAL HIDRATADA CH1 E AREIA TRAÇO 1:0,5:8, ESP. DAS JUNTAS 12MM E ESP. DAS PAREDES S/REVESTIMENTO, 10CM (BLOCO COMPRADO NA FÁBRICA, POSTO OBRA)
05.01.02 | TRATAMENTO DE REVESTIMENTO ENTRE ALVENARIA E CONCRETO PARA ABSORVER DEFORMAÇÕES DE MOVIMENTAÇÃO TÉRMICA, COM APLICAÇÃO DE TELA SOLDADA GALVANIZADA TIPO BELAFIX, MALHA DE 15X15X1,65, LARGURA 12,0CM E 50CM DE COMPRIMENTO PARA TRAVAMENTO DE ALVENARIAS, UMA TELA A CADA DUAS FIADAS | UND | 96 | COMPOSIÇÃO | EST-029 | TRATAMENTO DE REVESTIMENTO ENTRE ALVENARIA E CONCRETO PARA ABSORVER DEFORMAÇÕES DE MOVIMENTAÇÃO TÉRMICA, COM APLICAÇÃO DE TELA SOLDADA GALVANIZADA TIPO BELAFIX, MALHA DE 15X15X1,65, LARGURA 12,0CM E 50CM DE COMPRIMENTO PARA TRAVAMENTO DE ALVENARIAS, UMA TELA A CADA DUAS FIADAS
05.02 | REVISÕES E REPAROS |  |  |  |  | REVISÕES E REPAROS
05.02.01 | REPARO DE TRINCAS RASAS ATÉ 5,0 MM DE LARGURA,INCLUINDO ABERTURA DE RASGO, EMULSÃO ACRILICA PARA VEDAÇÃO DE TRINCAS, FITA ADESIVA EM POLIESTER, E PREPARO DA SUPERFICIE EM MASSA | M | 17.5 | COMPOSIÇÃO | EST-030 | REPARO DE TRINCAS RASAS ATÉ 5,0 MM DE LARGURA,INCLUINDO ABERTURA DE RASGO, EMULSÃO ACRILICA PARA VEDAÇÃO DE TRINCAS, FITA ADESIVA EM POLIESTER, E PREPARO DA SUPERFICIE EM MASSA
05.02.02 | FECHAMENTO DE FUROS EM PAREDES, ESPESSURA 15 CM, DIAM ATÉ 4", COM ARGAMASSA DE CIMENTO, CAL E AREIA | UND | 28 | COMPOSIÇÃO | EST-031 | FECHAMENTO DE FUROS EM PAREDES, ESPESSURA 15 CM, DIAM ATÉ 4", COM ARGAMASSA DE CIMENTO, CAL E AREIA
| SUBTOTAL 05 |  |  |  |  | SUBTOTAL 05
06 | ESQUADRIAS DE MADEIRA |  |  |  |  | ESQUADRIAS DE MADEIRA
06.01 | PORTAS DE MADEIRA |  |  |  |  | PORTAS DE MADEIRA
06.01.01 | PORTA EM MADEIRA DE LEI TIPO ANGELIM PEDRA OU EQUIV.C/ENCHIMENTO EM MADEIRA 1A.QUALIDADE ESP. 30MM P/ PINTURA, INCLUSIVE ALIZARES, DOBRADIÇAS E FECHADURA EXTERNA EM LATÃO CROMADO LAFONTE OU EQUIV., EXCLUSIVE MARCO, NAS DIM.:0.60 X 2.10 M | UND | 5 | LABOR | 61301 | PM 60 - PORTA COM 01 FOLHA DE ABRIR EM MADEIRA DE LEI TIPO ANGELIM PEDRA OU EQUIV.C/ENCHIMENTO EM MADEIRA 1A.QUALIDADE ESP. 30MM P/ PINTURA, INCLUSIVE ALIZARES, DOBRADIÇAS E FECHADURA EXTERNA EM LATÃO CROMADO LAFONTE OU EQUIV., EXCLUSIVE MARCO, NAS DIM.:0.60 X 2.10 M
06.01.02 | PORTA EM MADEIRA DE LEI TIPO ANGELIM PEDRA OU EQUIV.C/ENCHIMENTO EM MADEIRA 1A.QUALIDADE ESP. 30MM P/ PINTURA, INCLUSIVE ALIZARES, DOBRADIÇAS E FECHADURA EXTERNA EM LATÃO CROMADO LAFONTE OU EQUIV., EXCLUSIVE MARCO, NAS DIM.: 0.80 X 2.10 M | UND | 4 | LABOR | 61303 | PM 80 - PORTA COM 01 FOLHA DE ABRIR EM MADEIRA DE LEI TIPO ANGELIM PEDRA OU EQUIV.C/ENCHIMENTO EM MADEIRA 1A.QUALIDADE ESP. 30MM P/ PINTURA, INCLUSIVE ALIZARES, DOBRADIÇAS E FECHADURA EXTERNA EM LATÃO CROMADO LAFONTE OU EQUIV., EXCLUSIVE MARCO, NAS DIM.:0.80 X 2.10 M
06.01.03 | PM 80 A - PORTA COM 01 FOLHA DE CORRER EM MADEIRA DE LEI TIPO ANGELIM PEDRA OU EQUIV.C/ENCHIMENTO EM MADEIRA 1A.QUALIDADE ESP. 30MM P/ PINTURA, INCLUSIVE ALIZARES, DOBRADIÇAS E FECHADURA EXTERNA EM LATÃO CROMADO LAFONTE OU EQUIV., EXCLUSIVE MARCO, NAS DIM.:0.80 X 2.10 M | UND | 1 | COMPOSIÇÃO | ARQ-005 | PM 80 A - PORTA COM 01 FOLHA DE CORRER EM MADEIRA DE LEI TIPO ANGELIM PEDRA OU EQUIV.C/ENCHIMENTO EM MADEIRA 1A.QUALIDADE ESP. 30MM P/ PINTURA, INCLUSIVE ALIZARES, DOBRADIÇAS E FECHADURA EXTERNA EM LATÃO CROMADO LAFONTE OU EQUIV., EXCLUSIVE MARCO, NAS DIM.:0.80 X 2.10 M
06.01.04 | PM 90 - PORTA COM 01 FOLHA DE ABRIR EM MADEIRA DE LEI TIPO ANGELIM PEDRA OU EQUIV.C/ENCHIMENTO EM MADEIRA 1A.QUALIDADE ESP. 30MM P/ PINTURA, INCLUSIVE ALIZARES, DOBRADIÇAS E FECHADURA EXTERNA EM LATÃO CROMADO LAFONTE OU EQUIV., EXCLUSIVE MARCO, INCLUSIVE CHAPA DE AÇO INOX PARA PROTEÇÃO DO LADO INTERNO,NAS DIM.:0.90 X 2.10 M | UND | 1 | COMPOSIÇÃO | ARQ-006 | PM 90 - PORTA COM 01 FOLHA DE ABRIR EM MADEIRA DE LEI TIPO ANGELIM PEDRA OU EQUIV.C/ENCHIMENTO EM MADEIRA 1A.QUALIDADE ESP. 30MM P/ PINTURA, INCLUSIVE ALIZARES, DOBRADIÇAS E FECHADURA EXTERNA EM LATÃO CROMADO LAFONTE OU EQUIV., EXCLUSIVE MARCO, INCLUSIVE CHAPA DE AÇO INOX PARA PROTEÇÃO DO LADO INTERNO,NAS DIM.:0.90 X 2.10 M
06.01.05 | PM 120 - PORTA COM 01 FOLHA DE CORRER EM MADEIRA DE LEI TIPO ANGELIM PEDRA OU EQUIV.C/ENCHIMENTO EM MADEIRA 1A.QUALIDADE ESP. 30MM P/ PINTURA, INCLUSIVE ALIZARES, DOBRADIÇAS E FECHADURA EXTERNA EM LATÃO CROMADO LAFONTE OU EQUIV., EXCLUSIVE MARCO, NAS DIM.:1.20 X 2.10 M | UND | 2 | COMPOSIÇÃO | ARQ-007 | PM 120 - PORTA COM 01 FOLHA DE CORRER EM MADEIRA DE LEI TIPO ANGELIM PEDRA OU EQUIV.C/ENCHIMENTO EM MADEIRA 1A.QUALIDADE ESP. 30MM P/ PINTURA, INCLUSIVE ALIZARES, DOBRADIÇAS E FECHADURA EXTERNA EM LATÃO CROMADO LAFONTE OU EQUIV., EXCLUSIVE MARCO, NAS DIM.:1.20 X 2.10 M
06.01.06 | PM 150 A - PORTA COM 01 FOLHA DE CORRER EM MADEIRA DE LEI TIPO ANGELIM PEDRA OU EQUIV.C/ENCHIMENTO EM MADEIRA 1A.QUALIDADE ESP. 30MM P/ PINTURA, INCLUSIVE ALIZARES, DOBRADIÇAS E FECHADURA EXTERNA EM LATÃO CROMADO LAFONTE OU EQUIV., EXCLUSIVE MARCO, NAS DIM.:1.50 X 2.10 M | UND | 1 | COMPOSIÇÃO | ARQ-022 | PM 150 - PORTA COM 01 FOLHA DE CORRER EM MADEIRA DE LEI TIPO ANGELIM PEDRA OU EQUIV.C/ENCHIMENTO EM MADEIRA 1A.QUALIDADE ESP. 30MM P/ PINTURA, INCLUSIVE ALIZARES, DOBRADIÇAS E FECHADURA EXTERNA EM LATÃO CROMADO LAFONTE OU EQUIV., EXCLUSIVE MARCO, NAS DIM.:1.50 X 2.10 M
06.01.07 | PM 140 - PORTA COM 02 FOLHAS DE ABRIR EM MADEIRA DE LEI TIPO ANGELIM PEDRA OU EQUIV.C/ENCHIMENTO EM MADEIRA 1A.QUALIDADE ESP. 30MM P/ PINTURA, INCLUSIVE ALIZARES, DOBRADIÇAS E FECHADURA EXTERNA EM LATÃO CROMADO LAFONTE OU EQUIV., EXCLUSIVE MARCO, NAS DIM.:1.40 X 2.10 M | UND | 1 | COMPOSIÇÃO | ARQ-082 | PM 140 - PORTA COM 02 FOLHAS DE ABRIR EM MADEIRA DE LEI TIPO ANGELIM PEDRA OU EQUIV.C/ENCHIMENTO EM MADEIRA 1A.QUALIDADE ESP. 30MM P/ PINTURA, INCLUSIVE ALIZARES, DOBRADIÇAS E FECHADURA EXTERNA EM LATÃO CROMADO LAFONTE OU EQUIV., EXCLUSIVE MARCO, NAS DIM.:1.40 X 2.10 M
06.01.08 | PM 150 - PORTA COM 02 FOLHAS DE ABRIR EM MADEIRA DE LEI TIPO ANGELIM PEDRA OU EQUIV.C/ENCHIMENTO EM MADEIRA 1A.QUALIDADE ESP. 30MM P/ PINTURA, INCLUSIVE ALIZARES, DOBRADIÇAS E FECHADURA EXTERNA EM LATÃO CROMADO LAFONTE OU EQUIV., EXCLUSIVE MARCO, NAS DIM.:1.50 X 2.10 M | UND | 1 | COMPOSIÇÃO | ARQ-100
06.02 | MARCOS E ALIZARES |  |  |  |  | MARCOS E ALIZARES
06.02.01 | ADUELA DE MADEIRA REGIONAL 1A 15X3,5CM | M | 81.9 | SINAPI | 84871 | ADUELA DE MADEIRA REGIONAL 1A 15X3,5CM
| SUBTOTAL 06 |  |  |  |  | SUBTOTAL 06
07 | ESQUADRIAS METÁLICAS |  |  |  |  | ESQUADRIAS METÁLICAS
07.01 | PORTAS EM ALUMÍNIO |  |  |  |  | PORTAS EM ALUMÍNIO
07.01.01 | PF 120 - PORTA DE ABRIR DUAS FOLHAS EM PERFIL DE ALUMÍNIO ANODIZADO NATURAL SÉRIE 25 COM VENEZIANA, INCLUSIVE FERRAGENS, DIM.1,20X1,90M, PARA CENTRAIS DE VÁCUO, AR E OXIGÊNIO | UND | 3 | COMPOSIÇÃO | ARQ-051 | PF 120 - PORTA DE ABRIR DUAS FOLHAS EM PERFIL DE ALUMÍNIO ANODIZADO NATURAL SÉRIE 25 COM VENEZIANA, INCLUSIVE FERRAGENS, DIM.1,20X1,90M, PARA CENTRAIS DE VÁCUO, AR E OXIGÊNIO
07.01.02 | PF 150 - PORTA DE ABRIR DUAS FOLHAS EM PERFIL DE ALUMÍNIO ANODIZADO NATURAL SÉRIE 25 COM VENEZIANA, INCLUSIVE FERRAGENS, DIM.1,50X2,00M, INCLUSIVE PAINEIS LATERAIS DE FECHAMENTOS DOS VÃO (VÃO TOTAL DE 2,00X2,54M), CONFORME DETALHE EM PROJETO | UND | 1 | COMPOSIÇÃO | ARQ-052 | PF 150 - PORTA DE ABRIR DUAS FOLHAS EM PERFIL DE ALUMÍNIO ANODIZADO NATURAL SÉRIE 25 COM VENEZIANA, INCLUSIVE FERRAGENS, DIM.1,50X2,00M, INCLUSIVE PAINEIS LATERAIS DE FECHAMENTOS DOS VÃO (VÃO TOTAL DE 2,00X2,54M), CONFORME DETALHE EM PROJETO
07.01.03 | PFA 120 - PORTA DE ABRIR UMA FOLHA EM PERFIL DE ALUMÍNIO ANODIZADO NATURAL SÉRIE 25 COM VENEZIANA, INCLUSIVE FERRAGENS, COM BASCULANTE E VIDRO TRANSPARENTE LISO ESP.4MM, DIM.1,20X2,60M,CONFORME DETALHE EM PROJETO | UND | 1 | COMPOSIÇÃO | ARQ-083 | PFA 120 - PORTA DE ABRIR UMA FOLHA EM PERFIL DE ALUMÍNIO ANODIZADO NATURAL SÉRIE 25 COM VENEZIANA, INCLUSIVE FERRAGENS, COM BASCULANTE E VIDRO TRANSPARENTE LISO ESP.4MM, DIM.1,20X2,60M,CONFORME DETALHE EM PROJETO
07.01.04 | PFA 150 - PORTA DE ABRIR DUAS FOLHAS EM PERFIL DE ALUMÍNIO ANODIZADO NATURAL SÉRIE 25 COM VENEZIANA, INCLUSIVE FERRAGENS, DIM.1,50X2,20M, CONFORME DETALHE EM PROJETO | UND | 1 | COMPOSIÇÃO | ARQ-085 | PFA 150 - PORTA DE ABRIR DUAS FOLHAS EM PERFIL DE ALUMÍNIO ANODIZADO NATURAL SÉRIE 25 COM VENEZIANA, INCLUSIVE FERRAGENS, DIM.1,50X2,20M, CONFORME DETALHE EM PROJETO
07.02 | JANELAS EM ALUMÍNIO |  |  |  |  | JANELAS EM ALUMÍNIO
07.02.01 | JA 120 - JANELA DE CORRER DUAS FOLHAS EM PERFIL DE ALUMÍNIO ANODIZADO NATURAL SÉRIE 25, COMPLETA, INCLUSIVE PUXADOR COM TRANCA, ALISAR, CAIXILHO E CONTRAMARCO E VIDRO LISO 4MM, DIM.1,20X1,20M | M2 | 2.88 | COMPOSIÇÃO | ARQ-075 | JA 120 - JANELA DE CORRER DUAS FOLHAS EM PERFIL DE ALUMÍNIO ANODIZADO NATURAL SÉRIE 25, COMPLETA, INCLUSIVE PUXADOR COM TRANCA, ALISAR, CAIXILHO E CONTRAMARCO E VIDRO LISO 4MM, DIM.1,20X1,20M
07.02.02 | BA 60 - BÁSCULA EM PERFIL DE ALUMÍNIO ANODIZADO NATURAL SÉRIE 25, COMPLETA, INCLUSIVE TRANCA, ALISAR, CAIXILHO E CONTRAMARCO E VIDRO FANTASIA 4MM, DIM.0,60X0,60M | M2 | 0.72 | COMPOSIÇÃO | ARQ-076 | BA 60 - BÁSCULA EM PERFIL DE ALUMÍNIO ANODIZADO NATURAL SÉRIE 25, COMPLETA, INCLUSIVE TRANCA, ALISAR, CAIXILHO E CONTRAMARCO E VIDRO FANTASIA 4MM, DIM.0,60X0,60M
07.02.03 | GA 80 - JANELA TIPO GUILHOTINA EM PERFIL DE ALUMÍNIO ANODIZADO NATURAL SÉRIE 25, COMPLETA, INCLUSIVE PUXADOR COM TRANCA, ALISAR, CAIXILHO E CONTRAMARCO E VIDRO LISO 4MM, PARTE SUPERIOR FIXA EM VIDRO LISO TRANSPARENTE E PARTE MÓVEL EM LAMBRIS DE ALUMINIO DIM.0,80X1,00M | M2 | 0.8 | COMPOSIÇÃO | ARQ-077 | GA 80 - JANELA TIPO GUILHOTINA EM PERFIL DE ALUMÍNIO ANODIZADO NATURAL SÉRIE 25, COMPLETA, INCLUSIVE PUXADOR COM TRANCA, ALISAR, CAIXILHO E CONTRAMARCO E VIDRO LISO 4MM, PARTE SUPERIOR FIXA EM VIDRO LISO TRANSPARENTE E PARTE MÓVEL EM LAMBRIS DE ALUMINIO DIM.0,80X1,00M
07.03 | PORTAS DE VIDRO E ALUMINIO |  |  |  |  | PORTAS DE VIDRO E ALUMINIO
07.03.01 | PA 150 A - PORTA DE ABRIR DUAS FOLHAS COM DIMENSÕES DE 1,50X2,60M E FECHAMENTOS LATERAIS DOS VÃOS (VÃO TOTAL DE 2,00 X 2,60M), TIPO VENEZIANAS EM ALUMÍNIO ANODIZADO, LINHA 25, COMPLETA, INCL. VIDRO TRANSPARENTE LISO ESP. 4MM, PUXADOR COM TRANCA, CAIXILHO, ALIZAR E CONTRAMARCO, CONFORME PROJETO | UND | 1 | COMPOSIÇÃO | ARQ-044 | PA 150 A - PORTA DE ABRIR DUAS FOLHAS COM DIMENSÕES DE 1,50X2,60M E FECHAMENTOS LATERAIS DOS VÃOS (VÃO TOTAL DE 2,00 X 2,60M), TIPO VENEZIANAS EM ALUMÍNIO ANODIZADO, LINHA 25, COMPLETA, INCL. VIDRO TRANSPARENTE LISO ESP. 4MM, PUXADOR COM TRANCA, CAIXILHO, ALIZAR E CONTRAMARCO, CONFORME PROJETO
07.03.02 | PA 150 B - PORTA DE ABRIR DUAS FOLHAS COM DIMENSÕES DE 1,50X2,60M E FECHAMENTOS LATERAIS DOS VÃOS (VÃO TOTAL DE 2,20 X 2,60M), TIPO VENEZIANAS EM ALUMÍNIO ANODIZADO, LINHA 25, COMPLETA, INCL. VIDRO TRANSPARENTE LISO ESP. 4MM, PUXADOR COM TRANCA, CAIXILHO, ALIZAR E CONTRAMARCO, CONFORME PROJETO | UND | 1 | COMPOSIÇÃO | ARQ-084 | PA 150 B - PORTA DE ABRIR DUAS FOLHAS COM DIMENSÕES DE 1,50X2,60M E FECHAMENTOS LATERAIS DOS VÃOS (VÃO TOTAL DE 2,20 X 2,60M), TIPO VENEZIANAS EM ALUMÍNIO ANODIZADO, LINHA 25, COMPLETA, INCL. VIDRO TRANSPARENTE LISO ESP. 4MM, PUXADOR COM TRANCA, CAIXILHO, ALIZAR E CONTRAMARCO, CONFORME PROJETO
07.03.03 | PA 150 C - PORTA DE ABRIR DUAS FOLHAS COM DIMENSÕES DE 1,50X2,60M E FECHAMENTOS LATERAIS DOS VÃOS (VÃO TOTAL DE 2,40X2,60M), TIPO VENEZIANAS EM ALUMÍNIO ANODIZADO, LINHA 25, COMPLETA, INCL. VIDRO TRANSPARENTE LISO ESP. 4MM, PUXADOR COM TRANCA, CAIXILHO, ALIZAR E CONTRAMARCO, CONFORME PROJETO | UND | 1 | COMPOSIÇÃO | ARQ-033 | PA 150 C - PORTA DE ABRIR DUAS FOLHAS COM DIMENSÕES DE 1,50X2,60M E FECHAMENTOS LATERAIS DOS VÃOS (VÃO TOTAL DE 2,40X2,60M), TIPO VENEZIANAS EM ALUMÍNIO ANODIZADO, LINHA 25, COMPLETA, INCL. VIDRO TRANSPARENTE LISO ESP. 4MM, PUXADOR COM TRANCA, CAIXILHO, ALIZAR E CONTRAMARCO, CONFORME PROJETO
07.03.04 | PA 400 - PORTA DE ABRIR UMA FOLHA COM DIMENSÕES DE 1,00X2,20M E FECHAMENTOS LATERAIS DOS VÃOS (VÃO TOTAL DE 4,00X2,60M), TIPO VENEZIANAS EM ALUMÍNIO ANODIZADO, LINHA 25, COMPLETA, INCL. VIDRO TRANSPARENTE LISO ESP. 4MM, PUXADOR COM TRANCA, CAIXILHO, ALIZAR E CONTRAMARCO, CONFORME PROJETO | UND | 1 | COMPOSIÇÃO | ARQ-031 | PA 400 - PORTA DE ABRIR UMA FOLHA COM DIMENSÕES DE 1,00X2,20M E FECHAMENTOS LATERAIS DOS VÃOS (VÃO TOTAL DE 4,00X2,60M), TIPO VENEZIANAS EM ALUMÍNIO ANODIZADO, LINHA 25, COMPLETA, INCL. VIDRO TRANSPARENTE LISO ESP. 4MM, PUXADOR COM TRANCA, CAIXILHO, ALIZAR E CONTRAMARCO, CONFORME PROJETO
07.04 | REVISÕES E REPAROS |  |  |  |  | REVISÕES E REPAROS
07.04.01 | ALIZAR EM PERFIL DE ALUMÍNIO | M | 10 | COMPOSIÇÃO | ARQ-078 | ALIZAR EM PERFIL DE ALUMÍNIO
07.04.02 | RETIRADA E RECOLOCAÇÃO DE ALIZAR EM PERFIL DE ALUMÍNIO | M | 44 | COMPOSIÇÃO | ARQ-079 | RETIRADA E RECOLOCAÇÃO DE ALIZAR EM PERFIL DE ALUMÍNIO
| SUBTOTAL 07 |  |  |  |  | SUBTOTAL 07
08 | VIDROS E ESPELHOS |  |  |  |  | VIDROS E ESPELHOS
08.01 | VIDROS PARA ESQUADRIAS |  |  |  |  | VIDROS PARA ESQUADRIAS
08.01.01 | VIDRO LISO COMUM TRANSPARENTE, ESPESSURA 4MM | M2 | 8.4 | SINAPI | 72117 | VIDRO LISO COMUM TRANSPARENTE, ESPESSURA 4MM
08.02 | ESPELHOS |  |  |  |  | ESPELHOS
08.02.01 | ESPELHO CRISTAL ESPESSURA 4MM, COM MOLDURA DE MADEIRA | M2 | 3.36 | SINAPI | 74125/001 | ESPELHO CRISTAL ESPESSURA 4MM, COM MOLDURA DE MADEIRA
08.03 | REVISÕES E REPAROS |  |  |  |  | REVISÕES E REPAROS
08.03.01 | LIMPEZA VIDRO COMUM | M2 | 63.36 | SINAPI | 73948/008 | LIMPEZA VIDRO COMUM
08.03.02 | REMOCAO DE VIDRO COMUM | M2 | 8.4 | SINAPI | 85421 | REMOCAO DE VIDRO COMUM
| SUBTOTAL 08 |  |  |  |  | SUBTOTAL 08
09 | COBERTURA |  |  |  |  | COBERTURA
09.01 | ESTRUTURAS DO TELHADO |  |  |  |  | ESTRUTURAS DO TELHADO
09.01.01 | ESTRUTURA DE MADEIRA DE LEI TIPO PARAJU, PEROBA MICA, ANGELIM PEDRA OU EQUIVALENTE PARA TELHADO DE TELHA ONDULADA DE FIBROCIMENTO ESP. 6MM, COM PONTALETES E CAIBROS, INCLUSIVE TRATAMENTO COM CUPINICIDA, EXCLUSIVE TELHAS | M2 | 69.22 | LABOR | 90102 | ESTRUTURA EM MADEIRA APARELHADA, PARA TELHA ONDULADA DE FIBROCIMENTO, ALUMINIO OU PLASTICA, APOIADA EM LAJE OU PAREDE
09.02 | TELHADO |  |  |  |  | TELHADO
09.02.01 | COBERTURA COM TELHA DE FIBROCIMENTO ONDULADA, ESPESSURA 8 MM, INCLUINDO ACESSORIOS, EXCLUINDO MADEIRAMENTO | M2 | 206.08 | SINAPI | 84035 | COBERTURA COM TELHA DE FIBROCIMENTO ONDULADA, ESPESSURA 8 MM, INCLUINDO ACESSORIOS, EXCLUINDO MADEIRAMENTO
09.02.02 | FORNECIMENTO E INSTALAÇÃO DE COBERTURA EM POLICARBONATO COMPACTO BRANCO LEITOSO, ESP. 6MM, DIM. 4,30 X 2,00M, INCLUSIVE ESTRUTURA DE FIXAÇÃO EM ALUMINIO | UND | 1 | COMPOSIÇÃO | ARQ-055 | FORNECIMENTO E INSTALAÇÃO DE COBERTURA EM POLICARBONATO COMPACTO BRANCO LEITOSO, ESP. 6MM, DIM. 4,30 X 2,00M, INCLUSIVE ESTRUTURA DE FIXAÇÃO EM ALUMINIO
09.02.03 | COBERTURA COM TELHA ONDULADA DE ALUMINIO, ESPESSURA DE 0,5 MM | M2 | 4.35 | SINAPI | 84038 | COBERTURA COM TELHA ONDULADA DE ALUMINIO, ESPESSURA DE 0,5 MM
09.03 | RUFOS, CALHAS E CHAPINS |  |  |  |  | RUFOS, CALHAS E CHAPINS
09.03.01 | RUFO DE CONCRETO ARMADO FCK=15 MPA, NAS DIMENSÕES DE 30X5 CM, MOLDADO "IN LOCO" | M | 5 | LABOR | 90301 | RUFO DE CONCRETO ARMADO FCK=15 MPA, NAS DIMENSÕES DE 30X5 CM, MOLDADO "IN LOCO"
09.03.02 | CHAPIM DE GRANITO CINZA ANDORINHA, LARGURA 20 CM E ESP. 2CM, CONFORME PROJETO | M | 5 | COMPOSIÇÃO | ARQ-050 | CHAPIM DE GRANITO CINZA ANDORINHA, LARGURA 20 CM E ESP. 2CM, CONFORME PROJETO
09.03.03 | RETIRADA E REASSENTAMENTO DE CHAPIM DE GRANITO CINZA ANDORINHA EXISTENTE | M | 11.44 | COMPOSIÇÃO | ARQ-087 | RETIRADA E REASSENTAMENTO DE CHAPIM DE GRANITO CINZA ANDORINHA EXISTENTE
09.03.04 | RUFO EM CHAPA DE ACO GALVANIZADO NUMERO 24, DESENVOLVIMENTO DE 25CM | M | 4.3 | SINAPI | 72107 | RUFO EM CHAPA DE ACO GALVANIZADO NUMERO 24, DESENVOLVIMENTO DE 25CM
09.04 | REVISÕES E REPAROS |  |  |  |  | REVISÕES E REPAROS
09.04.01 | RETIRADA DE TELHAS ONDULADAS | M2 | 412.15 | SINAPI | 72231 | RETIRADA DE TELHAS ONDULADAS
09.04.02 | RECOLOCAÇÃO DE TELHA ONDULADA DE FIBROCIMENTO, INCLUSIVE PARAFUSOS E CONJUNTO DE VEDAÇÃO | M2 | 206.08 | COMPOSIÇÃO | ARQ-057 | RECOLOCAÇÃO DE TELHA ONDULADA DE FIBROCIMENTO, INCLUSIVE PARAFUSOS E CONJUNTO DE VEDAÇÃO
09.04.03 | RETIRADA DE ESTRUTURA DE MADEIRA PONTALETEADA PARA TELHAS ONDULADAS | M2 | 41.22 | SINAPI | 72227 | RETIRADA DE ESTRUTURA DE MADEIRA PONTALETEADA PARA TELHAS ONDULADAS
| SUBTOTAL 09 |  |  |  |  | SUBTOTAL 09
10 | IMPERMEABILIZAÇÃO |  |  |  |  | IMPERMEABILIZAÇÃO
10.01 | IMPERMEABILIZAÇÃO CALHAS, LAJES DESCOBERTAS, BALDRAMES, PAREDES E JARDINEIRAS |  |  |  |  | IMPERMEABILIZAÇÃO CALHAS, LAJES DESCOBERTAS, BALDRAMES, PAREDES E JARDINEIRAS
10.01.01 | ÍNDICE DE IMPERM.C/ MANTA ASFÁLTICA ATENDENDO NBR 9952, ASFALTO POLIMERIZADO ESP.3MM, REFORÇ.C/ FILME INT. POLIETILENO, REGUL. BASE C/ ARG.1:4 ESP.MÍN.15MM, PROTEÇÃO MEC. ARG.1:4 ESP.20MM E JUNTAS DILAT. | M2 | 144.06 | LABOR | 100208 | ÍNDICE DE IMPERM.C/ MANTA ASFÁLTICA ATENDENDO NBR 9952, ASFALTO POLIMERIZADO ESP.3MM, REFORÇ.C/ FILME INT. POLIETILENO, REGUL. BASE C/ ARG.1:4 ESP.MÍN.15MM, PROTEÇÃO MEC. ARG.1:4 ESP.20MM E JUNTAS DILAT.
10.01.02 | IMPERMEABILIZACAO DE SUPERFICIE COM ARGAMASSA DE CIMENTO E AREIA (MEDIA), TRACO 1:3, COM ADITIVO IMPERMEABILIZANTE, E=2CM. | M2 | 88.45 | SINAPI | 5968 | IMPERMEABILIZACAO DE SUPERFICIE COM ARGAMASSA DE CIMENTO E AREIA (MEDIA), TRACO 1:3, COM ADITIVO IMPERMEABILIZANTE, E=2CM.
10.01.03 | PINTURA IMPERMEABILIZANTE COM IGOLFLEX OU EQUIVALENTE A 3 DEMÃOS | M2 | 37.96 | LABOR | 100203 | PINTURA IMPERMEABILIZANTE COM IGOLFLEX OU EQUIVALENTE A 3 DEMÃOS
10.01.04 | IMPERMEABILIZAÇÃO COM MANTA ASFÁLTICA COM ARMADURA, TIPO III, ESPESSURA DE 3MM, FACE EXPOSTA EM ARDÓSIA CINZA, SOBRE REGULARIZAÇÃO DE ARGAMASSA DE CIMENTO E AREIA TRAÇO 1:4 | M2 | 16.3 | COMPOSIÇÃO | IMPER-003 | IMPERMEABILIZAÇÃO COM MANTA ASFÁLTICA COM ARMADURA, TIPO III, ESPESSURA DE 3MM, FACE EXPOSTA EM ARDÓSIA CINZA, SOBRE REGULARIZAÇÃO DE ARGAMASSA DE CIMENTO E AREIA TRAÇO 1:4
10.02 | REVISÕES E REPAROS |  |  |  |  | REVISÕES E REPAROS
10.02.01 | REMOÇÃO DE IMPERMEABILIZAÇÃO COM MANTA ASFÁLTICA | M2 | 123.26 | COMPOSIÇÃO | IMPER-004 | REMOÇÃO DE IMPERMEABILIZAÇÃO COM MANTA ASFÁLTICA
| SUBTOTAL 10 |  |  |  |  | SUBTOTAL 10
11 | TETOS E FORROS |  |  |  |  | TETOS E FORROS
11.01 | REVESTIMENTOS EM ARGAMASSA EM TETOS |  |  |  |  | REVESTIMENTOS EM ARGAMASSA EM TETOS
11.01.01 | CHAPISCO COM ARGAMASSA DE CIMENTO E AREIA MÉDIA OU GROSSA LAVADA NO TRAÇO 1:3, ESPESSURA 5 MM | M2 | 11.18 | LABOR | 110101 | CHAPISCO COM ARGAMASSA DE CIMENTO E AREIA MÉDIA OU GROSSA LAVADA NO TRAÇO 1:3, ESPESSURA 5 MM
11.01.02 | REBOCO TIPO PAULISTA DE ARGAMASSA DE CIMENTO, CAL HIDRATADA CH1 E AREIA LAVADA TRAÇO 1:0.5:6, ESPESSURA 25 MM | M2 | 11.18 | LABOR | 110302 | REBOCO TIPO PAULISTA DE ARGAMASSA DE CIMENTO, CAL HIDRATADA CH1 E AREIA LAVADA TRAÇO 1:0.5:6, ESPESSURA 25 MM
11.02 | REBAIXAMENTOS |  |  |  |  | REBAIXAMENTOS
11.02.01 | FORRO DE GESSO EM PLACAS 60X60CM, ESPESSURA 1,2CM, INCLUSIVE FIXACAO COM ARAME | M2 | 210.76 | SINAPI | 73986/001 | FORRO DE GESSO EM PLACAS 60X60CM, ESPESSURA 1,2CM, INCLUSIVE FIXACAO COM ARAME
11.02.02 | FORNECIMENTO E MONTAGEM DE FORRO DE GESSO ACARTONADO COM PLACAS ST (STANDART) 12,5MM, APARAFUSADOS SOBRE PERFILADOS METÁLICOS GALVANIZADOS LONGITUDINAIS E TABICAS, ESPAÇADOS A CADA 60CM, SUSPENSOS EM PENDURAIS RÍGIDOS REGULÁVEIS A CADA 120CM, FIXADOS A LAJE DE COBERTURA, PARA EMASSAMENTO E PINTURA | M2 | 141.95 | COMPOSIÇÃO | ARQ-035 | FORNECIMENTO E MONTAGEM DE FORRO DE GESSO ACARTONADO COM PLACAS ST (STANDART) 12,5MM, APARAFUSADOS SOBRE PERFILADOS METÁLICOS GALVANIZADOS LONGITUDINAIS E TABICAS, ESPAÇADOS A CADA 60CM, SUSPENSOS EM PENDURAIS RÍGIDOS REGULÁVEIS A CADA 120CM, FIXADOS A LAJE DE COBERTURA, PARA EMASSAMENTO E PINTURA
11.02.03 | FORNECIMENTO E EXECUÇÃO DE LINHA DE SOMBRA 5X5 CM | M | 240.57 | COMPOSIÇÃO | ARQ-080 | FORNECIMENTO E EXECUÇÃO DE LINHA DE SOMBRA 5X5 CM
| SUBTOTAL 11 |  |  |  |  | SUBTOTAL 11
12 | REVESTIMENTOS |  |  |  |  | REVESTIMENTOS
12.01 | REVESTIMENTOS EM ARGAMASSA EM PAREDES |  |  |  |  | REVESTIMENTOS EM ARGAMASSA EM PAREDES
12.01.01 | CHAPISCO DE ARGAMASSA DE CIMENTO E AREIA MÉDIA OU GROSSA LAVADA, NO TRAÇO 1:3, ESPESSURA 5 MM | M2 | 274.12 | LABOR | 120101 | CHAPISCO DE ARGAMASSA DE CIMENTO E AREIA MÉDIA OU GROSSA LAVADA, NO TRAÇO 1:3, ESPESSURA 5 MM
12.01.02 | EMBOÇO DE ARGAMASSA DE CIMENTO, CAL HIDRATADA CH1 E AREIA MÉDIA OU GROSSA LAVADA NO TRAÇO 1:0.5:6, ESPESSURA 20 MM | M2 | 87.02 | LABOR | 120301 | EMBOÇO DE ARGAMASSA DE CIMENTO, CAL HIDRATADA CH1 E AREIA MÉDIA OU GROSSA LAVADA NO TRAÇO 1:0.5:6, ESPESSURA 20 MM
12.01.03 | REBOCO TIPO PAULISTA DE ARGAMASSA DE CIMENTO, CAL HIDRATADA CH1 E AREIA MÉDIA OU GROSSA LAVADA NO TRAÇO 1:0.5:6, ESPESSURA 25 MM | M2 | 187.11 | LABOR | 120303 | REBOCO TIPO PAULISTA DE ARGAMASSA DE CIMENTO, CAL HIDRATADA CH1 E AREIA MÉDIA OU GROSSA LAVADA NO TRAÇO 1:0.5:6, ESPESSURA 25 MM
12.01.04 | REGULARIZAÇÃO DE PAREDES EM ARGAMASSA DE CIMENTO, CAL HIDRATADA CH1 E AREIA MÉDIA OU GROSSA LAVADA NO TRAÇO 1:0.5:6, ESPESSURA 5MM | M2 | 172.73 | COMPOSIÇÃO | ARQ-090 | REGULARIZAÇÃO DE PAREDES EM ARGAMASSA DE CIMENTO, CAL HIDRATADA CH1 E AREIA MÉDIA OU GROSSA LAVADA NO TRAÇO 1:0.5:6, ESPESSURA 5MM
12.01.05 | APICOAMENTO TOTAL DE REBOCO COM PONTEIRAS / TALHADEIRAS | M2 | 119.48 | COMPOSIÇÃO | ARQ-091 | APICOAMENTO TOTAL DE REBOCO COM PONTEIRAS / TALHADEIRAS
12.01.06 | LIXAMENTO DE PAREDE COM PINTURA ANTIGA | M2 | 119.48 | LABOR | 10246 | LIXAMENTO DE PAREDE COM PINTURA ANTIGA
12.01.07 | EXECUÇÃO DE ENCHIMENTO EM ARGAMASSA DE CIMENTO, CAL E AREIA PARA TUBULAÇÕES VERTICAIS, INCLUINDO TELA DE AMARRAÇÃO, MEDIDO PELA FACE | M2 | 10.05 | COMPOSIÇÃO | ARQ-069 | EXECUÇÃO DE ENCHIMENTO EM ARGAMASSA DE CIMENTO, CAL E AREIA PARA TUBULAÇÕES VERTICAIS, INCLUINDO TELA DE AMARRAÇÃO, MEDIDO PELA FACE
12.02 | ACABAMENTOS |  |  |  |  | ACABAMENTOS
12.02.01 | CERÂMICA RETIFICADA, ACABAMENTO BRILHANTE, DIM. 32X44CM, REF. DE COR OVIEDO PURO BRANCO BIANCOGRES/EQUIV. ASSENTADO COM ARGAMASSA DE CIMENTO COLANTE, INCLUSIVE REJUNTAMENTO COM ARGAMASSAPRE-FABRICADA PARA REJUNTE | M2 | 240.79 | LABOR | 120236 | CERÂMICA RETIFICADA, ACABAMENTO BRILHANTE, DIM. 32X44CM, REF. DE COR OVIEDO PURO BRANCO BIANCOGRES/EQUIV. ASSENTADO COM ARGAMASSA DE CIMENTO COLANTE, INCLUSIVE REJUNTAMENTO COM ARGAMASSA PRE-FABRICADA PARA REJUNTE
12.02.02 | PASTILHA 7,5X7,5CM, ESPESSURA 6MM, SUPERFÍCIE BRILHANTE, JUNTA DE ASSENTAMENTO 3MM, COR VERDE CLARO, LINHA STUDIO MESH BR HORTELÃ, MARCA DEREFÊNCIA ELIANE | M2 | 19.36 | COMPOSIÇÃO | ARQ-086 | PASTILHA 7,5X7,5CM, ESPESSURA 6MM, SUPERFÍCIE BRILHANTE, JUNTA DE ASSENTAMENTO 3MM, COR VERDE CLARO, LINHA STUDIO MESH BR HORTELÃ, MARCA DEREFÊNCIA ELIANE
12.02.03 | ACABAMENTO DE ALUMÍNIO COM PERFIL DE CANTO PARA ARREMATE DAS PAREDES | M | 2.54 | LABOR | 120208 | ACABAMENTO DE ALUMÍNIO COM PERFIL DE CANTO PARA ARREMATE DAS PAREDES
12.02.04 | ACABAMENTO DE PERFIL "U" EM ALUMÍNIO ANODIZADO FOSCO 1/2" | M | 24.8 | LABOR | 120216 | ACABAMENTO DE PERFIL "U" EM ALUMÍNIO ANODIZADO FOSCO 1/2"
12.03 | REVISÕES E REPAROS |  |  |  |  | REVISÕES E REPAROS
12.03.01 | LIMPEZA DE REVESTIMENTO EM PAREDE C/ SOLUCAO DE ACIDO MURIATICO/AMONIA | M2 | 17.02 | SINAPI | 84125 | LIMPEZA DE REVESTIMENTOS CERÂMICO COM SOLUCAO DE ACIDO MURIATICO/AMONIA
12.03.02 | REJUNTAMENTO EMPREGANDO ARGAMASSA PARA REJUNTE, ESP. 5MM | M2 | 17.02 | LABOR | 130226 | REJUNTAMENTO EMPREGANDO ARGAMASSA PARA REJUNTE
| SUBTOTAL 12 |  |  |  |  | SUBTOTAL 12
13 | PISOS INTERNOS E EXTERNOS |  |  |  |  | PISOS INTERNOS E EXTERNOS
13.01 | LASTRO DE CONTRAPISO |  |  |  |  | LASTRO DE CONTRAPISO
13.01.01 | LASTRO REGULARIZADO DE CONCRETO NÃO ESTRUTURAL, ESPESSURA DE 8 CM | M2 | 28.78 | LABOR | 130110 | LASTRO REGULARIZADO DE CONCRETO NÃO ESTRUTURAL, ESPESSURA DE 8 CM
13.01.02 | REGULARIZAÇÃO DE BASE P/ REVESTIMENTO CERÂMICO, COM ARGAMASSA DE CIMENTO E AREIA NO TRAÇO 1:5, ESPESSURA 3CM | M2 | 302.2 | LABOR | 130103 | REGULARIZAÇÃO DE BASE P/ REVESTIMENTO CERÂMICO, COM ARGAMASSA DE CIMENTO E AREIA NO TRAÇO 1:5, ESPESSURA 3CM
13.02 | ACABAMENTOS |  |  |  |  | ACABAMENTOS
13.02.01 | PORCELANATO DIM. 60X60CM, ESPESSURA 9,5MM, SUPERFÍCIE NATURAL COR BEGE, REF. LINHA PANNA PLUS, MARCA DE REFERENCIA ELIANE OU EQUIVALENTE. ASSENTAMENTO COM ARGAMASSA DE CIMENTO COLANTE, COM REJUNTE TIPO QUARTZOLIT ESP. 2MM | M2 | 237.66 | COMPOSIÇÃO | ARQ-010 | PORCELANATO DIM. 60X60CM, ESPESSURA 9,5MM, SUPERFÍCIE NATURAL COR BEGE, REF. LINHA PANNA PLUS, MARCA DE REFERENCIA ELIANE OU EQUIVALENTE. ASSENTAMENTO COM ARGAMASSA DE CIMENTO COLANTE, COM REJUNTE TIPO QUARTZOLIT ESP. 2MM
13.02.02 | PISO DE CIMENTADO CAMURÇADO EXECUTADO COM ARGAMASSA DE CIMENTO E AREIA NO TRAÇO 1:3, ESP. 3.0CM | M2 | 27.48 | LABOR | 130209 | PISO DE CIMENTADO CAMURÇADO EXECUTADO COM ARGAMASSA DE CIMENTO E AREIA NO TRAÇO 1:3, ESP. 3,0CM
13.02.03 | PORCELANATO DIM. 45X45CM, ESPESSURA 8,5MM, SUPERFÍCIE ACETINADO COR BEGE, REF. LINHA BETON DUAL SAND AC, MARCA DE REFERENCIA ELIANE OU EQUIVALENTE. ASSENTAMENTO COM ARGAMASSA DE CIMENTO COLANTE, COM REJUNTE TIPO QUARTZOLIT ESP. 3MM | M2 | 64.54 | COMPOSIÇÃO | ARQ-011 | PORCELANATO DIM. 45X45CM, ESPESSURA 8,5MM, SUPERFÍCIE ACETINADO COR BEGE, REF. LINHA BETON DUAL SAND AC, MARCA DE REFERENCIA ELIANE OU EQUIVALENTE. ASSENTAMENTO COM ARGAMASSA DE CIMENTO COLANTE, COM REJUNTE TIPO QUARTZOLIT ESP. 3MM
13.03 | DEGRAUS, RODAPÉS, SOLEIRAS E PEITORIS |  |  |  |  | DEGRAUS, RODAPÉS, SOLEIRAS E PEITORIS
13.03.01 | SOLEIRA DE GRANITO ESP. 2 CM E LARGURA DE 15 CM | M | 29.2 | LABOR | 130308 | SOLEIRA DE GRANITO ESP. 2 CM E LARGURA DE 15 CM
13.03.02 | SOLEIRA EM GRANITO ESP.2CM E LARGURA DE 40 CM | M | 4 | COMPOSIÇÃO | ARQ-071 | SOLEIRA EM GRANITO ESP.2CM E LARGURA DE 40 CM
13.03.03 | SOLEIRA EM GRANITO LARGURA DE 3 CM, ALTURA 10CM PARA BOX | M | 4.7 | COMPOSIÇÃO | ARQ-072 | SOLEIRA EM GRANITO LARGURA DE 3 CM, ALTURA 10CM PARA BOX
13.03.04 | RODAPÉ DE MÁRMORE OU GRANITO, ASSENTADO COM ARGAMASSA DE CIMENTO, CAL HIDRATADA CH1 E AREIA NO TRAÇO 1:0,5:8, INCL. REJUNTAMENTO COM CIMENTO BRANCO, H=10 CM | M | 105.16 | COMPOSIÇÃO | ARQ-029 | RODAPÉ DE MÁRMORE OU GRANITO, ASSENTADO COM ARGAMASSA DE CIMENTO, CAL HIDRATADA CH1 E AREIA NO TRAÇO 1:0,5:8, INCL. REJUNTAMENTO COM CIMENTO BRANCO, H=10 CM
13.03.05 | RODAPÉ EM PORCELANATO DIM. 14,5X60CM, ESPESSURA 9,5MM, SUPERFÍCIE NATURAL COR BEGE, REF. LINHA PANNA PLUS NA, MARCA DE REFERÊNCIA ELIANE. ASSENTAMENTO COM ARGAMASSA DE CIMENTO COLANTE, INSCLUSIVE REJUNTAMENTO ESP. 2MM | M | 203.89 | COMPOSIÇÃO | ARQ-070 | RODAPÉ EM PORCELANATO DIM. 14,5X60CM, ESPESSURA 9,5MM, SUPERFÍCIE NATURAL COR BEGE, REF. LINHA PANNA PLUS NA, MARCA DE REFERÊNCIA ELIANE. ASSENTAMENTO COM ARGAMASSA DE CIMENTO COLANTE, INSCLUSIVE REJUNTAMENTO ESP. 2MM
13.04 | REVISÕES E REPAROS |  |  |  |  | REVISÕES E REPAROS
13.04.01 | LIMPEZA DE REVESTIMENTO EM PAREDE C/ SOLUCAO DE ACIDO MURIATICO/AMONIA | M2 | 4.38 | SINAPI | 84125 | LIMPEZA DE REVESTIMENTOS CERÂMICO COM SOLUCAO DE ACIDO MURIATICO/AMONIA
13.04.02 | REJUNTAMENTO EMPREGANDO ARGAMASSA PARA REJUNTE, ESP. 5MM | M2 | 4.38 | LABOR | 130226 | REJUNTAMENTO EMPREGANDO ARGAMASSA PARA REJUNTE
| SUBTOTAL 13 |  |  |  |  | SUBTOTAL 13
14 | INSTALAÇÃO HIDRÁULICA |  |  |  |  | INSTALAÇÃO HIDRÁULICA
14.01 | TUBULAÇÕES E CONEXÕES DE PVC E PINTURA |  |  |  |  | TUBULAÇÕES E CONEXÕES DE PVC E PINTURA
14.01.01 | TUBO DE PVC RÍGIDO SOLDÁVEL MARROM, DIÂM. 25MM (3/4"), INCLUSIVE CONEXÕES | M | 131.16 | LABOR | 141410 | TUBO DE PVC RÍGIDO SOLDÁVEL MARROM, DIÂM. 25MM (3/4"), INCLUSIVE CONEXÕES
14.01.02 | TUBO DE PVC RIGIDO SOLDÁVEL MARROM, DIÂM. 32MM (1"), INCLUSIVE CONEXÕES | M | 87.33 | LABOR | 141411 | TUBO DE PVC RIGIDO SOLDÁVEL MARROM, DIÂM. 32MM (1"), INCLUSIVE CONEXÕES
14.01.03 | TUBO DE PVC RÍGIDO SOLDÁVEL MARROM, DIÂM. 50MM (11/2"), INCLUSIVE CONEXÕES | M | 38.96 | LABOR | 141413 | TUBO DE PVC RÍGIDO SOLDÁVEL MARROM, DIÂM. 50MM (1 1/2"), INCLUSIVE CONEXÕES
14.01.04 | TUBO DE PVC RÍGIDO SOLDÁVEL MARROM, DIÂM. 60MM (2"), INCLUSIVE CONEXÕES | M | 1.5 | LABOR | 141414 | TUBO DE PVC RÍGIDO SOLDÁVEL MARROM, DIÂM. 60MM (2"), INCLUSIVE CONEXÕES
14.01.05 | TUBO DE PVC RÍGIDO SOLDÁVEL MARROM, DIÂM. 75MM (21/2"), INCLUSIVE CONEXÕES | M | 11 | LABOR | 141415 | TUBO DE PVC RÍGIDO SOLDÁVEL MARROM, DIÂM. 75MM (2 1/2"), INCLUSIVE CONEXÕES
14.01.06 | PINTURA ESMALTE ACETINADO, A BASE ÁGUA, DUAS DEMAOS, SOBRE SUPERFICIE DE PVC | M2 | 8.55 | COMPOSIÇÃO | HID-072 | PINTURA ESMALTE ACETINADO, A BASE ÁGUA, DUAS DEMAOS, SOBRE SUPERFICIE DE PVC
14.02 | REGISTROS E OUTROS |  |  |  |  | REGISTROS E OUTROS
14.02.01 | REGISTRO DE GAVETA BRUTO, LATÃO, ROSCÁVEL, 3/4", COM ACABAMENTO E CANOPLA CROMADOS. FORNECIDO E INSTALADO EM RAMAL DE ÁGUA. AF_12/2014 | UN | 9 | SINAPI | 89987 | REGISTRO DE GAVETA BRUTO, LATÃO, ROSCÁVEL, 3/4, COM ACABAMENTO E CANOPLA CROMADOS. FORNECIDO E INSTALADO EM RAMAL DE ÁGUA. AF_12/2014
14.02.02 | REGISTRO GAVETA 1" COM CANOPLA ACABAMENTO CROMADO SIMPLES - FORNECIMENTO E INSTALACAO | UN | 4 | SINAPI | 74175/001 | REGISTRO GAVETA 1" COM CANOPLA ACABAMENTO CROMADO SIMPLES - FORNECIMENTO E INSTALACAO
14.02.03 | REGISTRO GAVETA 1.1/2" COM CANOPLA ACABAMENTO CROMADO SIMPLES - FORNECIMENTO E INSTALACAO | UN | 6 | SINAPI | 74174/001 | REGISTRO GAVETA 1.1/2" COM CANOPLA ACABAMENTO CROMADO SIMPLES - FORNECIMENTO E INSTALACAO
14.02.04 | REGISTRO DE PRESSÃO BRUTO, LATÃO, ROSCÁVEL, 3/4", COM ACABAMENTO E CANOPLA CROMADOS. FORNECIDO E INSTALADO EM RAMAL DE ÁGUA. AF_12/2014 | UN | 3 | SINAPI | 89985 | REGISTRO DE PRESSÃO BRUTO, LATÃO, ROSCÁVEL, 3/4, COM ACABAMENTO E CANOPLA CROMADOS. FORNECIDO E INSTALADO EM RAMAL DE ÁGUA. AF_12/2014
14.02.05 | REGISTRO GAVETA 1" BRUTO LATAO - FORNECIMENTO E INSTALACAO | UN | 3 | SINAPI | 74184/001 | REGISTRO DE GAVETA BRUTO DIAM. 1"
14.02.06 | REGISTRO GAVETA 1.1/2" BRUTO LATAO - FORNECIMENTO E INSTALACAO | UN | 2 | SINAPI | 74182/001 | REGISTRO DE GAVETA BRUTO DIAM. 1 1/2"
14.02.07 | REGISTRO GAVETA 2.1/2" BRUTO LATAO - FORNECIMENTO E INSTALACAO | UN | 3 | SINAPI | 74180/001 | REGISTRO DE GAVETA BRUTO DIAM. 2 1/2"
14.02.08 | ADAPTADOR DE PVC COM FLANGES LIVRES PARA CAIXA D'ÁGUA DE 1" | UND | 3 | COMPOSIÇÃO | HID-077 | ADAPTADOR DE PVC COM FLANGES LIVRES PARA CAIXA D'ÁGUA DE 1"
14.02.09 | ADAPTADOR DE PVC SOLDÁVEL COM FLANGES LIVRES PARA CAIXA D'ÁGUA, DIÂMETRO 1 1/2" | UND | 4 | COMPOSIÇÃO | HID-078 | ADAPTADOR DE PVC SOLDÁVEL COM FLANGES LIVRES PARA CAIXA D'ÁGUA, DIÂMETRO 1 1/2"
14.02.10 | FLANGES LIVRES PARA CAIXA D'ÁGUA, DIÂM. 65MM (2 1/2") | UND | 3 | COMPOSIÇÃO | HID-079 | FLANGES LIVRES PARA CAIXA D'ÁGUA, DIÂM. 65MM (2 1/2")
14.02.11 | TORNEIRA DE BOIA REAL 1 COM BALAO PLASTICO - FORNECIMENTO E INSTALACAO | UN | 3 | SINAPI | 74058/003 | TORNEIRA DE BÓIA DE PVC, DIÂM. 1"
14.03 | ABERTURA E FECHAMENTO DE RASGOS (inclusive preparo e aplicação de argamassa) |  |  |  |  | ABERTURA E FECHAMENTO DE RASGOS (inclusive preparo e aplicação de argamassa)
14.03.01 | ABERTURA E FECHAMENTO DE RASGOS EM ALVENARIA, PARA PASSAGEM DE TUBULAÇÕES, DIÂM. 1/2" A 1" | M | 80.61 | LABOR | 142201 | ABERTURA E FECHAMENTO DE RASGOS EM ALVENARIA, PARA PASSAGEM DE TUBULAÇÕES, DIÂM. 1/2" A 1"
14.03.02 | ABERTURA E FECHAMENTO DE RASGOS EM ALVENARIA, PARA PASSAGEM DE TUBULAÇÕES, DIÂM. 11/4" A 2" | M | 18.45 | LABOR | 142202 | ABERTURA E FECHAMENTO DE RASGOS EM ALVENARIA, PARA PASSAGEM DE TUBULAÇÕES, DIÂM. 11/4" A 2"
14.04 | REVISÕES, REPAROS E RETIRADAS |  |  |  |  | RETIRADAS
14.04.01 | RETIRADA DE CONJUNTO EXISTENTE DAS INSTALAÇÕES HIDRÁULICAS DOS RESERVATÓRIOS, INCLUINDO TUBULAÇÕES, REGISTROS, FLANGES, TORNEIRA BÓIA E INSTALAÇÃO DE CAP, CONFORME PROJETO DE INSTALAÇÕES HIDRÁULICAS | UND | 1 | COMPOSIÇÃO | HID-073 | RETIRADA DE CONJUNTO EXISTENTE DAS INSTALAÇÕES HIDRÁULICAS DOS RESERVATÓRIOS, INCLUINDO TUBULAÇÕES, REGISTROS, FLANGES, TORNEIRA BÓIA E INSTALAÇÃO DE CAP, CONFORME PROJETO DE INSTALAÇÕES HIDRÁULICAS
14.04.02 | LIMPEZA DE CAIXA D'ÁGUA EXISTENTE DE 10.000 LITROS, INCLUINDO USO DE CLORO, E OUTROS PARA LIMPEZA | UND | 3 | COMPOSIÇÃO | HID-081 | RETIRADA DE CONJUNTO EXISTENTE DAS INSTALAÇÕES HIDRÁULICAS DOS RESERVATÓRIOS, INCLUINDO TUBULAÇÕES, REGISTROS, FLANGES, TORNEIRA BÓIA E INSTALAÇÃO DE CAP, CONFORME PROJETO DE INSTALAÇÕES HIDRÁULICAS
14.05 | DRENAGEM DE ÁGUAS PLUVIAIS |  |  |  |  | DRENAGEM DE ÁGUAS PLUVIAIS
14.05.01 | ACESSÓRIOS |  |  |  |  | ACESSÓRIOS
14.05.01.01 | RALO HEMISFÉRICO (FORMATO ABACAXI) DE FERRO FUNDIDO, Ø75MM | UND | 8 | COMPOSIÇÃO | HID-006 | RALO HEMISFÉRICO (FORMATO ABACAXI) DE FERRO FUNDIDO, Ø75MM
| SUBTOTAL 14 |  |  |  |  | SUBTOTAL 14
15 | INSTALAÇÕES SANITÁRIAS |  |  |  |  | INSTALAÇÕES SANITÁRIAS
15.01 | TUBULAÇÕES E CONEXÕES DE PVC |  |  |  |  | TUBULAÇÕES E CONEXÕES DE PVC
15.01.01 | TUBO DE PVC RÍGIDO SOLDÁVEL BRANCO, PARA ESGOTO, DIÂMETRO 100MM (4"), INCLUSIVE CONEXÕES | M | 39.53 | LABOR | 141909 | TUBO DE PVC RÍGIDO SOLDÁVEL BRANCO, PARA ESGOTO, DIÂMETRO 100MM (4"), INCLUSIVE CONEXÕES
15.01.02 | TUBO DE PVC RÍGIDO SOLDÁVEL BRANCO, PARA ESGOTO, DIÂMETRO 40MM (1 1/2"), INCLUSIVE CONEXÕES | M | 57.21 | LABOR | 141906 | TUBO DE PVC RÍGIDO SOLDÁVEL BRANCO, PARA ESGOTO, DIÂMETRO 40MM (1 1/2"), INCLUSIVE CONEXÕES
15.01.03 | TUBO DE PVC RÍGIDO SOLDÁVEL BRANCO, PARA ESGOTO, DIÂMETRO 50MM (2"), INCLUSIVE CONEXÕES | M | 51.7 | LABOR | 141907 | TUBO DE PVC RÍGIDO SOLDÁVEL BRANCO, PARA ESGOTO, DIÂMETRO 50MM (2"), INCLUSIVE CONEXÕES
15.01.04 | TUBO DE PVC RÍGIDO SOLDÁVEL BRANCO, PARA ESGOTO, DIÂMETRO 75MM (3"), INCLUSIVE CONEXÕES | M | 1.45 | LABOR | 141908 | TUBO DE PVC RÍGIDO SOLDÁVEL BRANCO, PARA ESGOTO, DIÂMETRO 75MM (3"), INCLUSIVE CONEXÕES
15.02 | CAIXAS EMPREGANDO ARGAMASSA DE CIMENTO, CAL E AREIA |  |  |  |  | CAIXAS EMPREGANDO ARGAMASSA DE CIMENTO, CAL E AREIA
15.02.01 | CAIXA DE INSPEÇÃO EM ALV. BLOCO CONCRETO 9X19X39CM, DIM. 60X60CM E HMÁX=1M, C/ TAMPA DE FERRO FUNDIDO 40X40CM, LASTRO DE CONCRETO ESP.10CM, REVEST. INTERNO C/ CHAPISCO E REBOCO IMPERMEABILIZ, INCL. ESCAVAÇÃO, REATERRO E ENCHIMENTO | UND | 1 | LABOR | 141110 | CAIXA DE INSPEÇÃO DE ESGOTO SIFONADA EM ALV. DE BLOCO DE CONCRETO 9X19X39, DIM. 60X60CM E HMÁX=1M, C/ TAMPA EM FERRO FUNDIDO, LASTRO DE CONCRETO ESP. 10CM, REVEST. INT. C/ CHAPISCO E REBOCO IMPERMEABILIZADO, INCL. ESCAVAÇÃO E REATERRO E ENCHIMENTO
15.02.02 | CAIXA DE AREIA EM ALV. DE BLOCO DE CONCRETO 9X19X39, DIM. 60X60CM E HMÁX=1M, C/ TAMPA EM FERRO FUNDIDO, LASTRO DE CONCRETO ESP. 10CM, REVEST. INT. C/ CHAPISCO E REBOCO IMPERMEABILIZADO, INCL. ESCAVAÇÃO E REATERRO | UND | 1 | LABOR | 141111 | CAIXA DE AREIA EM ALV. DE BLOCO DE CONCRETO 9X19X39, DIM. 60X60CM E HMÁX=1M, C/ TAMPA EM FERRO FUNDIDO, LASTRO DE CONCRETO ESP. 10CM, REVEST. INT. C/ CHAPISCO E REBOCO IMPERMEABILIZADO, INCL. ESCAVAÇÃO E REATERRO
15.02.03 | CAIXA SIFONADA ESPECIAL EM ALV. BLOCO CONCR. 9X19X39CM, DIM. 60X60CM E HMÁX=1M. C/ TAMPA EM FERRO FUNDIDO, LASTRO CONC. ESP.10CM, REVEST. INT. C/ CHAP. E REBOCO IMPERM., INCL. ESC, REATERRO E CURVA CURTA C/ VISITA E PLUG PVC 100MM | UND | 1 | LABOR | 141112
15.02.04 | CAIXA RETENTORA DE MATERIAL SÓLIDO EM ALVENARIA DE BLOCO DE CONCRETO 9X19X39CM, DIM. INTERNA 70X60CM E HMÁX = 1,50 M, COM TAMPA EM FERRO FUNDIDO, LASTRO DE CONCRETO ESP. 10CM, REVESTIMENTO INTERNO COM CHAPISCO E REBOCO IMPERMEABILIZADO, INCLUINDO ESCAVAÇÃO E REATERRO E PAREDE INTERNA DE CONCRETO | UND | 1 | COMPOSIÇÃO | HID-083 | CAIXA RETENTORA DE MATERIAL SÓLIDO EM ALVENARIA DE BLOCO DE CONCRETO 9X19X39CM, DIM. INTERNA 70X60CM E HMÁX = 1,50 M, COM TAMPA EM FERRO FUNDIDO, LASTRO DE CONCRETO ESP. 10CM, REVESTIMENTO INTERNO COM CHAPISCO E REBOCO IMPERMEABILIZADO, INCLUINDO ESCAVAÇÃO E REATERRO E PAREDE INTERNA DE CONCRETO
15.02.05 | FOSSA SÉPTICA DIAM. INTERNO 2,50M E HÚTIL=2,80M, EM ANEL PRÉ-MOLDADO DE CONCRETO, TAMPA EM CONCRETO ARMADO, INCLUINDO CHAPISCO, REBOCO IMPERMEABILIZADO, IMPERMEABILIZANTE INTERNO COMPOSTO DE RESINAS ACRILICAS, QUARTZO E ADITIVOS EM 4 DEMÃOS (4KG/M²), LASTRO DE CONCRETO ESP. 10CM, TAMPA DE FERRO FUNDIDO DIAM.60CM, ESCAVAÇÃO E REATERRO, CONFORME PROJETO | UND | 1 | COMPOSIÇÃO | HID-084
15.02.06 | FILTRO ANAERÓBICO DIAM. INTERNO 2,50M E HÚTIL=1,80M, EM ANEL PRÉ-MOLDADO DE CONCRETO, TAMPA EM CONCRETO ARMADO, INCLUINDO CHAPISCO, REBOCO, IMPERMEABILIZADO, IMPERMEABILIZANTE INTERNO COMPOSTO DE RESINAS ACRILICAS, QUARTZO E ADITIVOS EM 4 DEMÃOS (4KG/M²), LASTRO DE CONCRETO ESP. 10CM, TAMPA DE FERRO FUNDIDO DIAM.60CM, ESCAVAÇÃO E REATERRO, LASTRO DE BRITA 4 OU 5, ESP. 60CM, CONFORME PROJETO | UND | 2 | COMPOSIÇÃO | HID-085
15.03 | ACESSÓRIOS |  |  |  |  | ACESSÓRIOS
15.03.01 | CAIXA SIFONADA, PVC, DN 100 X 100 X 50 MM, FORNECIDA E INSTALADA EM RAMAIS DE ENCAMINHAMENTO DE ÁGUA PLUVIAL. AF_12/2014_P | UN | 2 | SINAPI | 89482 | CAIXA SIFONADA, PVC, DN 100 X 100 X 50 MM, FORNECIDA E INSTALADA EM RAMAIS DE ENCAMINHAMENTO DE ÁGUA PLUVIAL. AF_12/2014_P
15.03.02 | CAIXA SIFONADA EM PVC, DIÂM. 150MM, COM GRELHA E PORTA GRELHA QUADRADOS, EM AÇO INOX | UND | 6 | LABOR | 142111 | CAIXA SIFONADA EM PVC, 150X150X50MM COM GRELHA E PORTA GRELHA EM AÇO INOX
15.03.03 | RALO SIFONADO, PVC, DN 100 X 40 MM, JUNTA SOLDÁVEL, COM TAMPA EM AÇO INOX ROTATIVA | UND | 1 | COMPOSIÇÃO | HID-082 | RALO SIFONADO, PVC, DN 100 X 40 MM, JUNTA SOLDÁVEL, FORNECIDO E INSTALADO EM RAMAIS DE ENCAMINHAMENTO DE ÁGUA PLUVIAL. AF_12/2014_P
15.04 | TUBULAÇÃO DE LIGAÇÃO DE CAIXAS |  |  |  |  | TUBULAÇÃO DE LIGAÇÃO DE CAIXAS
15.04.01 | TUBO PVC RÍGIDO PARA ESGOTO NO DIÂMETRO DE 100MM INCLUINDO ESCAVAÇÃO E ATERRO COM AREIA | M | 7.2 | LABOR | 140903 | TUBO PVC RÍGIDO PARA ESGOTO NO DIÂMETRO DE 100MM INCLUINDO ESCAVAÇÃO E ATERRO COM AREIA
| SUBTOTAL 15 |  |  |  |  | SUBTOTAL 15
16 | APARELHOS HIDRO-SANITÁRIOS |  |  |  |  | APARELHOS HIDRO-SANITÁRIOS
16.01 | LOUÇAS |  |  |  |  | LOUÇAS
16.01.01 | BACIA CONVENCIONAL EM LOUÇA BRANCA REF. LINHA RAVENA P9 DECA OU EQUIV., INCLUSIVE TUBO DE LIGAÇÃO, ACESSÓRIOS DE FIXAÇÃO E ASSENTO PLÁSTICO | UND | 6 | LABOR | 170134 | BACIA CONVENCIONAL EM LOUÇA BRANCA REF. LINHA RAVENA P9 DECA OU EQUIV., INCLUSIVE TUBO DE LIGAÇÃO, ACESSÓRIOS DE FIXAÇÃO E ASSENTO PLÁSTICO
16.01.02 | BACIA SIFONADA DE LOUÇA BRANCA SEM ABERTURA FRONTAL PARA PORTADORES DE NECESSIDADES ESPECIAIS, VOGUE PLUS CONFORTO - LINHA CONFORTO, MOD P510, INCL. ASSENTO POLIESTER, REF.AP51,MARCA DE REF. DECA OU EQUIVALENTE, SEM ABERTURA FRONTAL | UND | 1 | LABOR | 170126 | BACIA SIFONADA DE LOUÇA BRANCA SEM ABERTURA FRONTAL PARA PORTADORES DE NECESSIDADES ESPECIAIS, VOGUE PLUS CONFORTO - LINHA CONFORTO, MOD P510, INCL. ASSENTO POLIESTER, REF.AP51,MARCA DE REF. DECA OU EQUIVALENTE, SEM ABERTURA FRONTAL
16.01.03 | LAVATÓRIO DE LOUÇA BRANCA COM COLUNA SUSPENSA, LINHA VOGUE PLUS CONFORT PARA PORTADORES DE NECESSIDADES ESPECIAIS, MARCA DE REFERENCIA DECA, CELITE OU IDEAL STANDART, INCLUSIVE VALVULA, SIFÃO E ENGATES, EXCLUSIVE TORNEIRA | UND | 10 | LABOR | 170128 | LAVATÓRIO DE LOUÇA BRANCA COM COLUNA SUSPENSA, LINHA VOGUE PLUS CONFORT PARA PORTADORES DE NECESSIDADES ESPECIAIS, MARCA DE REFERENCIA DECA, CELITE OU IDEAL STANDART, INCLUSIVE VALVULA, SIFÃO E ENGATES, EXCLUSIVE TORNEIRA
16.01.04 | LAVÁTORIO DE CANTO COLEÇÃO MASTER - REF. L76 MARCA DE REF. DECA OU EQUIVALENTE, INCLUSIVE VÁLVULA, SIFÃO E ENGATES CROMADOS, EXCLUSIVE TORNEIRA,PARA PNE | UND | 1 | LABOR | 170132 | LAVÁTORIO DE CANTO COLEÇÃO MASTER - REF. L76 MARCA DE REF. DECA OU EQUIVALENTE, INCLUSIVE VÁLVULA, SIFÃO E ENGATES CROMADOS, EXCLUSIVE TORNEIRA,PARA PNE
16.01.05 | SABONETEIRA DE LOUÇA BRANCA, 15X15CM, MARCAS DE REFERÊNCIA DECA, CELITE OU IDEAL STANDARD. | UND | 2 | LABOR | 170108 | SABONETEIRA DE LOUÇA BRANCA, 15X15CM, MARCAS DE REFERÊNCIA DECA, CELITE OU IDEAL STANDARD
16.02 | TORNEIRAS, VÁLVULAS E METAIS |  |  |  |  | TORNEIRAS, VÁLVULAS E METAIS
16.02.01 | VÁLVULA DE DESCARGA COM ACABAMENTO ANTI-VANDALISMO, MARCAS DE REFERÊNCIA FABRIMAR, DECA OU DOCOL | UND | 6 | LABOR | 170352 | VÁLVULA DE DESCARGA COM ACABAMENTO ANTI-VANDALISMO, MARCAS DE REFERÊNCIA FABRIMAR, DECA OU DOCOL
16.02.02 | DUCHA MANUAL ACQUA JET , LINHA AQUARIUS, COM REGISTRO REF.C 2195, MARCAS DE REFERÊNCIA FABRIMAR, DECA OU DOCOL | UND | 5 | LABOR | 170519 | DUCHA MANUAL ACQUA JET , LINHA AQUARIUS, COM REGISTRO REF.C 2195, MARCAS DE REFERÊNCIA FABRIMAR, DECA OU DOCOL
16.02.03 | CUBA DE AÇO INOX N° 1(DIM.470X320X150)MM, MARCAS DE REFERÊNCIA FRANKE, STRAKE, TRAMONTINA, INCLUSIVE VÁLVULA DE METAL 31/2" E SIFÃO CROMADO 1 X 1/2", EXCL. TORNEIRA | UND | 1 | LABOR | 170512 | CUBA DE AÇO INOX N° 1(DIM.470X320X150)MM, MARCAS DE REFERÊNCIA FRANKE, STRAKE, TRAMONTINA, INCLUSIVE VÁLVULA DE METAL 31/2" E SIFÃO CROMADO 1 X 1/2", EXCL. TORNEIRA
16.02.04 | TORNEIRA TEMPORIZADA MESA BICA BAIXA CROMADA PRATA, LINHA DECAMATIC ECO DECA COD. 1173 C, MARCA DE REFERENCIA DECA OU EQUIVALENTE | UND | 10 | COMPOSIÇÃO | HID-023 | TORNEIRA TEMPORIZADA MESA BICA BAIXA CROMADA PRATA, LINHA DECAMATIC ECO DECA COD. 1173 C, MARCA DE REFERENCIA DECA OU EQUIVALENTE
16.02.05 | TORNEIRA DE BANCADA, LINHA PRATIKA, ACABAMENTO CROMADA COD. 1167-P, MARCA DE REFERENCIA FABRIMAR OU EQUIVALENTE | UND | 2 | COMPOSIÇÃO | HID-024 | TORNEIRA DE BANCADA, LINHA PRATIKA, ACABAMENTO CROMADA COD. 1167-P, MARCA DE REFERENCIA FABRIMAR OU EQUIVALENTE
16.02.06 | BICA HOSPITALAR DE MESA DOCOLMATIC, ACABAMENTO CROMADO, COD. 98710306, MARCA DE REFERENCIA DOCOL OU EQUIVALENTE, PARA VÁLVULA DE PÉ | UND | 4 | COMPOSIÇÃO | HID-025 | BICA HOSPITALAR DE MESA DOCOLMATIC, ACABAMENTO CROMADO, COD. 98710306, MARCA DE REFERENCIA DOCOL OU EQUIVALENTE, PARA VÁLVULA DE PÉ
16.02.07 | VÁLVULA DE PAREDE DOCOL PÉMATIC Ø1/2" REF. 17012000, ACABAMENTO AÇO ESCOVADO, MARCA DE REFERENCIA DOCOL OU EQUIVALENTE | UND | 4 | COMPOSIÇÃO | HID-026 | VÁLVULA DE PAREDE DOCOL PÉMATIC Ø1/2" REF. 17012000, ACABAMENTO AÇO ESCOVADO, MARCA DE REFERENCIA DOCOL OU EQUIVALENTE
16.03 | OUTROS APARELHOS |  |  |  |  | OUTROS APARELHOS
16.03.01 | SABONETEIRA SPRAY EM PLÁSTICO ABS, COR BRANCO, MARCA DE REFERÊNCIA KIMBERLY CLARK OU EQUIVALENTE | UND | 16 | COMPOSIÇÃO | HID-028 | SABONETEIRA SPRAY EM PLÁSTICO ABS, COR BRANCO, MARCA DE REFERÊNCIA KIMBERLY CLARK OU EQUIVALENTE
16.03.02 | DISPENSER PARA PAPEL TOALHA EM PLASTICO ABS, COR BRANCO, INTERFOLHADO, COM DUAS DOBRAS | UND | 16 | COMPOSIÇÃO | HID-029 | DISPENSER PARA PAPEL TOALHA EM PLASTICO ABS, COR BRANCO, INTERFOLHADO, COM DUAS DOBRAS
16.03.03 | PORTA PAPEL HIGIENICO EM PLASTICO ABS, COR BRANCO, ROLÃO PARA 300 M | UND | 7 | COMPOSIÇÃO | HID-031 | PORTA PAPEL HIGIENICO EM PLASTICO ABS, COR BRANCO, ROLÃO PARA 300 M
16.03.04 | BARRA DE APOIO EM AÇO INOX POLIDO, L=80CM, PARA SANITÁRIO DEFICIENTE | UND | 2 | COMPOSIÇÃO | HID-027 | BARRA DE APOIO EM AÇO INOX POLIDO, L=80CM, PARA SANITÁRIO DEFICIENTE
16.03.05 | BARRA DE APOIO EM AÇO INOXIDÁVEL 40 CM COM ACABAMENTO CROMADO REF DOCOL | UND | 1 | COMPOSIÇÃO | HID-032 | BARRA DE APOIO EM AÇO INOXIDÁVEL 40 CM COM ACABAMENTO CROMADO REF DOCOL
16.03.06 | BARRA DE APOIO EM AÇO INOXIDÁVEL COM ACABAMENTO CROMADO PARA LAVATÓRIO DE CANTO | UND | 1 | COMPOSIÇÃO | HID-033 | BARRA DE APOIO EM AÇO INOXIDÁVEL COM ACABAMENTO CROMADO PARA LAVATÓRIO DE CANTO
16.03.07 | CHUVEIRO ELETRICO COMUM CORPO PLASTICO TIPO DUCHA, FORNECIMENTO E INSTALACAO | UN | 2 | SINAPI | 9535 | CHUVEIRO MAXI DUCHA, LORENZETTI, COM MANGUEIRA PLÁSTICA/DESVIADOR PARA DUCHAS ELÉTRICAS, CÓGIGO 8010-A, LORENZETTI, OU EQUIVALENTE
| SUBTOTAL 16 |  |  |  |  | SUBTOTAL 16
17 | BANCADAS |  |  |  |  | BANCADAS
17.01 | BANCADAS DE GRANITO |  |  |  |  | BANCADAS DE GRANITO
17.01.01 | BANCADA DE GRANITO COM ESPESSURA DE 2 CM | M2 | 7.53 | LABOR | 170220 | BANCADA EM GRANITO CINZA ANDORINHA - ESPESSURA 2CM, CONFORME PROJETO
17.01.02 | FORNECIMENTO E INSTALAÇÃO DE CANTONEIRA TIPO "L" DE FERRO 1 1/2" X 3/16", CONFORME PROJETO | M | 18.9 | COMPOSIÇÃO | ARQ-058 | FORNECIMENTO E INSTALAÇÃO DE CANTONEIRA TIPO "L" DE FERRO 1 1/2" X 3/16", CONFORME PROJETO
17.02 | BANCADAS DE INOX |  |  |  |  | BANCADAS DE INOX
17.02.01 | PIA EM AÇO INOX COM 01 CUBA, DIMENSÕES DE 0,60X1,60M, INCLUSIVE VÁLVULA TIPO AMERICANA E SIFÃO | UND | 1 | COMPOSIÇÃO | ARQ-040 | PIA EM AÇO INOX COM 01 CUBA, DIMENSÕES DE 0,60X1,60M, INCLUSIVE VÁLVULA TIPO AMERICANA E SIFÃO
17.02.02 | PIA EM AÇO INOX COM 01 CUBA, DIMENSÕES DE 0,60X2,00M, INCLUSIVE VÁLVULA TIPO AMERICANA E SIFÃO | UND | 2 | COMPOSIÇÃO | ARQ-041 | PIA EM AÇO INOX COM 01 CUBA, DIMENSÕES DE 0,60X2,00M, INCLUSIVE VÁLVULA TIPO AMERICANA E SIFÃO
17.02.03 | PIA EM AÇO INOX COM 01 CUBA, DIMENSÕES DE 0,60X1,25M, INCLUSIVE VÁLVULA TIPO AMERICANA E SIFÃO | UND | 1 | COMPOSIÇÃO | ARQ-101
| SUBTOTAL 17 |  |  |  |  | SUBTOTAL 17
18 | PINTURA |  |  |  |  | PINTURA
18.01 | SOBRE PAREDES E FORROS |  |  |  |  | SOBRE PAREDES E FORROS
18.01.01 | EMASSAMENTO DE PAREDES E FORROS, COM DUAS DEMÃOS DE MASSA À BASE DE PVA, MARCAS DE REFERÊNCIA SUVINIL, CORAL OU METALATEX | M2 | 329.64 | LABOR | 190101 | EMASSAMENTO DE PAREDES E FORROS, COM DUAS DEMÃOS DE MASSA À BASE DE PVA, MARCAS DE REFERÊNCIA SUVINIL, CORAL OU METALATEX
18.01.02 | PINTURA COM TINTA LÁTEX PVA, MARCAS DE REFERÊNCIA SUVINIL, CORAL OU METALATEX, INCLUSIVE SELADOR, EM PAREDES E FORROS, A DUAS DEMÃOS | M2 | 329.64 | LABOR | 190115 | PINTURA COM TINTA LÁTEX PVA, MARCAS DE REFERÊNCIA SUVINIL, CORAL OU METALATEX, INCLUSIVE SELADOR, EM PAREDES E FORROS, A DUAS DEMÃOS
18.01.03 | EMASSAMENTO DE PAREDES E FORROS, COM DUAS DEMÃOS DE MASSA ACRÍLICA, MARCAS DE REFERÊNCIA SUVINIL, CORAL OU METALATEX | M2 | 1477.25 | LABOR | 190103 | EMASSAMENTO DE PAREDES E FORROS, COM DUAS DEMÃOS DE MASSA ACRÍLICA, MARCAS DE REFERÊNCIA SUVINIL, CORAL OU METALATEX
18.01.04 | PINTURA COM TINTA ACRÍLICA, MARCAS DE REFERÊNCIA SUVINIL, CORAL OU METALATEX, INCLUSIVE SELADOR ACRÍLICO, EM PAREDES E FORROS, A TRÊS DEMÃOS | M2 | 1748.37 | LABOR | 190106 | PINTURA COM TINTA ACRÍLICA, MARCAS DE REFERÊNCIA SUVINIL, CORAL OU METALATEX, INCLUSIVE SELADOR ACRÍLICO, EM PAREDES E FORROS, A TRÊS DEMÃOS
18.01.05 | PINTURA COM TINTA EPÓXI COR BRANCA, MARCA DE REFERÊNCIA SUVINIL, CORAL E METALATEX, EM PAREDES E FORROS A DUAS DEMÃOS | M2 | 238.01 | COMPOSIÇÃO | ARQ-089 | PINTURA COM TINTA EPÓXI COR BRANCA, MARCA DE REFERÊNCIA SUVINIL, CORAL E METALATEX, EM PAREDES E FORROS A DUAS DEMÃOS
18.01.06 | LIXAMENTO DE PAREDE COM PINTURA ANTIGA PVA PARA RECEBIMENTO DE NOVA CAMADA DE TINTA | M2 | 1760.16 | LABOR | 10246 | LIXAMENTO DE PAREDE COM PINTURA ANTIGA PARA RECEBIMENTO DE NOVA CAMADA DE TINTA
18.01.07 | RETIRADA DE REVESTIMENTO ANTIGO EM TEXTURA | M2 | 322.74 | COMPOSIÇÃO | ARQ-024 | RETIRADA DE REVESTIMENTO ANTIGO EM TEXTURA
18.01.08 | PINTURA TEXTURIZADA, ACRÍLICO PREMIUM FOSCO, SUVINIL FOSCO COMPLETO - COR BEGE LAMPARINA - CÓD. V100 COM TEXTURA ACRILICA, INCLUSIVE PREPARO DA SUPERFÍCIE | M2 | 344.27 | COMPOSIÇÃO | ARQ-023 | PINTURA TEXTURIZADA, ACRÍLICO PREMIUM FOSCO, SUVINIL FOSCO COMPLETO - COR BEGE LAMPARINA - CÓD. V100 COM TEXTURA ACRILICA, INCLUSIVE PREPARO DA SUPERFÍCIE
18.02 | SOBRE MADEIRA |  |  |  |  | SOBRE MADEIRA
18.02.01 | PINTURA COM VERNIZ FOSCO, LINHA PREMIUM, EM MADEIRA, A TRÊS DEMÃOS, MARCAS DE REFERÊNCIA SUVINIL, CORAL OU METALATEX | M2 | 136.08 | LABOR | 190306 | PINTURA COM VERNIZ FOSCO, LINHA PREMIUM, EM MADEIRA, A TRÊS DEMÃOS, MARCAS DE REFERÊNCIA SUVINIL, CORAL OU METALATEX
18.02.02 | LIXAMENTO DE MADEIRA COM VERNIZ ANTIGO PARA RECEBIMENTO DE NOVA CAMADA DE VERNIZ | M2 | 52.92 | LABOR | 10246 | LIXAMENTO DE MADEIRA COM VERNIZ ANTIGO PARA RECEBIMENTO DE NOVA CAMADA DE VERNIZ
18.03 | SOBRE PISOS |  |  |  |  | SOBRE PISOS
18.03.01 | PINTURA COM BASE SELADORA ACRÍLICA TERMOPLÁSTICA, REFERÊNCIA BECKER SEALER PLUS, MARCA DE REFERENCIA BECKER OU SIMILIAR, SOBRE PISOS DE CONCRETO | M2 | 97.5 | COMPOSIÇÃO | ARQ-074 | PINTURA COM BASE SELADORA ACRÍLICA TERMOPLÁSTICA, REFERÊNCIA BECKER SEALER PLUS, MARCA DE REFERENCIA BECKER OU SIMILIAR, SOBRE PISOS DE CONCRETO
18.04 | SOBRE METAL |  |  |  |  | SOBRE METAL
18.04.01 | REMOCAO DE PINTURA A OLEO/ESMALTE SOBRE SUPERFICIE METALICA | M2 | 16.39 | SINAPI | 79516/001 | REMOCAO DE PINTURA A OLEO/ESMALTE SOBRE SUPERFICIE METALICA
18.04.02 | PINTURA COM TINTA ESMALTE SINTÉTICO EM CORRIMÃO METÁLICO, MARCAS DE REFERÊNCIA SUVINIL, CORAL OU METALATEX, A DUAS DEMÃOS, INCLUSIVE FUNDO ANTICORROSIVO A UMA DEMÃO | M | 104.35 | COMPOSIÇÃO | ARQ-047 | PINTURA COM TINTA ESMALTE SINTÉTICO EM CORRIMÃO METÁLICO, MARCAS DE REFERÊNCIA SUVINIL, CORAL OU METALATEX, A DUAS DEMÃOS, INCLUSIVE FUNDO ANTICORROSIVO A UMA DEMÃO
| SUBTOTAL 18 |  |  |  |  | SUBTOTAL 18
19 | INSTALAÇÃO ELÉTRICA E ELETRÔNICA 127/220 |  |  |  |  | INSTALAÇÃO ELÉTRICA E ELETRÔNICA 127/220
19.01 | CENTRO DE DISTRIBUIÇÃO |  |  |  |  | CENTRO DE DISTRIBUIÇÃO
19.01.01 | QGBT - QUADRO DE DISTRIBUIÇAO DE ENERGIA EM CHAPA METÁLICA, DE FABRICAÇÃO ESPECIAL, COM BARRAMENTO TRIFASICO, COMPLETO, INCLUSIVE DISJUNTORES E DPSs, CONFORME PROJETO, FORNECIMENTO E INSTALAÇÃO | UND | 1 | COMPOSIÇÃO | ELE-001 | QGBT - QUADRO DE DISTRIBUIÇAO DE ENERGIA EM CHAPA METÁLICA, DE FABRICAÇÃO ESPECIAL, COM BARRAMENTO TRIFASICO, COMPLETO, INCLUSIVE DISJUNTORES E DPSs, CONFORME PROJETO, FORNECIMENTO E INSTALAÇÃO
19.01.02 | QUADRO DE DISTRIBUICAO DE ENERGIA DE EMBUTIR, EM CHAPA METALICA, PARA 18 DISJUNTORES TERMOMAGNETICOS MONOPOLARES, COM BARRAMENTO TRIFASICO ENEUTRO, FORNECIMENTO E INSTALACAO | UN | 1 | SINAPI | 74131/004 | QUADRO DE DISTRIBUICAO DE ENERGIA DE EMBUTIR, EM CHAPA METALICA, PARA 18 DISJUNTORES TERMOMAGNETICOS MONOPOLARES, COM BARRAMENTO TRIFASICO ENEUTRO, FORNECIMENTO E INSTALACAO
19.01.03 | QUADRO DE DISTRIBUICAO DE ENERGIA P/ 6 DISJUNTORES TERMOMAGNETICOS MONOPOLARES SEM BARRAMENTO, DE EMBUTIR, EM CHAPA METALICA - FORNECIMENTOE INSTALACAO | UN | 1 | SINAPI | 84402 | QUADRO DE DISTRIBUICAO DE ENERGIA P/ 6 DISJUNTORES TERMOMAGNETICOS MONOPOLARES SEM BARRAMENTO, DE EMBUTIR, EM CHAPA METALICA - FORNECIMENTOE INSTALACAO
19.01.04 | QUADRO DE DISTRIBUICAO DE ENERGIA DE EMBUTIR, EM CHAPA METALICA, PARA 24 DISJUNTORES TERMOMAGNETICOS MONOPOLARES, COM BARRAMENTO TRIFASICO ENEUTRO, FORNECIMENTO E INSTALACAO | UN | 3 | SINAPI | 74131/005 | QUADRO DE DISTRIBUICAO DE ENERGIA DE EMBUTIR, EM CHAPA METALICA, PARA 24 DISJUNTORES TERMOMAGNETICOS MONOPOLARES, COM BARRAMENTO TRIFASICO ENEUTRO, FORNECIMENTO E INSTALACAO
19.01.05 | QUADRO DE DISTRIBUICAO DE ENERGIA DE EMBUTIR, EM CHAPA METALICA, PARA 32 DISJUNTORES TERMOMAGNETICOS MONOPOLARES, COM BARRAMENTO TRIFASICO ENEUTRO, FORNECIMENTO E INSTALACAO | UN | 1 | SINAPI | 74131/006 | QUADRO DE DISTRIBUICAO DE ENERGIA DE EMBUTIR, EM CHAPA METALICA, PARA 32 DISJUNTORES TERMOMAGNETICOS MONOPOLARES, COM BARRAMENTO TRIFASICO ENEUTRO, FORNECIMENTO E INSTALACAO
19.02 | DISJUNTORES E OUTROS DISPOSITIVOS DE PROTEÇÃO |  |  |  |  | DISJUNTORES E OUTROS DISPOSITIVOS DE PROTEÇÃO
19.02.01 | MINI-DISJUNTOR MONOPOLAR 16 A, CURVA C - 5KA 220/127VCA (NBR IEC 60947-2), REF. SIEMENS, GE, SCHNEIDER OU EQUIVALENTE | UND | 3 | LABOR | 151301 | MINI-DISJUNTOR MONOPOLAR 16 A, CURVA C - 5KA 220/127VCA (NBR IEC 60947-2), REF. SIEMENS, GE, SCHNEIDER OU EQUIVALENTE
19.02.02 | MINI-DISJUNTOR MONOPOLAR 20 A, CURVA C - 5KA 220/127VCA (NBR IEC 60947-2), REF. SIEMENS, GE, SCHNEIDER OU EQUIVALENTE | UND | 2 | LABOR | 151302 | MINI-DISJUNTOR MONOPOLAR 20 A, CURVA C - 5KA 220/127VCA (NBR IEC 60947-2), REF. SIEMENS, GE, SCHNEIDER OU EQUIVALENTE
19.02.03 | MINI-DISJUNTOR MONOPOLAR 25 A, CURVA C - 5KA 220/127VCA (NBR IEC 60947-2), REF. SIEMENS, GE, SCHNEIDER OU EQUIVALENTE | UND | 32 | LABOR | 151303 | MINI-DISJUNTOR MONOPOLAR 25 A, CURVA C - 5KA 220/127VCA (NBR IEC 60947-2), REF. SIEMENS, GE, SCHNEIDER OU EQUIVALENTE
19.02.04 | MINI-DISJUNTOR BIPOLAR 16 A, CURVA C - 5KA 220/127VCA (NBR IEC 60947-2), REF. SIEMENS, GE, SCHNEIDER OU EQUIVALENTE | UND | 4 | LABOR | 151306 | MINI-DISJUNTOR BIPOLAR 16 A, CURVA C - 5KA 220/127VCA (NBR IEC 60947-2), REF. SIEMENS, GE, SCHNEIDER OU EQUIVALENTE
19.02.05 | MINI-DISJUNTOR BIPOLAR 25 A, CURVA C - 5KA 220/127VCA (NBR IEC 60947-2), REF. SIEMENS, GE, SCHNEIDER OU EQUIVALENTE | UND | 4 | LABOR | 151321 | MINI-DISJUNTOR BIPOLAR 25 A, CURVA C - 5KA 220/127VCA (NBR IEC 60947-2), REF. SIEMENS, GE, SCHNEIDER OU EQUIVALENTE
19.02.06 | MINI-DISJUNTOR TRIPOLAR 40 A, CURVA C - 5KA 220/127VCA (NBR IEC 60947-2), REF. SIEMENS, GE, SCHNEIDER OU EQUIVALENTE | UND | 3 | LABOR | 151310 | MINI-DISJUNTOR TRIPOLAR 40 A, CURVA C - 5KA 220/127VCA (NBR IEC 60947-2), REF. SIEMENS, GE, SCHNEIDER OU EQUIVALENTE
19.02.07 | MINI-DISJUNTOR TRIPOLAR 80 A, CURVA C - 5KA 220/127VCA (NBR IEC 60947-2), REF. SIEMENS, GE, SCHNEIDER OU EQUIVALENTE | UND | 1 | COMPOSIÇÃO | ELE-008 | MINI-DISJUNTOR MONOPOLAR 80 A, CURVA C - 10KA 240VCA (NBR IEC 60947-2), REF. SIEMENS, GE, SCHNEIDER OU EQUIVALENTE
19.02.08 | MINI-DISJUNTOR MONOPOLAR 50 A, CURVA C - 5KA 220/127VCA (NBR IEC 60947-2), REF. SIEMENS, GE, SCHNEIDER OU EQUIVALENTE | UND | 2 | LABOR | 151317 | MINI-DISJUNTOR MONOPOLAR 50 A, CURVA C - 5KA 220/127VCA (NBR IEC 60947-2), REF. SIEMENS, GE, SCHNEIDER OU EQUIVALENTE
19.02.09 | MINI-DISJUNTOR TRIPOLAR 63 A, CURVA C - 10KA 220/127VCA (NBR IEC 60947-2), REF. SIEMENS, GE, SCHNEIDER OU EQUIVALENTE | UND | 1 | COMPOSIÇÃO | ELE-010 | MINI-DISJUNTOR TRIPOLAR 63 A, CURVA C - 5KA 220/127VCA (NBR IEC 60947-2), REF. SIEMENS, GE, SCHNEIDER OU EQUIVALENTE
19.02.10 | MINI-DISJUNTOR TRIPOLAR 50 A, CURVA C - 5KA 220/127VCA (NBR IEC 60947-2), REF. SIEMENS, GE, SCHNEIDER OU EQUIVALENTE | UND | 3 | LABOR | 151311 | MINI-DISJUNTOR TRIPOLAR 50 A, CURVA C - 5KA 220/127VCA (NBR IEC 60947-2), REF. SIEMENS, GE, SCHNEIDER OU EQUIVALENTE
19.02.11 | MINI-DISJUNTOR BIPOLAR 32 A, CURVA C - 5KA 220/127VCA (NBR IEC 60947-2), REF. SIEMENS, GE, SCHNEIDER OU EQUIVALENTE | UND | 6 | LABOR | 151322 | MINI-DISJUNTOR BIPOLAR 32 A, CURVA C - 5KA 220/127VCA (NBR IEC 60947-2), REF. SIEMENS, GE, SCHNEIDER OU EQUIVALENTE
19.02.12 | MINI DISJUNTOR TRIPOLAR DE 10A, CURVA C -10KA 220/127V NBR IEC 60947-2 REF SIEMENS. GE, SCHNEIDER OU EQUIVALENTE | UND | 3 | COMPOSIÇÃO | ELE-013 | MINI DISJUNTOR TRIPOLAR DE 10A, CURVA C -10KA 220/127V NBR IEC 60947-2 REF SIEMENS. GE, SCHNEIDER OU EQUIVALENTE
19.02.13 | DISJUNTOR TERMOMAGNETICO TRIPOLAR EM CAIXA MOLDADA 175 A 225A 240V, FORNECIMENTO E INSTALACAO | UN | 1 | SINAPI | 74130/010 | DISJUNTOR TERMOMAGNETICO TRIPOLAR EM CAIXA MOLDADA 175 A 225A 240V, FORNECIMENTO E INSTALACAO
19.02.14 | DISPOSITIVO DE PROTEÇÃO CONTRA SURTO (DPS) CLASSE 2, TENSÃO NOMINAL 175VCA, CORRENTE DE SURTO MÁXIMA 40KA | UND | 20 | COMPOSIÇÃO | ELE-014 | DISPOSITIVO DE PROTEÇÃO CONTRA SURTO (DPS) CLASSE 2, TENSÃO NOMINAL 175VCA, CORRENTE DE SURTO MÁXIMA 40KA
19.02.15 | INTERRUPTOR DIFERENCIAL RESIDUAL 2x63A - 30mA | UND | 2 | COMPOSIÇÃO | ELE-015 | INTERRUPTOR DIFERENCIAL RESIDUAL 2x63A - 30mA
19.03 | ELETRODUTOS, ELETROCALHAS E ACESSÓRIOS |  |  |  |  | ELETRODUTOS, ELETROCALHAS E ACESSÓRIOS
19.03.01 | ELETRODUTO DE PVC RÍGIDO ROSCÁVEL, DIÂM. 3/4" (25MM), INCLUSIVE CONEXÕES | M | 172 | LABOR | 151126 | ELETRODUTO DE PVC RIGIDO ROSCAVEL DN 20MM (3/4") INCL CONEXOES, FORNECIMENTO E INSTALACAO
19.03.02 | ELETRODUTO DE PVC RÍGIDO ROSCÁVEL, DIÂM. 1" (32MM), INCLUSIVE CONEXÕES | M | 36 | LABOR | 151127 | ELETRODUTO DE PVC RIGIDO ROSCAVEL DN 25MM (1") INCL CONEXOES, FORNECIMENTO E INSTALACAO
19.03.03 | DUTO ESPIRAL FLEXIVEL SINGELO PEAD D=50MM(2") REVESTIDO COM PVC COM FIO GUIA DE ACO GALVANIZADO, LANCADO DIRETO NO SOLO, INCL CONEXOES | M | 27 | SINAPI | 73798/001 | DUTO ESPIRAL FLEXIVEL SINGELO PEAD D=50MM(2") REVESTIDO COM PVC COM FIO GUIA DE ACO GALVANIZADO, LANCADO DIRETO NO SOLO, INCL CONEXOES
19.03.04 | ELETRODUTO DE PVC RÍGIDO ROSCÁVEL, DIÂM. 3" (85MM), INCLUSIVE CONEXÕES | M | 9 | LABOR | 151131 | ELETRODUTO DE PVC RIGIDO ROSCAVEL DN 75MM (3"), INCL CONEXOES, FORNECIMENTO E INSTALACAO
19.03.05 | ELETRODUTO FLEXÍVEL CORRUGADO 3/4" , MARCA DE REFERÊNCIA TIGRE | M | 159 | LABOR | 151132 | ELETRODUTO DE PVC FLEXIVEL CORRUGADO DN 20MM (3/4") FORNECIMENTO E INSTALACAO
19.03.06 | ELETRODUTO FLEXÍVEL CORRUGADO 1", MARCA DE REFERÊNCIA TIGRE | M | 68 | LABOR | 151133 | ELETRODUTO DE PVC FLEXIVEL CORRUGADO DN 25MM (1") FORNECIMENTO E INSTALACAO
19.03.07 | ELETRODUTO DE PVC RÍGIDO ROSCÁVEL, DIÂM. 2" (60MM), INCLUSIVE CONEXÕES | M | 27 | LABOR | 151130 | ELETRODUTO DE PVC RIGIDO ROSCAVEL DN 50MM (2"), INCL CONEXOES, FORNECIMENTO E INSTALACAO
19.03.08 | ELETRODUTO DE PVC RÍGIDO ROSCÁVEL, DIÂM. 4" (110MM), INCLUSIVE CONEXÕES | M | 18 | LABOR | 151135 | ELETRODUTO DE PVC RIGIDO ROSCAVEL DN 100MM (4"), INCL CONEXOES, FORNECIMENTO E INSTALACAO
19.03.09 | ELETRODUTO DE PVC RÍGIDO ROSCÁVEL, DIÂM. 1" (32MM), INCLUSIVE CONEXÕES | M | 36 | LABOR | 151127 | ELETRODUTO DE PVC RIGIDO ROSCAVEL DN 25MM (1") INCL CONEXOES, FORNECIMENTO E INSTALACAO
19.03.10 | ELETRODUTO DE PVC RÍGIDO ROSCÁVEL, DIÂM. 1 1/2" (50MM), INCLUSIVE CONEXÕES | M | 30 | LABOR | 151129 | ELETRODUTO DE PVC RIGIDO ROSCAVEL DN 40MM (1 1/2") INCL CONEXOES, FORNECIMENTO E INSTALACAO
19.03.11 | ELETRODUTO DE PVC RÍGIDO ROSCÁVEL, DIÂM. 4" (110MM), INCLUSIVE CONEXÕES | M | 18 | LABOR | 151135 | ELETRODUTO DE PVC RIGIDO ROSCAVEL DN 100MM (4"), INCL CONEXOES, FORNECIMENTO E INSTALACAO
19.03.12 | ELETROCALHA PERFURADA EM CHAPA DE AÇO GALVANIZADO Nº16, 200X100MM, SEM TAMPA | M | 33 | LABOR | 150836 | ELETROCALHA PERFURADA EM CHAPA DE AÇO GALVANIZADO Nº16, 200X100MM, SEM TAMPA
19.03.13 | CURVA HORIZONTAL 90º PARA ELETROCALHA METÁLICA, 200X100MM, GALVANIZADA, REF. MEGA MG 2510 | UND | 2 | LABOR | 150875 | CURVA HORIZONTAL 90º PARA ELETROCALHA METÁLICA, 200X100MM, GALVANIZADA, REF. MEGA MG 2510
19.03.14 | TÊ HORIZONTAL 90º PARA ELETROCALHA METÁLICA 200X100MM, GALVANIZADA, REF. MEGA MG 2570 OU EQUIVALENTE | UND | 3 | LABOR | 150870 | TÊ HORIZONTAL 90º PARA ELETROCALHA METÁLICA 200X100MM, GALVANIZADA, REF. MEGA MG 2570 OU EQUIVALENTE
19.03.15 | TAMPA DE ENCAIXE PARA ELETROCALHA EM CHAPA DE AÇO GALVANIZADA 18, DIM. 200MM | UND | 33 | LABOR | 150861 | TAMPA DE ENCAIXE PARA ELETROCALHA EM CHAPA DE AÇO GALVANIZADA 18, DIM. 200MM
19.03.16 | SUPORTE DE FIXAÇÃO DE ELETROCALHA DE 200X100MM, NA PAREDE, ATRAVÉS DE SUPORTE TIPO MÃO FRANCESA SIMPLES (1 UND), PARAFUSO E BUCHA S8 (2UND) | UND | 30 | LABOR | 150881 | SUPORTE DE FIXAÇÃO DE ELETROCALHA DE 200X100MM, NA PAREDE, ATRAVÉS DE SUPORTE TIPO MÃO FRANCESA SIMPLES (1 UND), PARAFUSO E BUCHA S8 (2UND)
19.03.17 | SUPORTE DE FIXAÇÃO DE ELETROCALHA DE 200X100MM, NO TETO, ATRAVÉS DE GANCHO VERTICAL (1 UND), PORCA SEXTAVADA E ARRUELA 1/4" (4 UND), VERGALHÃO ROSCA TOTAL 1/4" (H=60CM), CANTONEIRA ZZ (1 UND) E PARAFUSO E BUCHA S8 (2 UND) | UND | 3 | LABOR | 150884 | SUPORTE DE FIXAÇÃO DE ELETROCALHA DE 200X100MM, NA PAREDE, ATRAVÉS DE SUPORTE TIPO MÃO FRANCESA SIMPLES (1 UND), PARAFUSO E BUCHA S8 (2UND)
19.03.18 | ELETROCALHA PERFURADA EM CHAPA DE AÇO GALVANIZADO Nº16, 300X100MM, SEM TAMPA | M | 12 | LABOR | 150837 | ELETROCALHA PERFURADA EM CHAPA DE AÇO GALVANIZADO Nº16, 300X100MM, SEM TAMPA
19.03.19 | TAMPA DE ENCAIXE PARA ELETROCALHA EM CHAPA DE AÇO GALVANIZADA 18, DIM. 300MM | UND | 12 | LABOR | 150862 | TAMPA DE ENCAIXE PARA ELETROCALHA EM CHAPA DE AÇO GALVANIZADA 18, DIM. 300MM
19.03.20 | SUPORTE DE FIXAÇÃO DE ELETROCALHA DE 400X100MM, NA PAREDE, ATRAVÉS DE SUPORTE TIPO MÃO FRANCESA REFORÇADA (1 UND), PARAFUSO E BUCHA S8 (2 UND) | UND | 30 | LABOR | 150883 | SUPORTE DE FIXAÇÃO DE ELETROCALHA DE 300X100MM, NA PAREDE, ATRAVÉS DE SUPORTE TIPO MÃO FRANCESA REFORÇADA (1 UND), PARAFUSO E BUCHA S8 (2 UND)
19.04 | CABOS E FIOS (CONDUTORES) |  |  |  |  | CABOS E FIOS (CONDUTORES)
19.04.01 | CABO DE COBRE FLEXÍVEL ISOLADO, 2,5 MM², ANTI-CHAMA 450/750 V, PARA CIRCUITOS TERMINAIS - FORNECIMENTO E INSTALAÇÃO. AF_12/2015 | M | 2162 | SINAPI | 91926 | CABO DE COBRE ISOLADO PVC 450/750V 2,5MM2 RESISTENTE A CHAMA - FORNECIMENTO E INSTALACAO
19.04.02 | CABO DE COBRE FLEXÍVEL ISOLADO, 4 MM², ANTI-CHAMA 450/750 V, PARA CIRCUITOS TERMINAIS - FORNECIMENTO E INSTALAÇÃO. AF_12/2015 | M | 3452 | SINAPI | 91928 | CABO DE COBRE ISOLADO PVC 450/750V 4MM2 RESISTENTE A CHAMA - FORNECIMENTO E INSTALACAO
19.04.03 | CABO DE COBRE FLEXÍVEL ISOLADO, 6 MM², ANTI-CHAMA 450/750 V, PARA CIRCUITOS TERMINAIS - FORNECIMENTO E INSTALAÇÃO. AF_12/2015 | M | 495 | SINAPI | 91930 | CABO DE COBRE ISOLADO PVC 450/750V 6MM2 RESISTENTE A CHAMA - FORNECIMENTO E INSTALACAO
19.04.04 | CABO DE COBRE FLEXÍVEL ISOLADO, 16 MM², ANTI-CHAMA 450/750 V, PARA CIRCUITOS TERMINAIS - FORNECIMENTO E INSTALAÇÃO. AF_12/2015 | M | 107 | SINAPI | 91934 | CABO DE COBRE ISOLADO PVC 450/750V 16MM2 RESISTENTE A CHAMA - FORNECIMENTO E INSTALACAO
19.04.05 | CABO DE COBRE FLEXÍVEL ISOLADO, 70 MM², ANTI-CHAMA 450/750 V, PARA DISTRIBUIÇÃO - FORNECIMENTO E INSTALAÇÃO. AF_12/2015 | M | 67 | SINAPI | 92989 | CABO DE COBRE ISOLADO PVC 450/750V 70MM2 RESISTENTE A CHAMA - FORNECIMENTO E INSTALACAO
19.04.06 | CABO DE COBRE FLEXÍVEL ISOLADO, 2,5 MM², ANTI-CHAMA 0,6/1,0 KV, PARA CIRCUITOS TERMINAIS - FORNECIMENTO E INSTALAÇÃO. AF_12/2015 | M | 614 | SINAPI | 91927 | CABO DE COBRE ISOLAMENTO TERMOPLASTICO 0,6/1KV 2,5MM2 ANTI-CHAMA - FORNECIMENTO E INSTALACAO
19.04.07 | CABO DE COBRE FLEXÍVEL ISOLADO, 6 MM², ANTI-CHAMA 0,6/1,0 KV, PARA CIRCUITOS TERMINAIS - FORNECIMENTO E INSTALAÇÃO. AF_12/2015 | M | 497 | SINAPI | 91931 | CABO DE COBRE ISOLAMENTO TERMOPLASTICO 0,6/1KV 6MM2 ANTI-CHAMA - FORNECIMENTO E INSTALACAO
19.04.08 | CABO DE COBRE FLEXÍVEL ISOLADO, 16 MM², ANTI-CHAMA 0,6/1,0 KV, PARA DISTRIBUIÇÃO - FORNECIMENTO E INSTALAÇÃO. AF_12/2015 | M | 204 | SINAPI | 92982 | CABO DE COBRE ISOLAMENTO TERMOPLASTICO 0,6/1KV 16MM2 ANTI-CHAMA - FORNECIMENTO E INSTALACAO
19.04.09 | CABO DE COBRE FLEXÍVEL ISOLADO, 25 MM², ANTI-CHAMA 0,6/1,0 KV, PARA DISTRIBUIÇÃO - FORNECIMENTO E INSTALAÇÃO. AF_12/2015 | M | 44 | SINAPI | 92984 | CABO DE COBRE ISOLAMENTO TERMOPLASTICO 0,6/1KV 25MM2 ANTI-CHAMA - FORNECIMENTO E INSTALACAO
19.04.10 | CABO DE COBRE FLEXÍVEL ISOLADO, 35 MM², ANTI-CHAMA 0,6/1,0 KV, PARA DISTRIBUIÇÃO - FORNECIMENTO E INSTALAÇÃO. AF_12/2015 | M | 176 | SINAPI | 92986 | CABO DE COBRE ISOLAMENTO TERMOPLASTICO 0,6/1KV 35MM2 ANTI-CHAMA - FORNECIMENTO E INSTALACAO
19.04.11 | CABO DE COBRE FLEXÍVEL ISOLADO, 120 MM², ANTI-CHAMA 0,6/1,0 KV, PARA DISTRIBUIÇÃO - FORNECIMENTO E INSTALAÇÃO. AF_12/2015 | M | 256 | SINAPI | 92994 | CABO DE COBRE ISOLAMENTO TERMOPLASTICO 0,6/1KV 120MM2 ANTI-CHAMA - FORNECIMENTO E INSTALACAO
19.04.12 | CABO DE COBRE FLEXÍVEL ISOLADO, 10 MM², ANTI-CHAMA 0,6/1,0 KV, PARA DISTRIBUIÇÃO - FORNECIMENTO E INSTALAÇÃO. AF_12/2015 | M | 120 | SINAPI | 92980 | CABO DE COBRE ISOLADO PVC 450/750V 10MM2 RESISTENTE A CHAMA - FORNECIMENTO E INSTALACAO
19.05 | ILUMINAÇÃO ,TOMADAS , INTERRUPTORES E DIVERSOS |  |  |  |  | ILUMINAÇÃO ,TOMADAS , INTERRUPTORES E DIVERSOS
19.05.01 | PLACA CEGA 4X2" COM FURO | UND | 32 | COMPOSIÇÃO | ELE-025 | PLACA CEGA 4X2" COM FURO
19.05.02 | INTERRUPTOR SIMPLES (2 MÓDULOS), 10A/250V, INCLUINDO SUPORTE E PLACA FORNECIMENTO E INSTALAÇÃO. AF_12/2015 | UN | 4 | SINAPI | 91959 | INTERRUPTOR SIMPLES DE EMBUTIR 10A/250V 2 TECLAS, COM PLACA - FORNECIMENTO E INSTALACAO
19.05.03 | INTERRUPTOR SIMPLES (3 MÓDULOS), 10A/250V, INCLUINDO SUPORTE E PLACA FORNECIMENTO E INSTALAÇÃO. AF_12/2015 | UN | 1 | SINAPI | 91967 | INTERRUPTOR SIMPLES DE EMBUTIR 10A/250V 3 TECLAS, COM PLACA - FORNECIMENTO E INSTALACAO
19.05.04 | INTERRUPTOR BIPOLAR DE EMBUTIR 20A/250V, TECLA DUPLA C/ PLACA- FORNECIMENTO E INSTALACAO | UN | 3 | SINAPI | 72333 | INTERRUPTOR BIPOLAR DE EMBUTIR 20A/250V, TECLA DUPLA C/ PLACA- FORNECIMENTO E INSTALACAO
19.05.05 | INTERRUPTOR PARALELO (2 MÓDULOS), 10A/250V, INCLUINDO SUPORTE E PLACA - FORNECIMENTO E INSTALAÇÃO. AF_12/2015 | UN | 1 | SINAPI | 91961 | INTERRUPTOR PARALELO DE EMBUTIR 10A/250V 2 TECLAS - FORNECIMENTO E INSTALACAO
19.05.06 | INTERRUPTOR SIMPLES (1 MÓDULO), 10A/250V, SEM SUPORTE E SEM PLACA - FORNECIMENTO E INSTALAÇÃO. AF_12/2015 | UN | 26 | SINAPI | 91952 | INTERRUPTOR SIMPLES DE EMBUTIR 10A/250V 1 TECLA, SEM PLACA - FORNECIMENTO E INSTALACAO
19.05.07 | INTERRUPTOR PARALELO (1 MÓDULO), 10A/250V, SEM SUPORTE E SEM PLACA - FORNECIMENTO E INSTALAÇÃO. AF_12/2015 | UN | 4 | SINAPI | 91954 | INTERRUPTOR PARALELO DE EMBUTIR 10A/250V 1 TECLA, SEM PLACA - FORNECIMENTO E INSTALACAO
19.05.08 | INTERRUPTOR COM 1 SIMPLES MAIS 1 TECLA PARALELA DE EMBUTIR 10A/250V, COM PLACA - FORNECIMENTO E INSTALACAO | UND | 1 | COMPOSIÇÃO | ELE-026 | INTERRUPTOR COM 1 SIMPLES MAIS 1 TECLA PARALELA DE EMBUTIR 10A/250V, COM PLACA - FORNECIMENTO E INSTALACAO
19.05.09 | INTERRUPTOR COM 1 TECLA SIMPLES E 2 TECLAS PARALELAS DE EMBUTIR 10A/250V, COM PLACA - FORNECIMENTO E INSTALACAO | UND | 1 | COMPOSIÇÃO | ELE-027 | INTERRUPTOR COM 1 TECLA SIMPLES E 2 TECLAS PARALELAS DE EMBUTIR 10A/250V, COM PLACA - FORNECIMENTO E INSTALACAO
19.05.10 | TOMADA BAIXA DE EMBUTIR (1 MÓDULO), 2P+T 20 A, INCLUINDO SUPORTE E PLACA - FORNECIMENTO E INSTALAÇÃO. AF_12/2015 | UN | 98 | SINAPI | 92001 | TOMADA DE EMBUTIR 2P+T 20A/250V C/ PLACA - FORNECIMENTO E INSTALACAO
19.05.11 | CAIXA DE PASSAGEM 200X200X100MM, CHAPA 18, COM TAMPA PARAFUSADA | UND | 9 | LABOR | 150633 | CAIXA DE PASSAGEM 200X200X100MM, CHAPA 18, COM TAMPA PARAFUSADA
19.05.12 | CAIXA RETANGULAR 4" X 2" MÉDIA (1,30 M DO PISO), PVC, INSTALADA EM PAREDE - FORNECIMENTO E INSTALAÇÃO. AF_12/2015 | UN | 139 | SINAPI | 91940 | CAIXA DE PASSAGEM PVC 4X2" - FORNECIMENTO E INSTALACAO
19.05.13 | CAIXA OCTOGONAL 3" X 3", PVC, INSTALADA EM LAJE - FORNECIMENTO E INSTALAÇÃO. AF_12/2015 | UN | 61 | SINAPI | 91937 | CAIXA DE PASSAGEM PVC 3" OCTOGONAL
19.05.14 | CAIXA DE PASSAGEM 60X60X70 FUNDO BRITA COM TAMPA | UN | 1 | SINAPI | 83449 | CAIXA DE PASSAGEM 60X60X70 FUNDO BRITA COM TAMPA
19.05.15 | CAIXA DE PASSAGEM 150X150X80MM, CHAPA 18, COM TAMPA PARAFUSADA | UND | 15 | LABOR | 150632 | CAIXA DE PASSAGEM 150X150X80MM, CHAPA 18, COM TAMPA PARAFUSADA
19.05.16 | CAIXA DE PASSAGEM 100X100X60MM, ALUMÍNIO COM ESPELHO 4X4" COM 2 TOMADAS 2P+T-20A-250V | UND | 1 | COMPOSIÇÃO | ELE-030 | CAIXA DE PASSAGEM 100X100X60MM, ALUMÍNIO COM ESPELHO 4X4" COM 2 TOMADAS 2P+T-20A-250V
19.05.17 | TERMINAL A PRESSAO REFORCADO PARA CONEXAO DE CABO DE COBRE A BARRA, CABO 95 E 120MM2 - FORNECIMENTO E INSTALACAO | UN | 8 | SINAPI | 73782/003 | TERMINAL A PRESSAO REFORCADO PARA CONEXAO DE CABO DE COBRE A BARRA, CABO 95 E 120MM2 - FORNECIMENTO E INSTALACAO
19.05.18 | LUMINARIA EMBUTIR COMPL.,CORPO CH. AÇO PINTADA BRANCA,REFLETOR ALETAS PARABÓLICAS ALUM.ALTA PUREZA E REFLETÂNCIA,2 LÂMP.FLUOR.TUBULARES DE 16W/127V, REATOR DUPLO 127V, PART.RÁP.AFP, SOQ. ANTIVIB.,REF. CAA01-E216 LUMICENTER OU EQU | UND | 3 | LABOR | 180125 | LUMINARIA EMBUTIR COMPL.,CORPO CH. AÇO PINTADA BRANCA,REFLETOR ALETAS PARABÓLICAS ALUM.ALTA PUREZA E REFLETÂNCIA,2 LÂMP.FLUOR.TUBULARES DE 16W/127V, REATOR DUPLO 127V, PART.RÁP.AFP, SOQ. ANTIVIB.,REF. CAA01-E216 LUMICENTER OU EQU
19.05.19 | LUMINARIA EMBUTIR COMPL.,CORPO CH. AÇO PINTADA BRANCA,REFLETOR, ALETAS PARABÓLICAS ALUM.ALTA PUREZA E REFLETÂNCIA,2 LÂMP. FLUOR.TUBULARES DE 32W/127V, C/ REATOR DUPLO 127V, PAR.RÁP.AFP, SOQ. ANTIVIB.,REF. CAA01-E232 LUMICENTER OU | UND | 17 | LABOR | 180126 | LUMINARIA EMBUTIR COMPL.,CORPO CH. AÇO PINTADA BRANCA,REFLETOR, ALETAS PARABÓLICAS ALUM.ALTA PUREZA E REFLETÂNCIA,2 LÂMP. FLUOR.TUBULARES DE 32W/127V, C/ REATOR DUPLO 127V, PAR.RÁP.AFP, SOQ. ANTIVIB.,REF. CAA01-E232 LUMICENTER OU
19.05.20 | LUMINÁRIA HERMÉTICA DE EMBUTIR COMPLETA, CORPO CHAPA AÇO PINTADA BRANCA, REFLETOR FACETADO EM ALUMINIO ALTA PUREZA E REFLETÂNCIA, DIFUSOR EM VIDRO TEMPERADO TRANSPARENTE E VEDAÇÃO ATRAVÉS DE BORRACHA AUTOADESIVA COM 2 LÂMPADA FLUORESCENTE TUBULAR 32W/127V C/ REATOR SIMPLES 127V, PAR.RÁP.AFP, SOQ. ANTIVIB. REF.: LUMICENTER CHT02-E232 OU EQUIVALENTE | UN | 17 | COMPOSIÇÃO | ELE-033 | LUMINÁRIA HERMÉTICA DE EMBUTIR COMPLETA, CORPO CHAPA AÇO PINTADA BRANCA, REFLETOR FACETADO EM ALUMINIO ALTA PUREZA E REFLETÂNCIA, DIFUSOR EM VIDRO TEMPERADO TRANSPARENTE E VEDAÇÃO ATRAVÉS DE BORRACHA AUTOADESIVA COM 2 LÂMPADA FLUORESCENTE TUBULAR 32W/127V C/ REATOR SIMPLES 127V, PAR.RÁP.AFP, SOQ. ANTIVIB. REF.: LUMICENTER CHT02-E232 OU EQUIVALENTE
19.05.21 | LUMINÁRIA CILÍNDRICA EMBUTIR,P/1 LÂMP.FLUOR.COMPACTA 26W,CORPO CH.AÇO FOSFOTIZADA,PINTADA ELETROSTATICAMENTE,REFLETOR REPUXADO ALUM.ANODIZADO,DIFUSOR VIDRO TEMPERADO,CENTRO JATEADO,REF.EF06-E126 VJC LUMICENTER OU EQU. | UND | 24 | LABOR | 180129 | LUMINÁRIA CILÍNDRICA EMBUTIR,P/1 LÂMP.FLUOR.COMPACTA 26W,CORPO CH.AÇO FOSFOTIZADA,PINTADA ELETROSTATICAMENTE,REFLETOR REPUXADO ALUM.ANODIZADO,DIFUSOR VIDRO TEMPERADO,CENTRO JATEADO,REF.EF06-E126 VJC LUMICENTER OU EQU.
19.05.22 | LUMINÁRIA INDUSTRIAL A PROVA DE TEMPO, 45 GRAUS, WETZEL OU EQUIVALENTE, INCLUSIVE LAMPADA MISTA 160W | UND | 6 | LABOR | 180107 | LUMINÁRIA INDUSTRIAL A PROVA DE TEMPO, 45 GRAUS, WETZEL OU EQUIVALENTE, INCLUSIVE LAMPADA MISTA 160W
19.05.23 | GRUPO DIESEL GERADOR OLYMPIAN MODELO GEP 100, COM POTÊNCIA EM REGIME STAND-BY DE 100KVA / 80 KW, POTÊNCIA EM REGIME PRIME DE 90 KVA / 72 KW, 220/127V, 60 HZ, FATOR DE POTÊNCIA 0,8, DESTINADO A FORNECER ENERGIA ELÉTRICA PARA ALIMENTAÇÃO DE CARGAS VARIÁVEIS, COM QUADRO DE COMANDO AUTOMÁTICO, COM DISJUNTOR TRIPOLAR, FIXO, MANUAL PARA PROTEÇÃO DE SOBRECARGA E SOBRECORRENTE, FLEXÍVEL DE ESCAPE, SILENCIOSO INDUSTRIAL, TANQUE DE COMBUSTÍVEL DE 188 LITROS INCORPORADO À BASE METÁLICA E RESPECTIVOS ACESSÓRIOS (FORNECIMENTO) | UND | 1 | COMPOSIÇÃO | ELE-036 | GRUPO GERADOR CARENADO TRIFÁSICO A DIESEL POTÊNCIA 80 A 100KVA COM USCA AUTOMÁTICA
19.05.24 | INSTALAÇÃO GRUPO DIESEL GERADOR OLYMPIAN MODELO GEP 100, COM POTÊNCIA EM REGIME STAND-BY DE 100KVA / 80 KW, POTÊNCIA EM REGIME PRIME DE 90 KVA / 72 KW, 220/127V, 60 HZ, FATOR DE POTÊNCIA 0,8, DESTINADO A FORNECER ENERGIA ELÉTRICA PARA ALIMENTAÇÃO DE CARGAS VARIÁVEIS, COM QUADRO DE COMANDO AUTOMÁTICO, COM DISJUNTOR TRIPOLAR, FIXO, MANUAL PARA PROTEÇÃO DE SOBRECARGA E SOBRECORRENTE, FLEXÍVEL DE ESCAPE, SILENCIOSO INDUSTRIAL, TANQUE DE COMBUSTÍVEL DE 188 LITROS INCORPORADO À BASE METÁLICA E RESPECTIVOS ACESSÓRIOS | UND | 1 | COMPOSIÇÃO | ELE-040 | GRUPO GERADOR CARENADO TRIFÁSICO A DIESEL POTÊNCIA 80 A 100KVA COM USCA AUTOMÁTICA
19.05.25 | NIPLE DE PVC 2" | UND | 9 | COMPOSIÇÃO | ELE-037 | NIPLE DE PVC 2"
19.06 | ABERTURA E FECHAMENTO DE RASGOS (inclusive preparo e aplicação de argamassa) |  |  |  |  | ABERTURA E FECHAMENTO DE RASGOS (inclusive preparo e aplicação de argamassa)
19.06.01 | ABERTURA E FECHAMENTO DE RASGOS EM ALVENARIA, PARA PASSAGEM DE TUBULAÇÕES, DIÂM. 1/2" A 1" | M | 370 | LABOR | 142201 | ABERTURA E FECHAMENTO DE RASGOS EM ALVENARIA, PARA PASSAGEM DE TUBULAÇÕES, DIÂM. 1/2" A 1"
19.06.02 | ABERTURA E FECHAMENTO DE RASGOS EM ALVENARIA, PARA PASSAGEM DE TUBULAÇÕES, DIÂM. 11/4" A 2" | M | 11 | LABOR | 142202 | ABERTURA E FECHAMENTO DE RASGOS EM ALVENARIA, PARA PASSAGEM DE TUBULAÇÕES, DIÂM. 11/4" A 2"
| SUBTOTAL 19 |  |  |  |  | SUBTOTAL 19
20 | SEGURANÇA |  |  |  |  | SEGURANÇA
20.01 | CAIXA RETANGULAR 4" X 2" MÉDIA (1,30 M DO PISO), PVC, INSTALADA EM PAREDE - FORNECIMENTO E INSTALAÇÃO. AF_12/2015 | UN | 3 | SINAPI | 91940 | CAIXA DE PASSAGEM PVC 4X2" - FORNECIMENTO E INSTALACAO
20.02 | ELETRODUTO DE PVC RÍGIDO ROSCÁVEL, DIÂM. 3/4" (25MM), INCLUSIVE CONEXÕES | M | 16 | LABOR | 151126 | ELETRODUTO DE PVC RIGIDO ROSCAVEL DN 20MM (3/4") INCL CONEXOES, FORNECIMENTO E INSTALACAO
20.03 | CABO DE ALARME 4X26 AWG | UND | 16 | COMPOSIÇÃO | SEG-001 | CABO DE ALARME 4X26 AWG
20.04 | SENSOR DE PRESENÇA INFRAVERMELHO PASSIVO PARA ÁREA FECHADA COM FIO, ALCANCE DE 12M | UND | 3 | COMPOSIÇÃO | SEG-002 | SENSOR DE PRESENÇA INFRAVERMELHO PASSIVO PARA ÁREA FECHADA COM FIO, ALCANCE DE 12M
| SUBTOTAL 20 |  |  |  |  | SUBTOTAL 20
21 | INSTALAÇÕES DE GASES MEDICINAIS |  |  |  |  | INSTALAÇÕES DE GASES MEDICINAIS
21.01 | FORNECIMENTO DE EQUIPAMENTOS - AR COMPRIMIDO |  |  |  |  | FORNECIMENTO DE EQUIPAMENTOS - AR COMPRIMIDO
21.01.01 | COMPRESSOR PARAFUSO 200L TAM.: 1420x575x1255 220V/3F+T/60HZ 5,5CV 10BAR COM SECADOR DE AR INTEGRADO | UND | 1 | COMPOSIÇÃO | GAS-001 | COMPRESSOR PARAFUSO 200L TAM.: 1420x575x1255 220V/3F+T/60HZ 5,5CV 10BAR COM SECADOR DE AR INTEGRADO
21.01.02 | TOMADA DE POSTO PAREDE EXTERNO PARA AR COMPRIMIDO | UND | 14 | COMPOSIÇÃO | GAS-002 | TOMADA DE POSTO PAREDE EXTERNO PARA AR COMPRIMIDO
21.01.03 | PAINEL DE ALARME MICROPROCESSADO PARA MONITORAR E SINALIZAR, A QUEDA DE PRESSÃO DA REDE DE AR COMPRIMIDO, CALIBRADO PAR ALARMAR COM PRESSÃO ENTRE 4,0 E 4,5 Kgf/cm² | UND | 1 | COMPOSIÇÃO | GAS-003 | PAINEL DE ALARME MICROPROCESSADO PARA MONITORAR E SINALIZAR, A QUEDA DE PRESSÃO DA REDE DE AR COMPRIMIDO, CALIBRADO PAR ALARMAR COM PRESSÃO ENTRE 4,0 E 4,5 Kgf/cm²
21.02 | FORNECIMENTO DE EQUIPAMENTOS - VÁCUO |  |  |  |  | FORNECIMENTO DE EQUIPAMENTOS - VÁCUO
21.02.01 | CENTRAL DE VÁCUO MEDICINAL COM SISTEMA DE FILTRAGEM BACTERIOLÓGICA TAM.: 1400x1125x832 (860x800x340) 3HP 220V/3F+T/60HZ | UND | 1 | COMPOSIÇÃO | GAS-004 | CENTRAL DE VÁCUO MEDICINAL COM SISTEMA DE FILTRAGEM BACTERIOLÓGICA TAM.: 1400x1125x832 (860x800x340) 3HP 220V/3F+T/60HZ
21.02.02 | TOMADA DE POSTO PAREDE EXTERNO PARA VÁCUO | UND | 1 | COMPOSIÇÃO | GAS-005 | TOMADA DE POSTO PAREDE EXTERNO PARA VÁCUO
21.02.03 | PAINEL DE ALARME MICROPROCESSADO PARA MONITORAR E SINALIZAR, A QUEDA DE PRESSÃO DA REDE DE VÁCUO, CALIBRADO PARA ALARMAR COM PRESSÃO ENTRE 13 A 14 pol.Hg | UND | 1 | COMPOSIÇÃO | GAS-006 | PAINEL DE ALARME MICROPROCESSADO PARA MONITORAR E SINALIZAR, A QUEDA DE PRESSÃO DA REDE DE VÁCUO, CALIBRADO PARA ALARMAR COM PRESSÃO ENTRE 13 A 14 pol.Hg
21.03 | FORNECIMENTO DE EQUIPAMENTOS - OXIGÊNIO |  |  |  |  | FORNECIMENTO DE EQUIPAMENTOS - OXIGÊNIO
21.03.01 | CENTRAL DE GÁS 2X2 SEM CILINDROS DE 50L | UND | 1 | COMPOSIÇÃO | GAS-007 | CENTRAL DE GÁS 2X2 SEM CILINDROS DE 50L
21.03.02 | TOMADA DE POSTO PAREDE EXTERNO PARA OXIGÊNIO | UND | 15 | COMPOSIÇÃO | GAS-008 | TOMADA DE POSTO PAREDE EXTERNO PARA OXIGÊNIO
21.03.03 | PAINEL DE ALARME MICROPROCESSADO PARA MONITORAR E SINALIZAR, A QUEDA DE PRESSÃO DA REDE DE OXIGÊNIO, CALIBRADO PARA ALARMAR COM PRESSÃO ENTRE 4,0 E 4,5 Kgf/cm² | UND | 1 | COMPOSIÇÃO | GAS-009 | PAINEL DE ALARME MICROPROCESSADO PARA MONITORAR E SINALIZAR, A QUEDA DE PRESSÃO DA REDE DE OXIGÊNIO, CALIBRADO PARA ALARMAR COM PRESSÃO ENTRE 4,0 E 4,5 Kgf/cm²
21.04 | INSTALAÇÃO DA REDE DE AR COMPRIMIDO |  |  |  |  | INSTALAÇÃO DA REDE DE AR COMPRIMIDO
21.04.01 | INSTALAÇÃO DA REDE DE AR COMPRIMIDO, INCLUSIVE TUBULAÇÃO, SUPORTES, GÁS, E CONEXÕES, CONFORME PROJETO. | CONJ | 1 | COMPOSIÇÃO | GAS-010 | INSTALAÇÃO DA REDE DE AR COMPRIMIDO, INCLUSIVE TUBULAÇÃO, SUPORTES, GÁS, E CONEXÕES, CONFORME PROJETO.
21.05 | INSTALAÇÃO DA REDE DE VÁCUO |  |  |  |  | INSTALAÇÃO DA REDE DE VÁCUO
21.05.01 | INSTALAÇÃO DA REDE DE VÁCUO, INCLUSIVE TUBULAÇÃO, SUPORTES, GÁS, E CONEXÕES, CONFORME PROJETO. | CONJ | 1 | COMPOSIÇÃO | GAS-011 | INSTALAÇÃO DA REDE DE VÁCUO, INCLUSIVE TUBULAÇÃO, SUPORTES, GÁS, E CONEXÕES, CONFORME PROJETO.
21.06 | INSTALAÇÃO DA REDE DE OXIGÊNIO |  |  |  |  | INSTALAÇÃO DA REDE DE OXIGÊNIO
21.06.01 | INSTALAÇÃO DA REDE DE OXIGÊNIO, INCLUSIVE TUBULAÇÃO, SUPORTES, GÁS, E CONEXÕES, CONFORME PROJETO. | CONJ | 1 | COMPOSIÇÃO | GAS-012 | INSTALAÇÃO DA REDE DE OXIGÊNIO, INCLUSIVE TUBULAÇÃO, SUPORTES, GÁS, E CONEXÕES, CONFORME PROJETO.
| SUBTOTAL 21 |  |  |  |  | SUBTOTAL 21
22 | INSTALAÇÕES DE PROTEÇÃO CONTRA INCÊNDIO E PÂNICO |  |  |  |  | INSTALAÇÕES DE PROTEÇÃO CONTRA INCÊNDIO E PÂNICO
22.01 | EXTINTORES |  |  |  |  | EXTINTORES
22.01.01 | EXTINTOR INCENDIO TP PO QUIMICO 4KG FORNECIMENTO E COLOCACAO | UN | 7 | SINAPI | 73775/001 | EXTINTOR INCENDIO TP PO QUIMICO 4KG FORNECIMENTO E COLOCACAO
22.01.02 | EXTINTOR DE CO2 6KG - FORNECIMENTO E INSTALACAO | UN | 5 | SINAPI | 72554 | EXTINTOR DE CO2 6KG - FORNECIMENTO E INSTALACAO
22.01.03 | EXTINTOR INCENDIO AGUA-PRESSURIZADA 10L INCL SUPORTE PAREDE CARGA COMPLETA FORNECIMENTO E COLOCACAO | UN | 8 | SINAPI | 73775/002 | EXTINTOR INCENDIO AGUA-PRESSURIZADA 10L INCL SUPORTE PAREDE CARGA COMPLETA FORNECIMENTO E COLOCACAO
22.02 | ILUMINAÇÃO DE EMERGENCIA |  |  |  |  | ILUMINAÇÃO DE EMERGENCIA
22.02.01 | LUMINÁRIA DE EMERGÊNCIA DE 31 LEDS AUTONOMIA MINIMA DE 1 HORA | UND | 31 | COMPOSIÇÃO | ARQ-039 | LUMINÁRIA DE EMERGÊNCIA DE 31 LEDS AUTONOMIA MINIMA DE 1 HORA
22.03 | PLACAS DE SINALIZAÇÃO |  |  |  |  | PLACAS DE SINALIZAÇÃO
22.03.01 | PLACA DE SINALIZAÇÃO EM PVC COD 13 - (316X158) SAÍDA DE EMERGÊNCIA | UND | 11 | COMPOSIÇÃO | INC-002 | PLACA DE SINALIZAÇÃO EM PVC COD 13 - (316X158) SAÍDA DE EMERGÊNCIA
22.03.02 | PLACA DE SINALIZAÇÃO EM PVC COD 17 - (316X158) MENSAGEM "SAÍDA" | UND | 3 | COMPOSIÇÃO | INC-003 | PLACA DE SINALIZAÇÃO EM PVC COD 17 - (316X158) MENSAGEM "SAÍDA"
22.03.03 | PLACA DE SINALIZAÇÃO EM PVC COD 263 - (300X300) EXTINTOR DE INCÊNDIO | UND | 20 | COMPOSIÇÃO | INC-004 | PLACA DE SINALIZAÇÃO EM PVC COD 263 - (300X300) EXTINTOR DE INCÊNDIO
22.04 | HIDRANTES |  |  |  |  | HIDRANTES
22.04.01 | HIDRANTE DE PAREDE, COM ABRIGO EM CHAPA, 80X90X17CM, COM SUPORTE E MANGUEIRAS 2 X 15M (TIPO 2), Ø 63MM, ENGATE RÁPIDO, INCLUINDO CHAVE TIPO STORZ | UND | 4 | COMPOSIÇÃO | INC-006 | HIDRANTE DE PAREDE, COM ABRIGO EM CHAPA, 80X90X17CM, COM SUPORTE E MANGUEIRAS 2 X 15M (TIPO 2), Ø 63MM, ENGATE RÁPIDO, INCLUINDO CHAVE TIPO STORZ
22.04.02 | HIDRANTE DE RECALQUE NO PASSEIO EM CAIXA METÁLICA DE 40X60X40CM, INCL. REGISTRO GLOBO ANGULAR 90º DE 63MM, ADAPTADOR P/ ENGATE RÁPIDO E TAMPA C/ CORRENTE | UND | 1 | LABOR | 160603 | HIDRANTE DE RECALQUE NO PASSEIO EM CAIXA METÁLICA DE 40X60X40CM, INCL. REGISTRO GLOBO ANGULAR 90º DE 63MM, ADAPTADOR P/ ENGATE RÁPIDO E TAMPA C/ CORRENTE
22.05 | REVISÕES E REPAROS |  |  |  |  | REVISÕES E REPAROS
22.05.01 | REMOÇÃO DE CAIXA DE HIDRANTE DE PAREDE, INCLUINDO ABRIGO EM CHAPA, DIMENSÕES CONFORME EXISTENTE | UND | 4 | COMPOSIÇÃO | INC-009 | REMOÇÃO DE CAIXA DE HIDRANTE DE PAREDE, INCLUINDO ABRIGO EM CHAPA, DIMENSÕES CONFORME EXISTENTE
22.05.02 | REMOÇÃO DE CAIXA DE HIDRANTE DE RECALQUE COMPLETO, INCLUINDO ABRIGO EM CAIXA METÁLICA E CONEXÕES | UND | 1 | COMPOSIÇÃO | INC-010 | REMOÇÃO DE CAIXA DE HIDRANTE DE RECALQUE COMPLETO, INCLUINDO ABRIGO EM CAIXA METÁLICA E CONEXÕES
22.06 | TUBULAÇÕES E CONEXÕES |  |  |  |  | TUBULAÇÕES E CONEXÕES
22.06.01 | TUBO DE AÇO GALVANIZADO, INCLUSIVE CONEXÕES, DIÂM. 65MM (2 1/2"), INCLUSIVE PINTURA COM TINTA ESMALTE SINTÉTICO VERMELHO SUVINIL, CORAL OU METALATEX A DUAS DEMÃOS, INCLUSIVE FUNDO ANTI CORROSIVO A UMA DEMÃO | M | 5.84 | COMPOSIÇÃO | INC-011 | TUBO DE AÇO GALVANIZADO, INCLUSIVE CONEXÕES, DIÂM. 65MM (2 1/2"), INCLUSIVE PINTURA COM TINTA ESMALTE SINTÉTICO VERMELHO SUVINIL, CORAL OU METALATEX A DUAS DEMÃOS, INCLUSIVE FUNDO ANTI CORROSIVO A UMA DEMÃO
22.07 | REGISTROS E CONEXÕES |  |  |  |  | REGISTROS E CONEXÕES
22.07.01 | FLANGES LIVRES PARA CAIXA D'ÁGUA, DIÂM. 65MM (2 1/2") | UND | 2 | COMPOSIÇÃO | INC-012 | FLANGES LIVRES PARA CAIXA D'ÁGUA, DIÂM. 65MM (2 1/2")
| SUBTOTAL 22 |  |  |  |  | SUBTOTAL 22
23 | INSTALAÇÕES DE CLIMATIZAÇÃO |  |  |  |  | INSTALAÇÕES DE CLIMATIZAÇÃO
23.01 | FORNECIMENTO DE EQUIPAMENTOS - SISTEMA SPLIT |  |  |  |  | FORNECIMENTO DE EQUIPAMENTOS - SISTEMA SPLIT
23.01.01 | UNIDADE CONDENSADORA, 9.000BTU/H POT.:0,74KW TAM.:780X540X245mm, PESO:25KG 220V/1F+T/60HZ 53dB(A)- CERTIFICADO DO INMETRO E SELO PROCEL "A" + UNIDADE EVAPORADORA TIPO HI WALL 9.000BTU/H TAM.:795X265X187mm 220V/1F/60HZ POT.: 0,2Kw 8,5Kg 23~41dB(A) | UND | 2 | COMPOSIÇÃO | CLI-001 | UNIDADE CONDENSADORA, 9.000BTU/H POT.:0,74KW TAM.:780X540X245mm, PESO:25KG 220V/1F+T/60HZ 53dB(A)- CERTIFICADO DO INMETRO E SELO PROCEL "A" + UNIDADE EVAPORADORA TIPO HI WALL 9.000BTU/H TAM.:795X265X187mm 220V/1F/60HZ POT.: 0,2Kw 8,5Kg 23~41dB(A) | 2284.5 | #REF!
23.01.02 | UNIDADE CONDENSADORA INVERTER, 12.000BTU/H POT.:1,1KW TAM.:780X540X245mm, PESO:30KG 220V/1F+T/60HZ 53dB(A)- CERTIFICADO DO INMETRO E SELO PROCEL "A" + UNIDADE EVAPORADORA TIPO HI WALL 12.000BTU/H TAM.:938X265X187mm 220V/1F/60HZ POT.: 0,2Kw 8,5Kg 23~41dB(A) | UND | 1 | COMPOSIÇÃO | CLI-002 | UNIDADE CONDENSADORA INVERTER, 12.000BTU/H POT.:1,1KW TAM.:780X540X245mm, PESO:30KG 220V/1F+T/60HZ 53dB(A)- CERTIFICADO DO INMETRO E SELO PROCEL "A" + UNIDADE EVAPORADORA TIPO HI WALL 12.000BTU/H TAM.:938X265X187mm 220V/1F/60HZ POT.: 0,2Kw 8,5Kg 23~41dB(A) | 2645.4 | #REF!
23.01.03 | UNIDADE CONDENSADORA 36.000BTU/H , TAM.:572X870X572mm 220V/2F+T/60Hz POT.:3.72KW PESO:80KG + UNIDADE EVAPORADORA TIPO CASSETE 36.000BTU/H TAM.:840X300X840mm 220V/2F+T/60HZ POT.:0.4KW PESO:36KG | UND | 1 | COMPOSIÇÃO | CLI-003 | UNIDADE CONDENSADORA 36.000BTU/H , TAM.:572X870X572mm 220V/2F+T/60Hz POT.:3.72KW PESO:80KG + UNIDADE EVAPORADORA TIPO CASSETE 36.000BTU/H TAM.:840X300X840mm 220V/2F+T/60HZ POT.:0.4KW PESO:36KG | 7480.66 | #REF!
23.01.04 | UNIDADE CONDENSADORA 46.000BTU/H , TAM.:572X870X572mm 220V/3F+T/60Hz POT.:4.585KW PESO:80KG + UNIDADE EVAPORADORA TIPO CASSETE 46.000BTU/H TAM.:840X300X840mm 220V/2F+T/60HZ POT.:0.4KW PESO:36KG | UND | 2 | COMPOSIÇÃO | CLI-004 | UNIDADE CONDENSADORA 46.000BTU/H , TAM.:572X870X572mm 220V/3F+T/60Hz POT.:4.585KW PESO:80KG + UNIDADE EVAPORADORA TIPO CASSETE 46.000BTU/H TAM.:840X300X840mm 220V/2F+T/60HZ POT.:0.4KW PESO:36KG | 9056.3 | #REF!
23.02 | FORNECIMENTO DE EQUIPAMENTOS - SISTEMA RENOVAÇÃO DE AR |  |  |  |  | FORNECIMENTO DE EQUIPAMENTOS - SISTEMA RENOVAÇÃO DE AR |  | #REF!
23.02.01 | VENTILADOR DE RETORNO VAZÃO: 1000M3/H P.E.:25mmCA , 220V/3F+T/60HZ POT.:0,25KW 69dB(A) COM BASE UNICÁ,POLIAS FIXAS E CORREIAS,PROTETOR DE CORREIAS,MONTAGEM MOTO E POLIAS REGULÁVEIS. | UND | 1 | COMPOSIÇÃO | CLI-005 | VENTILADOR DE RETORNO VAZÃO: 1000M3/H P.E.:25mmCA , 220V/3F+T/60HZ POT.:0,25KW 69dB(A) COM BASE UNICÁ,POLIAS FIXAS E CORREIAS,PROTETOR DE CORREIAS,MONTAGEM MOTO E POLIAS REGULÁVEIS. | 6255.6 | #REF!
23.02.02 | VENTILADOR DE RETORNO VAZÃO:1433M3/H P.E.:25mmCA , 380/220V/3F+T/60HZ POT.:0,18KW 69dB(A) COM BASE UNICÁ,POLIAS FIXAS E CORREIAS,PROTETOR DE CORREIAS,MONTAGEM MOTO E POLIAS REGULÁVEIS. | UND | 1 | COMPOSIÇÃO | CLI-006 | VENTILADOR DE RETORNO VAZÃO:1433M3/H P.E.:25mmCA , 380/220V/3F+T/60HZ POT.:0,18KW 69dB(A) COM BASE UNICÁ,POLIAS FIXAS E CORREIAS,PROTETOR DE CORREIAS,MONTAGEM MOTO E POLIAS REGULÁVEIS. | 6255.6 | #REF!
23.03 | FORNECIMENTO DE EQUIPAMENTOS - SISTEMA EXAUSTÃO DE AR |  |  |  |  | FORNECIMENTO DE EQUIPAMENTOS - SISTEMA EXAUSTÃO DE AR |  | #REF!
23.03.01 | VENTILADOR DE EXAUSTÃO VAZÃO:900M3/H P.E.:70mmCA 220V/380V/3F+T/60HZ POT.:0,55 76dB(A) COM GABINETE COM PERFIL ALUMÍNIO,PORTA FILTRO GROSSO E FINO,FILTRO G4 E F5 | UND | 1 | COMPOSIÇÃO | CLI-007 | VENTILADOR DE EXAUSTÃO VAZÃO:900M3/H P.E.:70mmCA 220V/380V/3F+T/60HZ POT.:0,55 76dB(A) COM GABINETE COM PERFIL ALUMÍNIO,PORTA FILTRO GROSSO E FINO,FILTRO G4 E F5 | 5413.5 | #REF!
23.03.02 | VENTILADOR DE EXAUSTÃO VAZÃO:1890M3/H P.E.:70mmCA 220V/380V/3F+T/60HZ POT.:0,75KW dB(A) COM GABINETE COM PERFIL ALUMÍNIO,PORTA FILTRO GROSSO E FINO,FILTRO G4 E F5 | UND | 1 | COMPOSIÇÃO | CLI-008 | VENTILADOR DE EXAUSTÃO VAZÃO:1890M3/H P.E.:70mmCA 220V/380V/3F+T/60HZ POT.:0,75KW dB(A) COM GABINETE COM PERFIL ALUMÍNIO,PORTA FILTRO GROSSO E FINO,FILTRO G4 E F5 | 5413.5 | #REF!
23.04 | INSTALAÇÃO DOS CIRCUITOS FRIGORÍGENOS - SISTEMA SPLIT |  |  |  |  | INSTALAÇÃO DOS CIRCUITOS FRIGORÍGENOS - SISTEMA SPLIT |  | #REF!
23.04.01 | INSTALAÇÃO DE CIRCUITOS FRIGORÍGENOS, INCLUSIVE ISOLAMENTO, SUPORTES, GÁS REFRIGERANTE E ACESSÓRIOS PARA 2 UNIDADES CONDENSADORA, 9.000BTU/H POT.:0,74KW TAM.:780X540X245mm, PESO:25KG 220V/1F+T/60HZ 53dB(A)- CERTIFICADO DO INMETRO E SELO PROCEL "A" E 02 UNIDADES EVAPORADORA, CONFORME PROJETO. | CJT | 1 | COMPOSIÇÃO | CLI-009 | INSTALAÇÃO DE CIRCUITOS FRIGORÍGENOS, INCLUSIVE ISOLAMENTO, SUPORTES, GÁS REFRIGERANTE E ACESSÓRIOS PARA 2 UNIDADES CONDENSADORA, 9.000BTU/H POT.:0,74KW TAM.:780X540X245mm, PESO:25KG 220V/1F+T/60HZ 53dB(A)- CERTIFICADO DO INMETRO E SELO PROCEL "A" E 02 UNIDADES EVAPORADORA, CONFORME PROJETO. | 680.05 | #REF!
23.04.02 | INSTALAÇÃO DE CIRCUITOS FRIGORÍGENOS, INCLUSIVE ISOLAMENTO, SUPORTES, GÁS REFRIGERANTE E ACESSÓRIOS PARA UNIDADE CONDENSADORA INVERTER, 12.000BTU/H POT.:1,1KW TAM.:780X540X245mm, PESO:30KG 220V/1F+T/60HZ 53dB(A)- CERTIFICADO DO INMETRO E SELO PROCEL "A" E 01 UNIDADE EVAPORADORA, CONFORME PROJETO. | CJT | 1 | COMPOSIÇÃO | CLI-010 | INSTALAÇÃO DE CIRCUITOS FRIGORÍGENOS, INCLUSIVE ISOLAMENTO, SUPORTES, GÁS REFRIGERANTE E ACESSÓRIOS PARA UNIDADE CONDENSADORA INVERTER, 12.000BTU/H POT.:1,1KW TAM.:780X540X245mm, PESO:30KG 220V/1F+T/60HZ 53dB(A)- CERTIFICADO DO INMETRO E SELO PROCEL "A" E 01 UNIDADE EVAPORADORA, CONFORME PROJETO. | 1103.72 | #REF!
23.04.03 | INSTALAÇÃO DE CIRCUITOS FRIGORÍGENOS, INCLUSIVE ISOLAMENTO, SUPORTES, GÁS REFRIGERANTE E ACESSÓRIOS PARA UNIDADE CONDENSADORA 36.000BTU/H , TAM.:572X870X572mm 220V/2F+T/60Hz POT.:3.72KW PESO:80KG E 01 UNIDADE EVAPORADORA, CONFORME PROJETO. | CJT | 1 | COMPOSIÇÃO | CLI-011 | INSTALAÇÃO DE CIRCUITOS FRIGORÍGENOS, INCLUSIVE ISOLAMENTO, SUPORTES, GÁS REFRIGERANTE E ACESSÓRIOS PARA UNIDADE CONDENSADORA 36.000BTU/H , TAM.:572X870X572mm 220V/2F+T/60Hz POT.:3.72KW PESO:80KG E 01 UNIDADE EVAPORADORA, CONFORME PROJETO. | 1116.36 | #REF!
23.04.04 | INSTALAÇÃO DE CIRCUITOS FRIGORÍGENOS, INCLUSIVE ISOLAMENTO, SUPORTES, GÁS REFRIGERANTE E ACESSÓRIOS PARA 2 UNIDADES CONDENSADORA 46.000BTU/H , TAM.:572X870X572mm 220V/3F+T/60Hz POT.:4.585KW PESO:80KG E 02 UNIDADES EVAPORADORA, CONFORME PROJETO. | CJT | 1 | COMPOSIÇÃO | CLI-012 | INSTALAÇÃO DE CIRCUITOS FRIGORÍGENOS, INCLUSIVE ISOLAMENTO, SUPORTES, GÁS REFRIGERANTE E ACESSÓRIOS PARA 2 UNIDADES CONDENSADORA 46.000BTU/H , TAM.:572X870X572mm 220V/3F+T/60Hz POT.:4.585KW PESO:80KG E 02 UNIDADES EVAPORADORA, CONFORME PROJETO. | 2268.21 | #REF!
23.05 | INSTALAÇÃO DE EQUIPAMENTOS - SISTEMA SPLIT - UNIDADES CONDENSADORAS |  |  |  |  | INSTALAÇÃO DE EQUIPAMENTOS - SISTEMA SPLIT - UNIDADES CONDENSADORAS |  | #REF!
23.05.01 | INSTALAÇÃO DE UNIDADE CONDENSADORA, 9.000BTU/H POT.:0,74KW TAM.:780X540X245mm, PESO:25KG 220V/1F+T/60HZ 53dB(A)- CERTIFICADO DO INMETRO E SELO PROCEL "A", EXCLUSIVE CIRCUITOS FRIGORÍGENOS, ISOLAMENTO, SUPORTES, GÁS REFRIGERANTE E ACESSÓRIOS | UND | 2 | COMPOSIÇÃO | CLI-013 | INSTALAÇÃO DE UNIDADE CONDENSADORA, 9.000BTU/H POT.:0,74KW TAM.:780X540X245mm, PESO:25KG 220V/1F+T/60HZ 53dB(A)- CERTIFICADO DO INMETRO E SELO PROCEL "A", EXCLUSIVE CIRCUITOS FRIGORÍGENOS, ISOLAMENTO, SUPORTES, GÁS REFRIGERANTE E ACESSÓRIOS | 101.8 | #REF!
23.05.02 | INSTALAÇÃO DE UNIDADE CONDENSADORA INVERTER, 12.000BTU/H POT.:1,1KW TAM.:780X540X245mm, PESO:30KG 220V/1F+T/60HZ 53dB(A)- CERTIFICADO DO INMETRO E SELO PROCEL "A", EXCLUSIVE CIRCUITOS FRIGORÍGENOS, ISOLAMENTO, SUPORTES, GÁS REFRIGERANTE E ACESSÓRIOS | UND | 1 | COMPOSIÇÃO | CLI-014 | INSTALAÇÃO DE UNIDADE CONDENSADORA INVERTER, 12.000BTU/H POT.:1,1KW TAM.:780X540X245mm, PESO:30KG 220V/1F+T/60HZ 53dB(A)- CERTIFICADO DO INMETRO E SELO PROCEL "A", EXCLUSIVE CIRCUITOS FRIGORÍGENOS, ISOLAMENTO, SUPORTES, GÁS REFRIGERANTE E ACESSÓRIOS | 101.8 | #REF!
23.05.03 | INSTALAÇÃO DE UNIDADE CONDENSADORA 36.000BTU/H, TAM.:572X870X572mm 220V/2F+T/60Hz POT.:3.72KW PESO:80KG, EXCLUSIVE CIRCUITOS FRIGORÍGENOS, ISOLAMENTO, SUPORTES, GÁS REFRIGERANTE E ACESSÓRIOS | UND | 1 | COMPOSIÇÃO | CLI-015 | INSTALAÇÃO DE UNIDADE CONDENSADORA 36.000BTU/H, TAM.:572X870X572mm 220V/2F+T/60Hz POT.:3.72KW PESO:80KG, EXCLUSIVE CIRCUITOS FRIGORÍGENOS, ISOLAMENTO, SUPORTES, GÁS REFRIGERANTE E ACESSÓRIOS | 101.8 | #REF!
23.05.04 | INSTALAÇÃO DE UNIDADE CONDENSADORA 46.000BTU/H , TAM.:572X870X572mm 220V/3F+T/60Hz POT.:4.585KW PESO:80KG, EXCLUSIVE CIRCUITOS FRIGORÍGENOS, ISOLAMENTO, SUPORTES, GÁS REFRIGERANTE E ACESSÓRIOS | UND | 2 | COMPOSIÇÃO | CLI-016 | INSTALAÇÃO DE UNIDADE CONDENSADORA 46.000BTU/H , TAM.:572X870X572mm 220V/3F+T/60Hz POT.:4.585KW PESO:80KG, EXCLUSIVE CIRCUITOS FRIGORÍGENOS, ISOLAMENTO, SUPORTES, GÁS REFRIGERANTE E ACESSÓRIOS | 101.8 | #REF!
23.06 | INSTALAÇÃO DE EQUIPAMENTOS - SISTEMA SPLIT - UNIDADES EVAPORADORAS |  |  |  |  | INSTALAÇÃO DE EQUIPAMENTOS - SISTEMA SPLIT - UNIDADES EVAPORADORAS |  | #REF!
23.06.01 | INSTALAÇÃO DE UNIDADE EVAPORADORA TIPO HI WALL 9.000BTU/H TAM.:795X265X187mm 220V/1F/60HZ POT.: 0,2Kw 8,5Kg 23~41dB(A), EXCLUSIVE CIRCUITOS FRIGORÍGENOS | UND | 2 | COMPOSIÇÃO | CLI-017 | INSTALAÇÃO DE UNIDADE EVAPORADORA TIPO HI WALL 9.000BTU/H TAM.:795X265X187mm 220V/1F/60HZ POT.: 0,2Kw 8,5Kg 23~41dB(A), EXCLUSIVE CIRCUITOS FRIGORÍGENOS | 66.87 | #REF!
23.06.02 | INSTALAÇÃO DE UNIDADE EVAPORADORA TIPO HI WALL 12.000BTU/H TAM.:938X265X187mm 220V/1F/60HZ POT.: 0,2Kw 8,5Kg 23~41dB(A), EXCLUSIVE CIRCUITOS FRIGORÍGENOS | UND | 1 | COMPOSIÇÃO | CLI-018 | INSTALAÇÃO DE UNIDADE EVAPORADORA TIPO HI WALL 12.000BTU/H TAM.:938X265X187mm 220V/1F/60HZ POT.: 0,2Kw 8,5Kg 23~41dB(A), EXCLUSIVE CIRCUITOS FRIGORÍGENOS | 66.87 | #REF!
23.06.03 | INSTALAÇÃO DE UNIDADE EVAPORADORA TIPO CASSETE 36.000BTU/H TAM.:840X300X840mm 220V/2F+T/60HZ POT.:0.4KW PESO:36KG, EXCLUSIVE CIRCUITOS FRIGORÍGENOS | UND | 1 | COMPOSIÇÃO | CLI-019 | INSTALAÇÃO DE UNIDADE EVAPORADORA TIPO CASSETE 36.000BTU/H TAM.:840X300X840mm 220V/2F+T/60HZ POT.:0.4KW PESO:36KG, EXCLUSIVE CIRCUITOS FRIGORÍGENOS | 99.58 | #REF!
23.06.04 | INSTALAÇÃO DE UNIDADE EVAPORADORA TIPO CASSETE 46.000BTU/H TAM.:840X300X840mm 220V/2F+T/60HZ POT.:0.4KW PESO:36KG, EXCLUSIVE CIRCUITOS FRIGORÍGENOS | UND | 2 | COMPOSIÇÃO | CLI-020 | INSTALAÇÃO DE UNIDADE EVAPORADORA TIPO CASSETE 46.000BTU/H TAM.:840X300X840mm 220V/2F+T/60HZ POT.:0.4KW PESO:36KG, EXCLUSIVE CIRCUITOS FRIGORÍGENOS | 99.58 | #REF!
23.07 | INSTALAÇÃO DE EQUIPAMENTOS - SISTEMA RENOVAÇÃO DE AR |  |  |  |  | INSTALAÇÃO DE EQUIPAMENTOS - SISTEMA RENOVAÇÃO DE AR |  | #REF!
23.07.01 | INSTALAÇÃO DO VENTILADOR DE RETORNO VAZÃO: 1000M3/H P.E.:25mmCA , 220V/3F+T/60HZ POT.:0,25KW 69dB(A) COM BASE ÚNICA, POLIAS FIXAS E CORREIAS, PROTETOR DE CORREIAS, MONTAGEM MOTO E POLIAS REGULÁVEIS. | CJT | 1 | COMPOSIÇÃO | CLI-021 | INSTALAÇÃO DO VENTILADOR DE RETORNO VAZÃO: 1000M3/H P.E.:25mmCA , 220V/3F+T/60HZ POT.:0,25KW 69dB(A) COM BASE ÚNICA, POLIAS FIXAS E CORREIAS, PROTETOR DE CORREIAS, MONTAGEM MOTO E POLIAS REGULÁVEIS. | 375.21 | #REF!
23.07.02 | INSTALAÇÃO DO VENTILADOR DE RETORNO VAZÃO:1433M3/H P.E.:25mmCA , 380/220V/3F+T/60HZ POT.:0,18KW 69dB(A) COM BASE ÚNICA, POLIAS FIXAS E CORREIAS, PROTETOR DE CORREIAS, MONTAGEM MOTO E POLIAS REGULÁVEIS. | CJT | 1 | COMPOSIÇÃO | CLI-022 | INSTALAÇÃO DO VENTILADOR DE RETORNO VAZÃO:1433M3/H P.E.:25mmCA , 380/220V/3F+T/60HZ POT.:0,18KW 69dB(A) COM BASE ÚNICA, POLIAS FIXAS E CORREIAS, PROTETOR DE CORREIAS, MONTAGEM MOTO E POLIAS REGULÁVEIS. | 375.21 | #REF!
23.08 | INSTALAÇÃO DE EQUIPAMENTOS - SISTEMA EXAUSTÃO DE AR |  |  |  |  | INSTALAÇÃO DE EQUIPAMENTOS - SISTEMA EXAUSTÃO DE AR |  | #REF!
23.08.01 | INSTALAÇÃO DO VENTILADOR DE EXAUSTÃO VAZÃO:900M3/H P.E.:70mmCA 220V/380V/3F+T/60HZ POT.:0,55 76dB(A) COM GABINETE COM PERFIL ALUMÍNIO,PORTA FILTRO GROSSO E FINO,FILTRO G4 E F5 | CJT | 1 | COMPOSIÇÃO | CLI-023 | INSTALAÇÃO DO VENTILADOR DE EXAUSTÃO VAZÃO:900M3/H P.E.:70mmCA 220V/380V/3F+T/60HZ POT.:0,55 76dB(A) COM GABINETE COM PERFIL ALUMÍNIO,PORTA FILTRO GROSSO E FINO,FILTRO G4 E F5 | 375.21 | #REF!
23.08.02 | INSTALAÇÃO DO VENTILADOR DE EXAUSTÃO VAZÃO:1890M3/H P.E.:70mmCA 220V/380V/3F+T/60HZ POT.:0,75KW dB(A) COM GABINETE COM PERFIL ALUMÍNIO,PORTA FILTRO GROSSO E FINO,FILTRO G4 E F5 | CJT | 1 | COMPOSIÇÃO | CLI-024 | INSTALAÇÃO DO VENTILADOR DE EXAUSTÃO VAZÃO:1890M3/H P.E.:70mmCA 220V/380V/3F+T/60HZ POT.:0,75KW dB(A) COM GABINETE COM PERFIL ALUMÍNIO,PORTA FILTRO GROSSO E FINO,FILTRO G4 E F5 | 375.21 | #REF!
23.09 | ACESSÓRIOS - GRELHAS - EXAUSTÃO E RENOVAÇÃO DE AR |  |  |  |  | ACESSÓRIOS - GRELHAS - EXAUSTÃO E RENOVAÇÃO DE AR |  | #REF!
23.09.01 | FORNECIMENTO E INSTALAÇÃO DE GRELHA DE RETORNO DE PERFIL EM ALUMINIO EXTRUDADO E ANODIZADO TAM.:425X225 | UND | 2 | COMPOSIÇÃO | CLI-025 | FORNECIMENTO E INSTALAÇÃO DE GRELHA DE RETORNO DE PERFIL EM ALUMINIO EXTRUDADO E ANODIZADO TAM.:425X225 | 104.94 | #REF!
23.09.02 | FORNECIMENTO E INSTALAÇÃO DE GRELHA DE RETORNO DE PERFIL EM ALUMINIO EXTRUDADO E ANODIZADO TAM.:525X265 | UND | 2 | COMPOSIÇÃO | CLI-026 | FORNECIMENTO E INSTALAÇÃO DE GRELHA DE RETORNO DE PERFIL EM ALUMINIO EXTRUDADO E ANODIZADO TAM.:525X265 | 136.85 | #REF!
23.09.03 | FORNECIMENTO E INSTALAÇÃO DE GRELHA DE EXAUSTÃO DE PERFIL EM ALUMINIO EXTRUDADO E ANODIZADO TAM.:325X325 | UND | 1 | COMPOSIÇÃO | CLI-027 | FORNECIMENTO E INSTALAÇÃO DE GRELHA DE EXAUSTÃO DE PERFIL EM ALUMINIO EXTRUDADO E ANODIZADO TAM.:325X325 | 111.33 | #REF!
23.09.04 | FORNECIMENTO E INSTALAÇÃO DE GRELHA DE EXAUSTÃO DE PERFIL EM ALUMINIO EXTRUDADO E ANODIZADO TAM.:525X225 | UND | 1 | COMPOSIÇÃO | CLI-028 | FORNECIMENTO E INSTALAÇÃO DE GRELHA DE EXAUSTÃO DE PERFIL EM ALUMINIO EXTRUDADO E ANODIZADO TAM.:525X225 | 120.26 | #REF!
23.09.05 | FORNECIMENTO E INSTALAÇÃO DE GRELHA DE INSUFLAMENTO DE PERFIL EM ALUMINIO EXTRUDADO E ANODIZADO TAM.:325X165 | UND | 1 | COMPOSIÇÃO | CLI-029 | FORNECIMENTO E INSTALAÇÃO DE GRELHA DE INSUFLAMENTO DE PERFIL EM ALUMINIO EXTRUDADO E ANODIZADO TAM.:325X165 | 149.62 | #REF!
23.09.06 | FORNECIMENTO E INSTALAÇÃO DE GRELHA DE INSUFLAMENTO DE AR AUTO FECHANTE EM PLÁSTICO ABS+UV MODELO COM COLARINHO PARA ENCAIXE EM DUTOS REDONDOS FLEXÍVEIS TAM.:122X122mm | UND | 3 | COMPOSIÇÃO | CLI-030 | FORNECIMENTO E INSTALAÇÃO DE GRELHA DE INSUFLAMENTO DE AR AUTO FECHANTE EM PLÁSTICO ABS+UV MODELO COM COLARINHO PARA ENCAIXE EM DUTOS REDONDOS FLEXÍVEIS TAM.:122X122mm | 60.27 | #REF!
23.10 | DUTOS - EXAUSTÃO E RENOVAÇÃO |  |  |  |  | DUTOS - EXAUSTÃO E RENOVAÇÃO |  | #REF!
23.10.01 | FORNECIMENTO E INSTALAÇÃO DE DUTOS | UND | 1 | COMPOSIÇÃO | CLI-031 | FORNECIMENTO E INSTALAÇÃO DE DUTOS | 3966.91 | #REF!
23.11 | ITENS DIVERSOS |  |  |  |  | ITENS DIVERSOS |  | #REF!
23.11.01 | FORNECIMENTO E INSTALAÇÃO DE GRELHA DE PORTA DE PERFIL EM ALUMINIO EXTRUDADO E ANODIZADO COM FILTRO G4 TAM.:525X325 | UND | 6 | COMPOSIÇÃO | CLI-032 | FORNECIMENTO E INSTALAÇÃO DE GRELHA DE PORTA DE PERFIL EM ALUMINIO EXTRUDADO E ANODIZADO COM FILTRO G4 TAM.:525X325 | 263.22 | #REF!
23.11.02 | FORNECIMENTO E INSTALAÇÃO DE VENTOKIT ∅100 VAZÃO:110M3/H 42dB(A) 220V/2F/60HZ POT.:17W , INCLUSIVE DUTOS E ACESSÓRIOS DE EXAUSTÃO | UND | 3 | COMPOSIÇÃO | CLI-033 | FORNECIMENTO E INSTALAÇÃO DE VENTOKIT ∅100 VAZÃO:110M3/H 42dB(A) 220V/2F/60HZ POT.:17W , INCLUSIVE DUTOS E ACESSÓRIOS DE EXAUSTÃO | 417.24 | #REF!
| SUBTOTAL 23 |  |  |  |  | SUBTOTAL 23
24 | CABEAMENTO ESTRUTURADO E TV |  |  |  |  | CABEAMENTO ESTRUTURADO E TV
24.01 | CAIXA RETANGULAR 4" X 2" MÉDIA (1,30 M DO PISO), PVC, INSTALADA EM PAREDE - FORNECIMENTO E INSTALAÇÃO. AF_12/2015 | UN | 11 | SINAPI | 91940 | CAIXA DE PASSAGEM PVC 4X2" - FORNECIMENTO E INSTALACAO
24.02 | CAIXA DE PASSAGEM 150X150X80MM, CHAPA 18, COM TAMPA PARAFUSADA | UND | 8 | LABOR | 150632 | CAIXA DE PASSAGEM 150X150X80MM, CHAPA 18, COM TAMPA PARAFUSADA
24.03 | CAIXA DE PASSAGEM 300X300X120MM, CHAPA 18, COM TAMPA PARAFUSADA | UND | 1 | LABOR | 150634 | CAIXA DE PASSAGEM 300X300X120MM, CHAPA 18, COM TAMPA PARAFUSADA
24.04 | ELETRODUTO DE PVC RÍGIDO ROSCÁVEL, DIÂM. 1" (32MM), INCLUSIVE CONEXÕES | M | 77 | LABOR | 151127 | ELETRODUTO DE PVC RIGIDO ROSCAVEL DN 25MM (1") INCL CONEXOES, FORNECIMENTO E INSTALACAO
24.05 | ELETRODUTO DE PVC RÍGIDO ROSCÁVEL, DIÂM. 1 1/4" (40MM), INCLUSIVE CONEXÕES | M | 41 | LABOR | 151128 | ELETRODUTO DE PVC RIGIDO ROSCAVEL DN 32MM (1 1/4") INCL CONEXOES, FORNECIMENTO E INSTALACAO
24.06 | ELETRODUTO DE PVC RÍGIDO ROSCÁVEL, DIÂM. 1 1/2" (50MM), INCLUSIVE CONEXÕES | M | 72 | LABOR | 151129 | ELETRODUTO DE PVC RIGIDO ROSCAVEL DN 40MM (1 1/2") INCL CONEXOES, FORNECIMENTO E INSTALACAO
24.07 | CABO TELEFONICO CI-50 20PARES (USO INTERNO) - FORNECIMENTO E INSTALACAO | M | 36 | SINAPI | 73768/004 | CABO TELEFONICO CI-50 20PARES (USO INTERNO) - FORNECIMENTO E INSTALACAO
24.08 | CABO PAR TRANÇADO CAT 5E | M | 930.3 | LABOR | 160808 | CABO PAR TRANÇADO CAT 5E
24.09 | ESPELHO COM CONECTOR RJ 45 FÊMEA | UND | 3 | LABOR | 160806 | ESPELHO 4X2" EM PVC COM 01 CONECTOR RJ45 CAT5E FÊMEA
24.10 | ESPELHO 4X2" EM PVC COM 02 CONECTOR RJ45 CAT5E FÊMEA | UND | 5 | COMPOSIÇÃO | CAB-005 | ESPELHO 4X2" EM PVC COM 02 CONECTOR RJ45 CAT5E FÊMEA
24.11 | PLACA CEGA 4X2" COM FURO | UND | 3 | COMPOSIÇÃO | CAB-006 | PLACA CEGA 4X2" COM FURO
24.12 | BANDEJA FIXA PARA RACK, 19" X 500MM | UND | 1 | COMPOSIÇÃO | CAB-007 | BANDEJA FIXA PARA RACK, 19" X 500MM
24.13 | PATCH PANEL DE 24 PORTAS CAT 5E | UND | 3 | COMPOSIÇÃO | CAB-008 | PATCH PANEL DE 24 PORTAS CAT 5E
24.14 | GUIA ORGANIZADORA DE CABOS PARA RACK, 19" 1U | UND | 2 | COMPOSIÇÃO | CAB-009 | GUIA ORGANIZADORA DE CABOS PARA RACK, 19" 1U
24.15 | PATCH CORD CAT 5E - 1,5 M | UND | 26 | COMPOSIÇÃO | CAB-010 | PATCH CORD CAT 5E - 1,5 M
24.16 | RÉGUA COM 8 TOMADAS 2P+T, 10 A | UND | 1 | COMPOSIÇÃO | CAB-011 | RÉGUA COM 8 TOMADAS 2P+T, 10 A
24.17 | RACK FECHADO DE PAREDE PADRÃO METÁLICO, 19" X 12US | UND | 1 | COMPOSIÇÃO | CAB-012 | RACK FECHADO DE PAREDE PADRÃO METÁLICO, 19" X 12US
24.18 | ELETRICISTA E AJUDANTE PARA RETIRADA DE CABOS DE ELETRODUTOS QUE SERÃO APROVEITADOS, CONFORME ESPECIFICADO EM PROJETO | DIA | 2 | COMPOSIÇÃO | CAB-013 | ELETRICISTA E AJUDANTE PARA RETIRADA DE CABOS DE ELETRODUTOS QUE SERÃO APROVEITADOS, CONFORME ESPECIFICADO EM PROJETO
24.19 | CAIXA DE TELEFONE EM CHAPA DE AÇO PADRÃO TELEBRAS DO TIPO CIE-2 200X200X120MM | UND | 1 | LABOR | 160108 | CAIXA DE TELEFONE EM CHAPA DE AÇO PADRÃO TELEBRAS DO TIPO CIE-2 200X200X120mm
24.20 | CABO COAXIAL P/ TV 67 OHMS | M | 98.17 | COMPOSIÇÃO | CAB-015 | CABO COAXIAL P/ TV 67 OHMS
| SUBTOTAL 24 |  |  |  |  | SUBTOTAL 24
25 | SERVIÇOS COMPLEMENTARES INTERNOS |  |  |  |  | SERVIÇOS COMPLEMENTARES INTERNOS
25.01 | DIVERSOS INTERNOS |  |  |  |  | DIVERSOS INTERNOS
25.01.01 | ESCADA TIPO MARINHEIRO DE TUBO DE FERRO 1" E 3/4" PARA ACESSO A CAIXA D'ÁGUA, INCLUSIVE PINTURA EM ESMALTE SINTÉTICO, CONFORME DETALHE EM PROJETO | M | 6 | COMPOSIÇÃO | ARQ-032 | ESCADA TIPO MARINHEIRO DE TUBO DE FERRO 1" E 3/4" PARA ACESSO A CAIXA D'ÁGUA, INCLUSIVE PINTURA EM ESMALTE SINTÉTICO, CONFORME DETALHE EM PROJETO
25.01.02 | COMPLEMENTO DE CORRIMÃO EXISTENTE EM TUBO DE FERRO GALVANIZADO DIAM. CONFORME EXISTENTE PARA UNIÃO DAS PEÇAS, A FIM DE TORNÁ-LAS CONTINUAS, CONFORME EXIGENCIA DO CORPO DE BOMBEIROS, INCLUSIVE CHUMBAMENTO, CORTES, SOLDAS | M | 3.2 | COMPOSIÇÃO | ARQ-042 | COMPLEMENTO DE CORRIMÃO EXISTENTE EM TUBO DE FERRO GALVANIZADO DIAM. CONFORME EXISTENTE PARA UNIÃO DAS PEÇAS, A FIM DE TORNÁ-LAS CONTINUAS, CONFORME EXIGENCIA DO CORPO DE BOMBEIROS, INCLUSIVE CHUMBAMENTO, CORTES, SOLDAS
25.01.03 | PINGADEIRA DE PERFIL DE ALUMÍNIO ANODIZADO COR NATURAL TIPO " U ", DE 1/2", PREENCHIDO COM MASTIQUE CINZA, INCLUSIVE CORTE COM SERRA MÁRMORE | M | 8.3 | COMPOSIÇÃO | ARQ-065 | PINGADEIRA DE PERFIL DE ALUMÍNIO ANODIZADO COR NATURAL TIPO " U ", DE 1/2", PREENCHIDO COM MASTIQUE CINZA, INCLUSIVE CORTE COM SERRA MÁRMORE
25.01.04 | ALÇAPÃO DE VISITA AO BARRILETE DE CHAPA DE FERRO MEDINDO 100X100CM, INCLUSIVE DOBRADIÇA, MARCO, ALIZAR E FECHADURA E PINTURA | UND | 1 | COMPOSIÇÃO | ARQ-066 | ALÇAPÃO DE VISITA AO BARRILETE DE CHAPA DE FERRO MEDINDO 100X100CM, INCLUSIVE DOBRADIÇA, MARCO, ALIZAR E FECHADURA E PINTURA
25.01.05 | DIVISÓRIA DE GRANITO CINZA ANDORINHA, ACABAMENTO POLIDO, ESP. 3CM, PARA BALCÃO DA RECEPÇÃO, INCLUINDO VIDRO TEMPERADO TRANSPARENTE LISO ESP.6MM, PERFIL DE FIXAÇÃO E REVESTIMENTO EM LAMINADO MELAMINICO TEXTURIZADO, CONFORME DETALHE EM PROJETO | UND | 1 | COMPOSIÇÃO | ARQ-097 | DIVISÓRIA DE GRANITO CINZA ANDORINHA, ACABAMENTO POLIDO, ESP. 3CM, PARA BALCÃO DA RECEPÇÃO, INCLUINDO VIDRO TEMPERADO TRANSPARENTE LISO ESP.6MM, PERFIL DE FIXAÇÃO E REVESTIMENTO EM LAMINADO MELAMINICO TEXTURIZADO, CONFORME DETALHE EM PROJETO
25.01.06 | GUARDA CORPO DE TUBO DE FERRO GALVANIZADO, DIÂM. 3" E 2", H=0.8 M INCLUSIVE PINTURA A ÓLEO OU ESMALTE | M | 2.82 | LABOR | 210301 | GUARDA CORPO DE TUBO DE FERRO GALVANIZADO, DIÂM. 3" E 2", H=0.8 M INCLUSIVE PINTURA A ÓLEO OU ESMALTE
25.01.07 | CORRIMÃO DE TUBO DE FERRO GALVANIZADO DIÂMETRO 3" COM CHUMBADORES A CADA 1.50M, INCLUSIVE PINTURA A ÓLEO OU ESMALTE | M | 1.62 | LABOR | 210302 | CORRIMÃO DE TUBO DE FERRO GALVANIZADO DIÂMETRO 3" COM CHUMBADORES A CADA 1.50M, INCLUSIVE PINTURA A ÓLEO OU ESMALTE
| SUBTOTAL 25 |  |  |  |  | SUBTOTAL 25
26 | SERVIÇOS COMPLEMENTARES EXTERNOS |  |  |  |  | SERVIÇOS COMPLEMENTARES EXTERNOS
26.01 | PAVIMENTAÇÃO EXTERNA |  |  |  |  | PAVIMENTAÇÃO EXTERNA
26.01.01 | RECOMPOSICAO DE PAVIMENTACAO TIPO BLOKRET SOBRE COLCHAO DE AREIA COM REAPROVEITAMENTO DE MATERIAL | M2 | 169.27 | SINAPI | 83694 | RECOMPOSICAO DE PAVIMENTACAO TIPO BLOKRET SOBRE COLCHAO DE AREIA COM REAPROVEITAMENTO DE MATERIAL
26.01.02 | BLOCOS PRÉ-MOLDADOS DE CONCRETO TIPO PAVI-S OU EQUIVALENTE, ESPESSURA DE 8 CM E RESISTÊNCIA A COMPRESSÃO MÍNIMA DE 35MPA, ASSENTADOS SOBRE COLCHÃO DE PÓ DE PEDRA NA ESPESSURA DE 10 CM | M2 | 40 | LABOR | 200206 | BLOCOS PRÉ-MOLDADOS DE CONCRETO TIPO PAVI-S OU EQUIVALENTE, ESPESSURA DE 8 CM E RESISTÊNCIA A COMPRESSÃO MÍNIMA DE 35MPA, ASSENTADOS SOBRE COLCHÃO DE PÓ DE PEDRA NA ESPESSURA DE 10 CM
26.01.03 | MEIO-FIO (GUIA) DE CONCRETO PRE-MOLDADO, DIMENSÕES 12X15X30X100CM (FACE SUPERIORXFACE INFERIORXALTURAXCOMPRIMENTO),REJUNTADO C/ARGAMASSA 1:4CIMENTO:AREIA, INCLUINDO ESCAVAÇÃO E REATERRO. | M | 10 | SINAPI | 74223/001 | MEIO-FIO DE CONCRETO PRÉ-MOLDADO COM DIMENSÕES DE 15X12X30X100 CM , REJUNTADOS COM ARGAMASSA DE CIMENTO E AREIA NO TRAÇO 1:3
26.02 | PAISAGISMO |  |  |  |  | PAISAGISMO
26.02.01 | FORNECIMENTO E PLANTIO DE GRAMA EM PLACAS TIPO ESMERALDA, INCLUSIVE FORNECIMENTO DE TERRA VEGETAL | M2 | 99.56 | LABOR | 200326 | FORNECIMENTO E PLANTIO DE GRAMA EM PLACAS TIPO ESMERALDA, INCLUSIVE FORNECIMENTO DE TERRA VEGETAL, COM ALTURA DE 10CM
26.02.02 | PLACA EM CONCRETO ARMADO 25MPA, DIM. 60X60X8CM, AÇO Ø 4.2MM, COM ESPAÇAMENTO 10CM, COM PLANTIO DE GRAMA ENTRE AS PLACAS (AFASTAMENTO DE 10CM), EXCLUSIVE GRAMA | UND | 23 | COMPOSIÇÃO | SCE-062 | PLACA EM CONCRETO ARMADO 25MPA, DIM. 60X60X8CM, AÇO Ø 4.2MM, COM ESPAÇAMENTO 10CM, COM PLANTIO DE GRAMA ENTRE AS PLACAS (AFASTAMENTO DE 10CM), EXCLUSIVE GRAMA
26.03 | DIVERSOS EXTERNOS |  |  |  |  | DIVERSOS EXTERNOS
26.03.01 | GUARDA-CORPO EM TUBO DE AÇO GALVANIZADO Ø1.1/2", H=1,30M, INCLUSIVE PINTURA ESMALTE SINTÉTICO COR BRANCA, CONFORME DETALHE | M | 11.44 | COMPOSIÇÃO | ARQ-088 | GUARDA-CORPO EM TUBO DE AÇO GALVANIZADO Ø1.1/2", H=1,30M, INCLUSIVE PINTURA ESMALTE SINTÉTICO COR BRANCA, CONFORME DETALHE
26.03.02 | GUARDA-CORPO EM TUBO DE AÇO GALVANIZADO Ø3/4", 1", 1 1/2" E 2 1/2", CHUMBADO EM ESTRUTURA A CADA 125CM (MÁX.) E CORRIMÃO DUPLO EM TUBO DE AÇO GALVANIZADO Ø1.1/2" FIXADO AOS MONTANTES COM TUBO GALVANIZADO Ø3/4", PINTURA ESMALTE SINTÉTICO BRILHANTE COR BRANCA SOBRE SUPERGALVITE, CONFORME DETALHE | M | 9.2 | COMPOSIÇÃO | SCE-028 | GUARDA-CORPO EM TUBO DE AÇO GALVANIZADO Ø3/4", 1", 1 1/2" E 2 1/2", CHUMBADO EM ESTRUTURA A CADA 125CM (MÁX.) E CORRIMÃO DUPLO EM TUBO DE AÇO GALVANIZADO Ø1.1/2" FIXADO AOS MONTANTES COM TUBO GALVANIZADO Ø3/4", PINTURA ESMALTE SINTÉTICO BRILHANTE COR BRANCA SOBRE SUPERGALVITE, CONFORME DETALHE
26.03.03 | PORTINHOLA DE VISITA AO TELHADO DE ABRIR TIPO VENEZIANA MEDINDO 60X100CM, EM ALUMÍNIO ANODIZADO, LINHA 25, COMPLETA, INCL. PUXADOR COM TRANCA, CAIXILHO, ALIZAR E CONTRAMARCO | UND | 2 | COMPOSIÇÃO | ARQ-067 | PORTINHOLA DE VISITA AO TELHADO DE ABRIR TIPO VENEZIANA MEDINDO 60X100CM, EM ALUMÍNIO ANODIZADO, LINHA 25, COMPLETA, INCL. PUXADOR COM TRANCA, CAIXILHO, ALIZAR E CONTRAMARCO
26.04 | TRATAMENTO, CONSERVAÇÃO E LIMPEZA |  |  |  |  | TRATAMENTO, CONSERVAÇÃO E LIMPEZA
26.04.01 | LIMPEZA FINAL DA OBRA | M2 | 972.03 | SINAPI | 9537 | LIMPEZA FINAL DA OBRA
| SUBTOTAL 26 |  |  |  |  | SUBTOTAL 26
27 | ADMINISTRAÇÃO LOCAL DA OBRA |  |  |  |  | SERVIÇOS COMPLEMENTARES EXTERNOS
27.01 | EQUIPE DE OBRA |  |  |  |  | PAVIMENTAÇÃO EXTERNA
27.01.01 | EQUIPE DE OBRA, INCLUINDO ENGENHEIRO PLENO E ENCARREGADO DE OBRAS | UND | 1 | COMPOSIÇÃO | ADM-001 | RECOMPOSICAO DE PAVIMENTACAO TIPO BLOKRET SOBRE COLCHAO DE AREIA COM REAPROVEITAMENTO DE MATERIAL
| SUBTOTAL 27 |  |  |  |  | SUBTOTAL 26
TOTAL GERAL COM BDI DE 27,64%
.