## Original (hidden)
[6 empty] | Data plan.: | 2005-05-16
ORÇAMENTO DE CUSTO DE CONSTRUÇÃO | [5 empty] | Data orç .: | 2005-05-16
Obra: Casa Popular - Secretaria de Habitação | [5 empty] | Projetos: vide obs.
Local: -
Elaborada por: Udo/Adriana |  |  |  | _______________________ |  | __________________________
Conferida por: |  |  |  | Divisão |  | Secretário de Obras
Item | Serviço | Un. | Quantidade | Preço unitário | Preço do serviço | Preço total do subitem | % sobre total
|  |  |  | Mat./outros | Material/outros
1.0 | LOCAÇÃO DE OBRAS
1.1 | LOCAÇÃO DA OBRA: execução de gabarito | m2 | 38.47 | 2.85 | 109.64 |  | 0.905%
|  |  |  | Valor total do item |  | 109.64 | 0.905%
2.0 | INFRA-ESTRUTURA
2.1 | ESCAVAÇÃO MANUAL de vala em solo de 1ª categoria, profundidade até 2 m | m3 | 4.18 | 12.69 | 53.04 |  | 0.438%
2.2 | APILOAMENTO DE pisos e de fundos de valas com maço de 30 kg | m2 | 16.71 | 4.76 | 79.54 |  | 0.656%
2.3 | ALVENARIA de vedação com bloco de concreto, 14 x 19 x 39 cm, espessura da parede 14 cm, juntas de 10 mm com argamassa mista de cimento, arenoso e areia sem peneirar traço 1:4:4 | m2 | 15.65 | 18.83 | 294.69 |  | 2.432%
2.4 | LASTRO DE CONCRETO magro, incluindo preparo e lançamento, h=5cm | m3 | 1.68 | 177.98 | 299.01 |  | 2.467%
2.5 | CONCRETO estrutural virado em obra , controle "C", consistência para vibração, brita 1 e 2, fck 13,5 MPa , para enchimento do bloco canaleta. | m3 | 1.72 | 179.51 | 308.76 |  | 2.548%
2.6 | Barra de aço CA-50 1/4" (bitola: 6,30 mm / massa linear: 0,245 kg/m) | m | 78.26 | 2.86 | 223.82 |  | 1.847%
|  |  |  | Valor total do item |  | 1258.86 | 10.39%
3.0 | PAREDES E PAINÉIS
3.1 | ALVENARIA de vedação com bloco de concreto, 9 x 19 x 39 cm, espessura da parede 9 cm, juntas de 10 mm com argamassa mista de cimento, cal hidratada e areia sem peneirar traço 1:0,5:8 - tipo 2 - | m2 | 92.69 | 15.03 | 1393.13 |  | 11.5%
3.2 | CONCRETO estrutural virado em obra , controle "C", consistência para vibração, brita 1 e 2, fck 13,5 MPa , para enchimento do bloco canaleta, para enchimento de bloco ce concreto tipo canaleta, para execução de vergas sobre portas e janelas, com 20cm execedentes para cada lado. | m3 | 0.3 | 179.51 | 53.85 |  | 0.444%
3.3 | BARRA de aço CA-50 1/4" (bitola: 6,30 mm / massa linear: 0,245 kg/m) , para execução de vergas | m | 13.8 | 2.86 | 39.47 |  | 0.326%
3.4 | CHAPISCO para paredes externas com argamasa de cimento e areia sem peneirar traço 1:3, e=5 mm | m2 | 72.36 | 2.03 | 146.89 |  | 1.212%
3.5 | REBOCO para parede externa, com argamassa de cal hidratada e areia peneirada traço 1:3, e=5 mm | m2 | 72.36 | 4.8 | 347.33 |  | 2.866%
|  |  |  | Valor total do item |  | 1980.67 | 16.34%
4.0 | ESQUADRIAS
4.1 | JANELA de abrir de madeira, com duas folhas, dimensão de 1,20x1,00m, inclusive alisares | un | 3 | 195.88 | 587.64 |  | 4.849%
4.2 | BÁSCULA de madeira de 0,60x0,60m, inclusive alisares | un | 2 | 184.98 | 369.96 |  | 3.053%
4.3 | PORTA interna de madeira, para receber pintura, colocação e acabamento , de uma folha com batente, guarnição e ferragem, 0,60 x 2,10 m | un | 1 | 186.65 | 186.65 |  | 1.54%
4.4 | PORTA interna de madeira, para receber pintura, colocação e acabamento , de uma folha com batente, guarnição e ferragem, 0,70 x 2,10 m | un | 2 | 186.88 | 373.76 |  | 3.084%
4.5 | PORTA externa de madeira mista, almofadada, colocação e acabamento , de uma folha com batente, guarnição e ferragem, 0,90 x 2,10 m | un | 2 | 393.23 | 786.46 |  | 6.49%
|  |  |  | Valor total do item |  | 2304.47 | 19.02%
5.0 | COBERTURA
5.1 | COBERTURA em peças de madeira de boa qualidade, apoiada sobre terças de 12x5cm e caibros de 7x3cm, telha cerâmica tipo Francesa e beiral de 55cm. | m2 | 55.67 | 49.71 | 2767.36 |  | 22.84%
|  |  |  | Valor total do item |  | 2767.36 | 22.84%
6.0 | PISOS
6.1 | LASTRO DE CONCRETO regularizado para contrapiso, incluindo preparo e lançamento, h=5cm | m2 | 38.47 | 11.85 | 455.87 |  | 3.762%
6.2 | PISO CIMENTADO liso com argamassa de cimento e areia sem peneirar traço 1:4, e=1,5 cm | m2 | 38.47 | 10.83 | 416.63 |  | 3.438%
|  |  |  | Valor total do item |  | 872.5 | 7.2%
7.0 | INSTALAÇÃO HIDRÁULICA
7.1 | EXECUÇÂO de padrão de entrada d'água* | un | 1 | 150 | 150 |  | 1.238%
7.2 | RESERVATÓRIO d'água de fibra de vidro cilíndrico, capacidade 500 litros | un | 1 | 286.42 | 286.42 |  | 2.363%
7.3 | TORNEIRA da bóia 20 mm | un | 1 | 19.74 | 19.74 |  | 0.163%
7.4 | TUBO de PVC soldável, sem conexões Ø 32 mm | m | 2.2 | 4.6 | 10.12 |  | 0.084%
7.5 | TUBO de PVC soldável, sem conexões Ø 25 mm | m | 3.15 | 2.47 | 7.78 |  | 0.064%
7.6 | TUBO de PVC soldável, sem conexões Ø 20 mm | m | 12.4 | 1.95 | 24.18 |  | 0.2%
7.7 | ADAPTADOR soldável longo de PVC marrom com flanges livres para caixa d'água Ø 32 mm x 1" | un | 1 | 8.04 | 8.04 |  | 0.066%
7.8 | ADAPTADOR soldável longo de PVC marrom com flanges livres para caixa d'água Ø 25 mm x 3/4" | un | 1 | 6.6 | 6.6 |  | 0.054%
7.9 | JOELHO 90 soldável de PVC marrom Ø 32 mm | un | 2 | 2.96 | 5.92 |  | 0.049%
7.10 | JOELHO 90 soldável de PVC marrom Ø 25 mm | un | 2 | 2.17 | 4.34 |  | 0.036%
7.11 | JOELHO 90 soldável de PVC marrom Ø 20 mm | un | 4 | 1.97 | 7.88 |  | 0.065%
7.12 | JOELHO 90 soldável de PVC marrom com rosca metálica Ø 25 mm x 1/2" | un | 3 | 3.64 | 10.92 |  | 0.09%
7.13 | LUVA soldável de PVC azul com rosca metálica Ø 25 mm x 1/2" | un | 1 | 3.28 | 3.28 |  | 0.027%
7.14 | TÊ 90 soldável de PVC marrom Ø 25 mm | un | 2 | 2.52 | 5.04 |  | 0.042%
7.15 | Bucha de redução soldável 32 x 25 mm* | un | 1 | 1 | 1 |  | 0.008%
7.16 | REGISTRO de esfera em PVC soldável, Ø 32 mm | un | 1 | 14.82 | 14.82 |  | 0.122%
7.17 | REGISTRO de pressão em PVC soldável, Ø 25 mm | un | 1 | 12.23 | 12.23 |  | 0.101%
7.18 | NÌPEL com rosca 1/2"* | un | 1 | 1 | 1 |  | 0.008%
7.19 | ADESIVO para tubo de pvc* | un | 1 | 3.7 | 3.7 |  | 0.031%
7.20 | BACIA de louça sifonada, com tampa e acessórios, cor branca | un | 1 | 127.21 | 127.21 |  | 1.05%
7.21 | CAIXA de descarga de sobrepor de plástico, cor branca | un | 1 | 41.74 | 41.74 |  | 0.344%
7.22 | PIA de cozinha em mármore sintético 1,20 x 0,50 m, inclusive válvula, sifão, engate e torneira de parede em pvc | un | 1 | 118.98 | 118.98 |  | 0.982%
7.23 | LAVATÓRIO de louça branca, sem coluna, inclusive válvula, sifão, engate e torneira em pvc. | un | 1 | 73.55 | 73.55 |  | 0.607%
7.24 | CHUVEIRO-ducha plástico | un | 1 | 9.75 | 9.75 |  | 0.08%
|  |  |  | Valor total do item |  | 954.24 | 7.874%
8.0 | INSTALAÇÃO SANITÁRIA
8.1 | TUBO de PVC branco para esgoto, sem conexões , ponta bolsa e virola, Ø 100 mm | m | 8.1 | 10.4 | 84.24 |  | 0.695%
8.2 | TUBO de PVC branco para esgoto, sem conexões , ponta bolsa e virola, Ø 50 mm | m | 3.7 | 6.41 | 23.72 |  | 0.196%
8.3 | TUBO de PVC branco para esgoto, sem conexões , ponta e bolsa soldável, Ø 40 mm | m | 6.9 | 4.42 | 30.5 |  | 0.252%
8.4 | JOELHO 90 de PVC branco , ponta bolsa e virola, Ø 100 mm | un | 1 | 9.28 | 9.28 |  | 0.077%
8.5 | JOELHO 90 de PVC branco , ponta e bolsa soldável, Ø 40 mm | un | 6 | 3.65 | 21.9 |  | 0.181%
8.6 | JOELHO 45 de PVC branco , ponta e bolsa soldável, Ø 40 mm | un | 2 | 3.87 | 7.74 |  | 0.064%
8.7 | CAIXA sifonada de PVC rígido , 100 x 100 x 50 mm | un | 1 | 9.15 | 9.15 |  | 0.076%
8.8 | CAIXA de gordura de polietileno , 50 X 100 mm | un | 1 | 197.33 | 197.33 |  | 1.628%
8.9 | CAIXA de inspeção de polietileno , Ø 100 mm | un | 1 | 181.43 | 181.43 |  | 1.497%
|  |  |  | Valor total do item |  | 565.29 | 4.666%
9.0 | INSTALAÇÃO ELÉTRICA
9.1 | EXECUÇÂO de ramal de entrada, inclusive poste padrão | un | 1 | 335 | 335 |  | 2.764%
9.2 | QUADRO de distribuição para três disjuntores | un | 1 | 20.88 | 20.88 |  | 0.172%
9.3 | DISJUNTOR MONOPOLAR termomagnético de 15 A em quadro de distribuição | un | 1 | 9.85 | 9.85 |  | 0.081%
9.4 | DISJUNTOR MONOPOLAR termomagnético de 32 A em quadro de distribuição | un | 1 | 9.85 | 9.85 |  | 0.081%
9.5 | TOMADA universal dois pólos 10 A - 250 V | un | 1 | 6.48 | 6.48 |  | 0.053%
9.6 | INTERRUPTOR , uma tecla simples 10 A - 250 V | un | 2 | 5.6 | 11.2 |  | 0.092%
9.7 | INTERRUPTOR E TOMADA , uma tecla simples e uma tomada dois pólos universal 10 A - 250 V | un | 4 | 10.17 | 40.68 |  | 0.336%
9.8 | BOCAL de lâmpada simples* | un | 6 | 1.4 | 8.4 |  | 0.069%
9.9 | LÂMPADA incandescente 60w* | un | 5 | 1 | 5 |  | 0.041%
9.10 | LÂMPADA incandescente 40w* | un | 1 | 1.2 | 1.2 |  | 0.01%
9.11 | CAIXA DE LUZ de PVC, dimensões 4 x 2" | un | 8 | 2.99 | 23.92 |  | 0.197%
9.12 | FIO ISOLADO de PVC seção 1,5 mm² - 750 V - 70°C | m | 75.9 | 1.17 | 88.8 |  | 0.733%
9.13 | FIO ISOLADO de PVC seção 4 mm² - 750 V - 70°C | m | 19 | 1.8 | 34.2 |  | 0.282%
9.14 | ELETRODUTO de PVC flexível corrugado Ø 25 mm (3/4") | m | 11 | 2.46 | 27.06 |  | 0.223%
|  |  |  | Valor total do item |  | 622.52 | 5.134%
10.0 | ACABAMENTO EXTERNO
10.1 | LÁTEX ACRÍLICO em parede externa com duas demãos, sem massa corrida | m² | 72.36 | 6.74 | 487.71 |  | 4.024%
10.2 | TINTA ESMALTE em esquadria de madeira com duas demãos, sem massa corrida | m² | 15.36 | 7.17 | 110.13 |  | 0.909%
|  |  |  | Valor total do item |  | 597.84 | 4.933%
11.0 | LIMPEZA
11.1 | LIMPEZA permanente e ao final da obra | m² | 38.47 | 2.22 | 85.4 |  | 0.705%
|  |  |  | Valor total do item |  | 85.4 | 0.705%
| TOTAL EM R$ |  |  |  |  | 12118.79 | 100%
| Variação (INCC) % |  |  |  | 5.807 | 703.74
| BDI % |  |  |  | 30 | 3635.64
| CUSTO TOTAL GERAL EM R$ |  |  |  |  | 16458.17
Observação:
1) Preços unitários base Agosto/2004 - TCPO. Índice: Julho/04= 294,625, Março/05= 311,733-Variação= 5,807%
2) Prazo de execução: -- dias a contar da data de emissão da Ordem de Serviço;
3) Os valores correspondentes a aquisição, carga, transporte e descarga dos materiais, custo da mão de obra e de equipamentos, quando não explicitados, estão incluídos nos preços unitários;
4) *Custo estimado com base no valor de mercado.
5) Projetos nº.: Fornecido pelo Secretário Municipal de Habitação e trabalho - Sr. Estêvão Oscar Mognatto
Prefeitura Municipal de Aracruz
Semob
Semob

## total (hidden)
PLANILHA ORÇAMENTARIA
A: Comissão Permanente de Licitação - CPL | [9 empty] | 0.61 | 33.25
Obra: Construção de 02(duas)) unidades habitacionais - DATA: 13/07/2015 | [8 empty] | Base da planilha Iopes dez/2008 BDI = 28% |  |  |  | -0.89
Local: Guatemala - Ibiraçu/ES
Elaborado por : Arquiteta Andressa Rodrigues | [9 empty] | 1.23 | 1.722 |  | 3.56
Data Base : IOPES 05/2015 , BDI 25%, sinapi 05/2015 BDI 25%
Item | codigo | referencial | Serviço | Un. | Quantidade | Preço unitário | Preço do serviço | Preço total do subitem
[6 empty] | Mat./outros | Material/outros
1.0 |  |  | LOCAÇÃO DE OBRAS |  |  | Sub Total | 2858.55
1.1 | 10501 | iopes | LOCAÇÃO DA OBRA: execução de gabarito | m2 | 156.8 | 9.49 | 1488.03 | 14880.3 | 2.85 | 28% | 10.54 | 2.9512 | 7.5888 | 9.486
1.2 | 20347 | iopes | Construção e demolição de andaime externo de madeira para execução de alvenaria em prédios com até 4 pavimentos, madeira aproveitada 6 vezes por m² de alvenaria total | m² | 36 | 38.07 | 1370.52 | 13705.2 |  | 28% | 42.3 | 11.844 | 30.456 | 38.07
2.0 |  |  | INFRA-ESTRUTURA |  |  | Sub Total | 14126
2.1 | 30101 | iopes | Escavação manual em material de 1a. categoria, até 1.50 m de profundidade | m3 | 57.88 | 35.69 | 2065.74 | 20657.4 | 12.69 | 28% | 39.66 | 11.1048 | 28.5552 | 35.694
2.2 | 30201 | iopes | Reaterro apiloado de cavas de fundação, em camadas de 20 cm | m3 | 3 | 38.44 | 115.32 |  |  | 28% | 42.71 | 11.9588 | 30.7512 | 38.439
2.3 | 30119 | iopes | Apiloamento do fundo de vala com maço de 30 a 60kg | m2 | 19.16 | 18.67 | 357.72 | 3577.2 | 4.76 | 28% | 20.74 | 5.8072 | 14.9328 | 18.666
2.4 | 30206 | iopes | Aterro para regularização do terreno em areia grossa ou pó de pedra, inclusive adensamento hidráulico e fornecimento do material | m3 | 14.3 | 88.97 | 1272.27 | 12722.7 | 29.05 | 28% | 98.86 | 27.6808 | 71.1792 | 88.974
2.5 | 50501 | iopes | Alvenaria de blocos de concreto estrut. (14x19x39cm) cheios, c/ resist. mín. compr. 15MPa, assentados c/ arg. cimento e areia no traço 1:4, esp. juntas de 10mm e esp. da parede s/ revest. 19cm | m2 | 8.96 | 76.73 | 687.5 | 6875 | 18.83 | 28% | 85.25 | 23.87 | 61.38 | 76.725
2.6 | 40231 | iopes | Fornecimento, preparo e aplicação de concreto magro (preparo manual) - (5% de perdas), espessura = 5cm | m3 | 0.44 | 404.12 | 177.81 | 1778.1 | 177.98 | 28% | 449.02 | 125.7256 | 323.2944 | 404.118
2.7 | 40235 | iopes | Fornecimento, preparo e aplicação de concreto Fck=20 MPa (brita 1 e 2) - (5% de perdas já incluído no custo) , | m3 | 4.45 | 440.6 | 1960.67 | 19606.7 | 188.68 | 28% | 489.56 | 137.0768 | 352.4832 | 440.604
2.8 | 40250 | iopes | Fôrma de tábua de madeira de 2.5x30.0cm, levando-se em conta utilização 3 vezes (incluindo o material, corte, montagem, escoramento e desforma) | m² | 67.94 | 78.26 | 5316.98 |  |  | 28% | 86.95 | 24.346 | 62.604 | 78.255
2.9 | 40333 | iopes | Fornecimento, dobragem e colocação em fôrma, de armadura CA-60 B fina, diâmetro de 4.0 a 7.0mm | kg | 77.48 | 6.16 | 477.28 |  |  | 28% | 6.84 | 1.9152 | 4.9248 | 6.156
2.10 | 40243 | iopes | Fornecimento, dobragem e colocação em forma, de armadura CA-50 A média, diâmetro de 6.3 a 10.0 mm | kg | 251.44 | 6.74 | 1694.71 | 16947.1 | 2.86 | 28% | 7.49 | 2.0972 | 5.3928 | 6.741
3.0 |  |  | PAREDES E PAINÉIS |  |  | Sub Total | 11253.24
3.1 | 50606 | iopes | Alvenaria de blocos cerâmicos 10 furos 10x20x20cm, assentados c/argamassa de cimento, cal hidratada CH1 e areia traço 1:0,5:8, esp. das juntas 12mm e esp. das paredes s/revestimento, 10cm (bloco comprado na fábrica, posto obra) | m2 | 100.45 | 40 | 4018 | 40180 | 15.03 | 28% | 44.44 | 12.4432 | 31.9968 | 39.996
3.2 | 40333 | iopes | Verga/contraverga reta de concreto armado 10 x 5 cm, Fck = 15 MPa, inclusive forma, armação e desforma | m3 | 9.6 | 6.16 | 59.14 | 591.4 | 188.68 | 28% | 6.84 | 1.9152 | 4.9248 | 6.156
3.4 | 120101 | iopes | Chapisco de argamassa de cimento e areia média ou grossa lavada, no traço 1:3, espessura 5 mm(paredes) | m² | 209.52 | 4.57 | 957.51 |  |  | 28% | 5.08 | 1.4224 | 3.6576 | 4.572
3.6 | 87775 | sinapi | EMBOÇO OU MASSA ÚNICA EM ARGAMASSA TRAÇO 1:2:8, PREPARO MECÂNICO COM BETONEIRA 400 L, APLICADA MANUALMENTE EM PANOS DE FACHADA COM PRESENÇADE VÃOS, ESPESSURA DE 25 MM | m² | 79.93 | 38.63 | 3087.7
3.7 | 87533 | sinapi | MASSA ÚNICA, PARA RECEBIMENTO DE PINTURA, EM ARGAMASSA TRAÇO 1:2:8, PREPARO MECÂNICO COM BETONEIRA 400L, APLICADA MANUALMENTE EM FACES INTERNAS DE PAREDES DE AMBIENTES COM ÁREA MAIOR QUE 10M2, ESPESSURA DE 20MM | m2 | 129.59 | 24.16 | 3130.89 | 31308.9 | 10.19 | 28% | 16.12 | 4.5136 | 11.6064 | 14.508
4.0 |  |  | ESQUADRIAS |  |  | Sub Total | 3778.98
4.1 |  |  | PORTAS E JANELAS
4.1 | 71701 | iopes | Janela de correr para vidro em alumínio anodizado cor natural, linha 25, completa, incl. puxador com tranca, alizar, caixilho e contramarco, exclusive vidro | m² | 4.8 | 334.07 | 1603.54 | 16035.4 |  | 28% | 371.19 | 103.9332 | 267.2568 | 334.071
4.3 | 130317 | iopes | Peitoril de granito cinza polido, 15 cm, esp. 3cm | m | 4.8 | 61.18 | 293.66 |  |  | 28% | 67.98 | 19.0344 | 48.9456 | 61.182
4.5 | 73910/005 | sinapi | Porta em compensado esp.35mm com acabamento liso para pintura inclusive dobradiças, aduelas e alizar, nas dimensões de 0.80 x 2.10 m | un | 4 | 307.81 | 1231.24 | 12312.4 | 200.14 | 28% | 102.85 | 28.798 | 74.052 | 92.565
4.6 |  |  | VIDROS
4.7 | 80102 | iopes | Vidro plano transparente liso, com 4 mm de espessura para janelas e básculas | m² | 4.8 | 70.73 | 339.5 | 3395 |  | 28% | 78.59 | 22.0052 | 56.5848 | 70.731
4.8
4.9 |  |  | FECHADURAS
4.10 | 61102 | iopes | Fornecimento e assentamento de fechadura tipo alavanca para portas internas e externas, completa | un | 4 | 77.76 | 311.04 | 3110.4 |  | 28% | 86.4 | 24.192 | 62.208 | 77.76
5.0 |  |  | COBERTURA |  |  | Sub Total | 9191.15
5.1 | 72076 | sinapi | ESTRUTURA DE MADEIRA, SEGUNDA QUALIDADE, SERRADA, NAO APARELHADA, PARA TELHA CERAMICA | m2 | 52.59 | 97.26 | 5114.9 | 51149
5.2 | 73938/001 | sinapi | COBERTURA EM TELHA CERAMICA TIPO COLONIAL, COM ARGAMASSA TRACO 1:3 | m2 | 52.59 | 77.51 | 4076.25
6.0 |  |  | PISOS |  |  | Sub Total | 2281.4
6.7 | 40333 | sinapi | Fornecimento, preparo e aplicação de concreto magro com (preparo manual) - (5% de perdas), para contra piso e=8cm | m³ | 2.86 | 6.16 | 17.62 | 176.2 | 11.85 | 28% | 6.84 | 1.9152 | 4.9248 | 6.156
6.8 | 130303 | iopes | Rodapé de cerâmica PEI-3, assentado com argamassa de cimento cola h = 7.0 cm, inclusive rejuntamento | m | 47.2 | 9.95 | 469.64 |  |  | 28% | 11.05 | 3.094 | 7.956 | 9.945
6.9 | 130103 | iopes | Regularização de base p/ revestimento cerâmico, com argamassa de cimento e areia no traço 1:5, espessura 3cm | m2 | 35.74 | 15.79 | 564.33 |  |  | 28% | 17.54 | 4.9112 | 12.6288 | 15.786
6.10 | 87247 | sinapi | REVESTIMENTO CERÂMICO PARA PISO COM PLACAS TIPO GRÊS DE DIMENSÕES 35X35 CM APLICADA EM AMBIENTES DE ÁREA ENTRE 5 M2 E 10 M2 | m2 | 35.74 | 34.41 | 1229.81
9.0 |  |  | APARELHOS ELETRICOS |  |  | Sub Total | 834.95
9.1 | 74041/001 | sinapi | LUMINARIA GLOBO VIDRO LEITOSO/PLAFONIER/BOCAL/LAMPADA 60W | un | 5 | 53.5 | 267.5 | 2675
9.2 | 83540 | sinapi | TOMADA DE EMBUTIR 2P+T 20A/250V C/ PLACA - FORNECIMENTO E INSTALACAO | un | 5 | 15.08 | 75.4 | 754
9.3 | 83466 | sinapi | INTERRUPTOR SIMPLES COM 1 TOMADA UNIVERSAL CONJUGADOS COM PLACA - FORNECIMENTO E INSTALACAO | un | 4 | 27.41 | 109.64
9.4 | 72331 | sinapi | INTERRUPTOR SIMPLES DE EMBUTIR 10A/250V 1 TECLA, SEM PLACA - FORNECIMENTO E INSTALACAO | un | 1 | 12.25 | 12.25
9.5 | 74130/001 | sinapi | DISJUNTOR TERMOMAGNETICO MONOPOLAR PADRAO NEMA (AMERICANO) 10 A 30A 240V | un | 1 | 14.4 | 14.4 | 144
9.6 | 74130/003 | sinapi | DISJUNTOR TERMOMAGNETICO BIPOLAR PADRAO NEMA (AMERICANO) 10 A 50A 240V | un | 1 | 67.89 | 67.89 | 678.9
9.7 | 150306 | iopes | Quadro de distribuição de energia, de embutir, com 12 divisões modulares com barramento | un | 1 | 287.87 | 287.87 | 2878.7 |  | 28% | 319.85 | 89.558 | 230.292 | 287.865
10.0 |  |  | INSTALAÇÃO ELÉTRICA |  |  | Sub Total | 1932.25
10.1 | 151801 | iopes | Ponto padrão de luz no teto - considerando eletroduto PVC rígido de 3/4" inclusive conexões (4.5m), fio isolado PVC de 2.5mm2 (11.0m) e caixa estampada 4x4" | un | 5 | 126.39 | 631.95 | 6319.5 | 6.48 | 28% | 140.43 | 39.3204 | 101.1096 | 126.387
10.2 | 151803 | iopes | Ponto padrão de tomada 2 pólos mais terra - considerando eletroduto PVC rígido de 3/4" inclusive conexões (5.0m), fio isolado PVC de 2.5mm2 (16.5m) e caixa estampada 4x2" (1 und) | un | 5 | 129.29 | 646.45 | 6464.5 | 10.17 | 28% | 143.66 | 40.2248 | 103.4352 | 129.294
10.3 | 151809 | iopes | Ponto padrão de interruptor de 1 tecla simples - considerando eletroduto PVC rígido de 3/4" inclusive conexões (3.3m), fio isolado PVC de 2.5mm2 (8.6m) e caixa estampada 4x2" (1 und) | un | 1 | 113.41 | 113.41 | 1134.1 |  | 28% | 126.01 | 35.2828 | 90.7272 | 113.409
10.4 | 151811 | iopes | Ponto padrão de interruptor de 1 tecla simples e 1 tomada dois pólos mais terra 10A/250V - considerando eletroduto PVC rígido de 3/4" inclusive conexões (4.5m), fio isolado PVC de 2.5mm2 (19.4m) e caixa estampada 4x2" (1 und) | un | 4 | 135.11 | 540.44 | 5404.4 | 1.4 | 28% | 150.12 | 42.0336 | 108.0864 | 135.108
11.0 |  |  | ACABAMENTO EXTERNO |  |  | Sub Total | 4041.29
11.1 | 190106 | iopes | Pintura com tinta acrílica, marcas de referência Suvinil, Coral ou Metalatex, inclusive selador acrílico, em paredes e forros, a três demãos | m² | 209.52 | 17.69 | 3706.41 | 37064.1 | 5.37 | 28% | 19.66 | 5.5048 | 14.1552 | 17.694
11.2 | 190302 | iopes | PINTURA COM TINTA ESMALTE sintético, inclusive fundo branco nivelador, em esquadrias de madeira a duas demãos | m² | 18.92 | 17.7 | 334.88 | 3348.8 | 7.17 | 28% | 19.67 | 5.5076 | 14.1624 | 17.703
12.0 |  |  | LIMPEZA |  |  | Sub Total | 301.45
12.1 | 200401 | iopes | LIMPEZA permanente e ao final da obra | m² | 39.2 | 7.69 | 301.45 | 3014.5 | 2.22 | 28% | 8.54 | 2.3912 | 6.1488 | 7.686
|  |  | TOTAL EM R$ |  |  |  | 50599.26
|  |  | TOTAL DUAS UNIDADES |  |  |  | 101198.52

## ORÇAMENTO (3) (hidden)
PLANILHA ORÇAMENTARIA
A: Comissão Permanente de Licitação - CPL | [9 empty] | 0.61 | 33.25
Obra: Construção de 02(duas)) unidades habitacionais - DATA: 13/07/2015 | [8 empty] | Base da planilha Iopes dez/2008 BDI = 28% |  |  |  | -0.89
Local: Guatemala - Ibiraçu/ES
Elaborado por : Arquiteta Andressa Rodrigues | [9 empty] | 1.23 | 1.722 |  | 3.56
Data Base : IOPES 05/2015 , BDI 25%, sinapi 05/2015 BDI 25%
Item | codigo | referencial | Serviço | Un. | Quantidade | Preço unitário | Preço do serviço | Preço total do subitem
[6 empty] | Mat./outros | Material/outros
1.0 |  |  | LOCAÇÃO DE OBRAS |  |  | Sub Total | 714.64
1.1 | 10501 | iopes | LOCAÇÃO DA OBRA: execução de gabarito | m2 | 39.2 | 9.49 | 372.01 | 3720.1 | 2.85 | 28% | 10.54 | 2.9512 | 7.5888 | 9.486
1.2 | 20347 | iopes | Construção e demolição de andaime externo de madeira para execução de alvenaria em prédios com até 4 pavimentos, madeira aproveitada 6 vezes por m² de alvenaria total | m² | 9 | 38.07 | 342.63 | 3426.3 |  | 28% | 42.3 | 11.844 | 30.456 | 38.07
2.0 |  |  | INFRA-ESTRUTURA |  |  | Sub Total | 12536.72
2.1 | 30101 | iopes | Escavação manual em material de 1a. categoria, até 1.50 m de profundidade | m3 | 13.35 | 35.69 | 476.46 | 4764.6 | 12.69 | 28% | 39.66 | 11.1048 | 28.5552 | 35.694
2.2 | 30201 | iopes | Reaterro apiloado de cavas de fundação, em camadas de 20 cm | m3 | 3 | 38.44 | 115.32 |  |  | 28% | 42.71 | 11.9588 | 30.7512 | 38.439
2.3 | 30119 | iopes | Apiloamento do fundo de vala com maço de 30 a 60kg | m2 | 19.16 | 18.67 | 357.72 | 3577.2 | 4.76 | 28% | 20.74 | 5.8072 | 14.9328 | 18.666
2.4 | 30206 | iopes | Aterro para regularização do terreno em areia grossa ou pó de pedra, inclusive adensamento hidráulico e fornecimento do material | m3 | 14.3 | 88.97 | 1272.27 | 12722.7 | 29.05 | 28% | 98.86 | 27.6808 | 71.1792 | 88.974
2.5 | 50501 | iopes | Alvenaria de blocos de concreto estrut. (14x19x39cm) cheios, c/ resist. mín. compr. 15MPa, assentados c/ arg. cimento e areia no traço 1:4, esp. juntas de 10mm e esp. da parede s/ revest. 19cm | m2 | 8.96 | 76.73 | 687.5 | 6875 | 18.83 | 28% | 85.25 | 23.87 | 61.38 | 76.725
2.6 | 40231 | iopes | Fornecimento, preparo e aplicação de concreto magro (preparo manual) - (5% de perdas), espessura = 5cm | m3 | 0.44 | 404.12 | 177.81 | 1778.1 | 177.98 | 28% | 449.02 | 125.7256 | 323.2944 | 404.118
2.7 | 40235 | iopes | Fornecimento, preparo e aplicação de concreto Fck=20 MPa (brita 1 e 2) - (5% de perdas já incluído no custo) , | m3 | 4.45 | 440.6 | 1960.67 | 19606.7 | 188.68 | 28% | 489.56 | 137.0768 | 352.4832 | 440.604
2.8 | 40250 | iopes | Fôrma de tábua de madeira de 2.5x30.0cm, levando-se em conta utilização 3 vezes (incluindo o material, corte, montagem, escoramento e desforma) | m² | 67.94 | 78.26 | 5316.98 |  |  | 28% | 86.95 | 24.346 | 62.604 | 78.255
2.9 | 40333 | iopes | Fornecimento, dobragem e colocação em fôrma, de armadura CA-60 B fina, diâmetro de 4.0 a 7.0mm | kg | 77.48 | 6.16 | 477.28 |  |  | 28% | 6.84 | 1.9152 | 4.9248 | 6.156
2.10 | 40243 | iopes | Fornecimento, dobragem e colocação em forma, de armadura CA-50 A média, diâmetro de 6.3 a 10.0 mm | kg | 251.44 | 6.74 | 1694.71 | 16947.1 | 2.86 | 28% | 7.49 | 2.0972 | 5.3928 | 6.741
3.0 |  |  | PAREDES E PAINÉIS |  |  | Sub Total | 11253.24
3.1 | 50606 | iopes | Alvenaria de blocos cerâmicos 10 furos 10x20x20cm, assentados c/argamassa de cimento, cal hidratada CH1 e areia traço 1:0,5:8, esp. das juntas 12mm e esp. das paredes s/revestimento, 10cm (bloco comprado na fábrica, posto obra) | m2 | 100.45 | 40 | 4018 | 40180 | 15.03 | 28% | 44.44 | 12.4432 | 31.9968 | 39.996
3.2 | 40333 | iopes | Verga/contraverga reta de concreto armado 10 x 5 cm, Fck = 15 MPa, inclusive forma, armação e desforma | m3 | 9.6 | 6.16 | 59.14 | 591.4 | 188.68 | 28% | 6.84 | 1.9152 | 4.9248 | 6.156
3.4 | 120101 | iopes | Chapisco de argamassa de cimento e areia média ou grossa lavada, no traço 1:3, espessura 5 mm(paredes) | m² | 209.52 | 4.57 | 957.51 |  |  | 28% | 5.08 | 1.4224 | 3.6576 | 4.572
3.6 | 87775 | sinapi | EMBOÇO OU MASSA ÚNICA EM ARGAMASSA TRAÇO 1:2:8, PREPARO MECÂNICO COM BETONEIRA 400 L, APLICADA MANUALMENTE EM PANOS DE FACHADA COM PRESENÇADE VÃOS, ESPESSURA DE 25 MM | m² | 79.93 | 38.63 | 3087.7
3.7 | 87533 | sinapi | MASSA ÚNICA, PARA RECEBIMENTO DE PINTURA, EM ARGAMASSA TRAÇO 1:2:8, PREPARO MECÂNICO COM BETONEIRA 400L, APLICADA MANUALMENTE EM FACES INTERNAS DE PAREDES DE AMBIENTES COM ÁREA MAIOR QUE 10M2, ESPESSURA DE 20MM | m2 | 129.59 | 24.16 | 3130.89 | 31308.9 | 10.19 | 28% | 16.12 | 4.5136 | 11.6064 | 14.508
4.0 |  |  | ESQUADRIAS |  |  | Sub Total | 3778.98
4.1 |  |  | PORTAS E JANELAS
4.1 | 71701 | iopes | Janela de correr para vidro em alumínio anodizado cor natural, linha 25, completa, incl. puxador com tranca, alizar, caixilho e contramarco, exclusive vidro | m² | 4.8 | 334.07 | 1603.54 | 16035.4 |  | 28% | 371.19 | 103.9332 | 267.2568 | 334.071
4.3 | 130317 | iopes | Peitoril de granito cinza polido, 15 cm, esp. 3cm | m | 4.8 | 61.18 | 293.66 |  |  | 28% | 67.98 | 19.0344 | 48.9456 | 61.182
4.5 | 73910/005 | sinapi | Porta em compensado esp.35mm com acabamento liso para pintura inclusive dobradiças, aduelas e alizar, nas dimensões de 0.80 x 2.10 m | un | 4 | 307.81 | 1231.24 | 12312.4 | 200.14 | 28% | 102.85 | 28.798 | 74.052 | 92.565
4.6 |  |  | VIDROS
4.7 | 80102 | iopes | Vidro plano transparente liso, com 4 mm de espessura para janelas e básculas | m² | 4.8 | 70.73 | 339.5 | 3395 |  | 28% | 78.59 | 22.0052 | 56.5848 | 70.731
4.8
4.9 |  |  | FECHADURAS
4.10 | 61102 | iopes | Fornecimento e assentamento de fechadura tipo alavanca para portas internas e externas, completa | un | 4 | 77.76 | 311.04 | 3110.4 |  | 28% | 86.4 | 24.192 | 62.208 | 77.76
5.0 |  |  | COBERTURA |  |  | Sub Total | 9191.15
5.1 | 72076 | sinapi | ESTRUTURA DE MADEIRA, SEGUNDA QUALIDADE, SERRADA, NAO APARELHADA, PARA TELHA CERAMICA | m2 | 52.59 | 97.26 | 5114.9 | 51149
5.2 | 73938/001 | sinapi | COBERTURA EM TELHA CERAMICA TIPO COLONIAL, COM ARGAMASSA TRACO 1:3 | m2 | 52.59 | 77.51 | 4076.25
6.0 |  |  | PISOS |  |  | Sub Total | 2281.4
6.7 | 40333 | sinapi | Fornecimento, preparo e aplicação de concreto magro com (preparo manual) - (5% de perdas), para contra piso e=8cm | m³ | 2.86 | 6.16 | 17.62 | 176.2 | 11.85 | 28% | 6.84 | 1.9152 | 4.9248 | 6.156
6.8 | 130303 | iopes | Rodapé de cerâmica PEI-3, assentado com argamassa de cimento cola h = 7.0 cm, inclusive rejuntamento | m | 47.2 | 9.95 | 469.64 |  |  | 28% | 11.05 | 3.094 | 7.956 | 9.945
6.9 | 130103 | iopes | Regularização de base p/ revestimento cerâmico, com argamassa de cimento e areia no traço 1:5, espessura 3cm | m2 | 35.74 | 15.79 | 564.33 |  |  | 28% | 17.54 | 4.9112 | 12.6288 | 15.786
6.10 | 87247 | sinapi | REVESTIMENTO CERÂMICO PARA PISO COM PLACAS TIPO GRÊS DE DIMENSÕES 35X35 CM APLICADA EM AMBIENTES DE ÁREA ENTRE 5 M2 E 10 M2 | m2 | 35.74 | 34.41 | 1229.81
9.0 |  |  | APARELHOS ELETRICOS |  |  | Sub Total | 834.95
9.1 | 74041/001 | sinapi | LUMINARIA GLOBO VIDRO LEITOSO/PLAFONIER/BOCAL/LAMPADA 60W | un | 5 | 53.5 | 267.5 | 2675
9.2 | 83540 | sinapi | TOMADA DE EMBUTIR 2P+T 20A/250V C/ PLACA - FORNECIMENTO E INSTALACAO | un | 5 | 15.08 | 75.4 | 754
9.3 | 83466 | sinapi | INTERRUPTOR SIMPLES COM 1 TOMADA UNIVERSAL CONJUGADOS COM PLACA - FORNECIMENTO E INSTALACAO | un | 4 | 27.41 | 109.64
9.4 | 72331 | sinapi | INTERRUPTOR SIMPLES DE EMBUTIR 10A/250V 1 TECLA, SEM PLACA - FORNECIMENTO E INSTALACAO | un | 1 | 12.25 | 12.25
9.5 | 74130/001 | sinapi | DISJUNTOR TERMOMAGNETICO MONOPOLAR PADRAO NEMA (AMERICANO) 10 A 30A 240V | un | 1 | 14.4 | 14.4 | 144
9.6 | 74130/003 | sinapi | DISJUNTOR TERMOMAGNETICO BIPOLAR PADRAO NEMA (AMERICANO) 10 A 50A 240V | un | 1 | 67.89 | 67.89 | 678.9
9.7 | 150306 | iopes | Quadro de distribuição de energia, de embutir, com 12 divisões modulares com barramento | un | 1 | 287.87 | 287.87 | 2878.7 |  | 28% | 319.85 | 89.558 | 230.292 | 287.865
10.0 |  |  | INSTALAÇÃO ELÉTRICA |  |  | Sub Total | 1932.25
10.1 | 151801 | iopes | Ponto padrão de luz no teto - considerando eletroduto PVC rígido de 3/4" inclusive conexões (4.5m), fio isolado PVC de 2.5mm2 (11.0m) e caixa estampada 4x4" | un | 5 | 126.39 | 631.95 | 6319.5 | 6.48 | 28% | 140.43 | 39.3204 | 101.1096 | 126.387
10.2 | 151803 | iopes | Ponto padrão de tomada 2 pólos mais terra - considerando eletroduto PVC rígido de 3/4" inclusive conexões (5.0m), fio isolado PVC de 2.5mm2 (16.5m) e caixa estampada 4x2" (1 und) | un | 5 | 129.29 | 646.45 | 6464.5 | 10.17 | 28% | 143.66 | 40.2248 | 103.4352 | 129.294
10.3 | 151809 | iopes | Ponto padrão de interruptor de 1 tecla simples - considerando eletroduto PVC rígido de 3/4" inclusive conexões (3.3m), fio isolado PVC de 2.5mm2 (8.6m) e caixa estampada 4x2" (1 und) | un | 1 | 113.41 | 113.41 | 1134.1 |  | 28% | 126.01 | 35.2828 | 90.7272 | 113.409
10.4 | 151811 | iopes | Ponto padrão de interruptor de 1 tecla simples e 1 tomada dois pólos mais terra 10A/250V - considerando eletroduto PVC rígido de 3/4" inclusive conexões (4.5m), fio isolado PVC de 2.5mm2 (19.4m) e caixa estampada 4x2" (1 und) | un | 4 | 135.11 | 540.44 | 5404.4 | 1.4 | 28% | 150.12 | 42.0336 | 108.0864 | 135.108
11.0 |  |  | ACABAMENTO EXTERNO |  |  | Sub Total | 4041.29
11.1 | 190106 | iopes | Pintura com tinta acrílica, marcas de referência Suvinil, Coral ou Metalatex, inclusive selador acrílico, em paredes e forros, a três demãos | m² | 209.52 | 17.69 | 3706.41 | 37064.1 | 5.37 | 28% | 19.66 | 5.5048 | 14.1552 | 17.694
11.2 | 190302 | iopes | PINTURA COM TINTA ESMALTE sintético, inclusive fundo branco nivelador, em esquadrias de madeira a duas demãos | m² | 18.92 | 17.7 | 334.88 | 3348.8 | 7.17 | 28% | 19.67 | 5.5076 | 14.1624 | 17.703
12.0 |  |  | LIMPEZA |  |  | Sub Total | 301.45
12.1 | 200401 | iopes | LIMPEZA permanente e ao final da obra | m² | 39.2 | 7.69 | 301.45 | 3014.5 | 2.22 | 28% | 8.54 | 2.3912 | 6.1488 | 7.686
|  |  | TOTAL EM R$ |  |  |  | 46866.07
|  |  | TOTAL DUAS UNIDADES |  |  |  | 93732.14

## Planilha Orçamentária
ORÇAMENTO DE CUSTO | [5 empty] | BDI: |  | 31.96%
Obra: Construção de 32 Unidades Habitacionais do Programa "Nossa Casa" | [5 empty] | Data base: |  | JAN/2022
Local: Nova Conquista, Munícipo de Aracruz/ES | [5 empty] | Prazo de Execução: |  | 420 dias
Elaborado por: Thalles Soeiro de Souza |  |  |  |  | Data de elaboração da Pl.: |  |  | 2021-12-17
Item | Código | Fonte | Serviço | Un. | Quant. | Preço Unitário sem BDI | Preço Unitário com BDI | Preço Total
SERVIÇOS COMUNS À TODAS AS UNIDADES HABITACIONAIS
1.0 |  |  | INSTALAÇÃO DO CANTEIRO DE OBRAS
1.1 | 020305 | DER/ES - Edificações | Placa de obra nas dimensões de 2.0 x 4.0 m, padrão IOPES | m² | 8 |  | 0 | 0
1.2 | 020803 | DER/ES - Edificações | Barracão para depósito de cimento área de 10.90m2, de chapa de compensado 12mm e pontaletes 8x8cm, piso cimentado e cobertura de telhas de fibrocimento de 6mm, inclusive ponto de luz, conf. projeto (2 utilizações) | m² | 10.9 |  | 0 | 0
1.3 | 020804 | DER/ES - Edificações | Refeitório com paredes de chapa de compens. 12mm e pontaletes 8x8cm, piso ciment. e cobert. de telhas fibroc. 6mm, incl. ponto de luz e cx. de inspeção (cons. 1.21m2/func./turno), conf. projeto (2 utilização) | m² | 12 |  | 0 | 0
1.4 | 020805 | DER/ES - Edificações | Unidade de sanitário e vestiário para até 20 func. área 18.15m2, paredes de chapa compens. 12mm e pontalete 8x8cm, piso cimentado, cobert. telha fibroc. 6mm, incl. inst. de luz e cx. de inspeção, conf. Projeto (2 utilizações) | und | 1 |  | 0 | 0
1.5 | 020714 | DER/ES - Edificações | Rede de esgoto, contendo fossa e filtro, inclusive tubos e conexões de ligação entre caixas, considerando distância de 25m, conforme projeto (1 utilização) | m | 5 |  | 0 | 0
1.6 | 020713 | DER/ES - Edificações | Rede de luz, incl. padrão entrada de energia trifás., cabo de ligação até barracões, quadro de distrib., disj. E chave de força (quando necessário), cons. 20m entre padrão entrada e QDG, conf. projeto (1 utilização) | m | 5 |  | 0 | 0
1.7 | 020812 | DER/ES - Edificações | Rede de água, com padrão de entrada d'água diâm. 3/4", conf. espec. CESAN, incl. tubos e conexões para alimentação, distribuição, extravasor e limpeza, cons. o padrão a 25m, conf. projeto (2 utilizações) | m | 7.7 |  | 0 | 0
Valor total do item 1.0 | [7 empty] | 0
SERVIÇOS PARA A CONSTRUÇÃO DE 01 UNIDADE HABITACIONAL SIMPLES
2.0 |  |  | SERVIÇOS PRELIMINARES
2.1 | 010501 | DER/ES - Edificações | Locação de obra com gabarito de madeira | m² | 43.98 |  | 0 | 0
Valor total do item 2.0 | [7 empty] | 0
3.0 |  |  | MOVIMENTO DE TERRA
3.1 |  |  | ESCAVAÇÕES
3.1.1 | 030101 | DER/ES - Edificações | Escavação manual em material de 1a. categoria, até 1.50 m de profundidade | m³ | 4.47 |  | 0 | 0
3.1.2 | 101616 | SINAPI | Preparo de fundo de vala com largura menor que 1,5 m (acerto do solo natural). | m² | 16.58 |  | 0 | 0
3.2 |  |  | REATERRO E COMPACTAÇÃO
3.2.1 | 030201 | DER/ES - Edificações | Reaterro apiloado de cavas de fundação, em camadas de 20 cm | m³ | 2.03 |  | 0 | 0
Valor total do item 3.0 | [7 empty] | 0
4.0 |  |  | ESTRUTURAS
4.1 |  |  | INFRA-ESTRUTURA (FUNDAÇÃO)
4.1.1 | 01 | COMPOSIÇÃO | Viga baldrame composta de blocos de concreto tipo calha 14x19x39 cm na 1ª fiada e blocos de concreto 14x19x39 cm cheios de concreto 20 MPA, incl. armação c/ 2 barras de ferro corridos diam. 8.0 mm na 1ª fiada e grampos metálicos na 2ª fiada, conforme projeto | m | 47.3 |  | 0 | 0
4.1.2 | 040231 | DER/ES - Edificações | Fornecimento, preparo e aplicação de concreto magro com consumo mínimo de cimento de 250 kg/m3 (brita 1 e 2) - (5% de perdas já incluído no custo) | m³ | 0.83 |  | 0 | 0
4.1.3 | 040235 | DER/ES - Edificações | Fornecimento, preparo e aplicação de concreto Fck=20 MPa (brita 1 e 2) - (5% de perdas já incluído no custo) | m³ | 0.19 |  | 0 | 0
4.1.4 | 040206 | DER/ES - Edificações | Fôrma de tábua de madeira de 2.5 x 30.0 cm para fundações, levando-se em conta a utilização 5 vezes (incluido o material, corte, montagem, escoramento e desforma) | m² | 4.32 |  | 0 | 0
4.1.5 | 040246 | DER/ES - Edificações | Fornecimento, dobragem e colocação em fôrma, de armadura CA-60 B fina, diâmetro de 4.0 a 7.0mm | kg | 2.6 |  | 0 | 0
4.1.6 | 040243 | DER/ES - Edificações | Fornecimento, dobragem e colocação em fôrma, de armadura CA-50 A média, diâmetro de 6.3 a 10.0 mm | kg | 12.76 |  | 0 | 0
4.1.7 | 98557 | SINAPI | Impermeabilização de superfície com emulsão asfáltica, 2 demãos | m² | 42.57 |  | 0 | 0
4.2 |  |  | SUPER-ESTRUTURA
4.2.1 | 02 | COMPOSIÇÃO | Viga de travamento / respaldo de alvenaria composta de 1 fiada de blocos de concreto tipo calha 9x19x19, cheios de concreto 20 MPA, incl. armação c/ 2 barras de ferro corridos diam. 8.0 mm, conforme projeto | m | 50.5 |  | 0 | 0
4.3 |  |  | LAJES PRÉ-MOLDADAS
4.3.1 | 040602 | DER/ES - Edificações | Laje pré-fabricada treliçada, sobrecarga 300 Kg/m2, vão de 3.5m a 4.3m, capeamento 4cm, esp. 12cm, Fck = 150 Kg/cm2 | m² | 3.32 |  | 0 | 0
Valor total do item 4.0 | [7 empty] | 0
5.0 |  |  | PAREDES E PAINÉIS
5.1 |  |  | ALVENARIA DE VEDAÇÃO EMPREGANDO ARGAMASSA DE CIMENTO, CAL E AREIA
5.1.1 | 050601 | DER/ES - Edificações | Alvenaria de blocos de concreto 9x19x39cm, c/ resist. mínimo a compres. 2.5 MPa, assent. c/ arg. De cimento, cal hidratada CH1 e areia no traço 1:0.5:8 esp. das juntas 10mm e esp. das paredes, s/ rev. 9cm | m² | 93.98 |  | 0 | 0
Valor total do item 5.0 | [7 empty] | 0
6.0 |  |  | TETOS E FORROS
6.1 | 110101 | DER/ES - Edificações | Chapisco com argamassa de cimento e areia média ou grossa lavada no traço 1:3, espessura 5 mm (teto) | m² | 2.35 |  | 0 | 0
6.2 | 90406 | SINAPI | Massa única, para recebimento de pintura, em argamassa traço 1:2:8, preparo mecânico com betoneira 400l, aplicada manualmente em teto, espes sura de 20mm, com execução de taliscas. | m² | 2.35 |  | 0 | 0
Valor total do item 6.0 | [7 empty] | 0
7.0 |  |  | REVESTIMENTO DE PAREDES
7.1 | 87879 | SINAPI | Chapisco aplicado em alvenarias e estruturas de concreto, com colher de pedreiro. argamassa traço 1:3 com preparo em betoneira 400L. | m² | 190.59 |  | 0 | 0
7.2 | 87529 | SINAPI | Massa única, para recebimento de pintura, em argamassa traço 1:2:8, preparo mecânico com betoneira 400L, aplicada manualmente em faces internas de paredes, espessura de 20mm, com execução de taliscas. | m² | 108.34 |  | 0 | 0
7.3 | RV 09.05.0350 (A) | SCO | Revestimento interno ou externo, de 1 vez, com argamassa de cimento, saibro macio e areia fina no traco 1:2:2, com 3cm de espessura. (desonerado) | m² | 61.99 |  | 0 | 0
7.4 | 120301 | DER/ES - Edificações | Emboço de argamassa de cimento, cal hidratada CH1 e areia média ou grossa lavada no traço 1:0.5:6, espessura 20 mm | m² | 20.26 |  | 0 | 0
7.5 | 93395 | SINAPI | Revestimento cerâmico para paredes internas com placas tipo esmaltada padrão popular de dimensões 20x20 cm, argamassa tipo AC I, aplicadas em ambientes de área maior que 5 m² a meia altura das paredes. | m² | 20.26 |  | 0 | 0
Valor total do item 7.0 | [7 empty] | 0
8.0 |  |  | ESQUADRIAS DE MADEIRA
8.1 |  |  | MARCOS E ALIZARES
8.1.1 | 100660 | SINAPI | Alizar de 5x1,5cm para porta fixado com pregos, padrão popular - fornecimento e instalação. | m | 49.2 |  | 0 | 0
8.1.2 | 91287 | SINAPI | Batente para porta de madeira, padrão popular - fornecimento e montagem | un | 5 |  | 0 | 0
8.2 |  |  | FERRAGENS
8.2.1 | 91305 | SINAPI | Fechadura de embutir para porta de banheiro, completa, acabamento padrão popular, incluso execução de furo - fornecimento e instalação | un | 1 |  | 0 | 0
8.2.2 | 91304 | SINAPI | Fechadura de embutir com cilindro, externa, completa, acabamento padrão popular, incluso execução de furo - fornecimento e instalação | un | 2 |  | 0 | 0
8.2.3 | 91307 | SINAPI | Fechadura de embutir para portas internas, completa, acabamento padrãopopular, com execução de furo - fornecimento e instalação | un | 2 |  | 0 | 0
8.3 |  |  | PORTAS EM MADEIRA
8.3.1 | 91009 | SINAPI | Porta de madeira para verniz, semi-oca (leve ou média), 60x210cm, espessura de 3,5cm, incluso dobradiças - fornecimento e instalação. | un | 1 |  | 0 | 0
8.3.2 | 91010 | SINAPI | Porta de madeira para verniz, semi-oca (leve ou média), 70x210cm, espessura de 3,5cm, incluso dobradiças - fornecimento e instalação. | un | 2 |  | 0 | 0
8.3.3 | 91011 | SINAPI | Porta de madeira para verniz, semi-oca (leve ou média), 80x210cm, espessura de 3,5cm, incluso dobradiças - fornecimento e instalação. | un | 2 |  | 0 | 0
Valor total do item 8.0 | [7 empty] | 0
9.0 |  |  | ESQUADRIAS METÁLICAS
9.1 |  |  | ESQUADRIAS METÁLICAS (M2)
9.1.1 | ES 14.10.0300 (/) | SCO | Janela de correr de aluminio anodizado, em perfis serie 28, com 2 folhas de correr. Fornecimento e instalacao.(desonerado) | m² | 4.6 |  | 0 | 0
9.1.2 | 71702 | DER/ES - Edificações | Báscula para vidro em alumínio anodizado cor natural, linha 25, completa, com tranca, caixilho, alizar e contramarco, exclusive vidro | m² | 0.18 |  | 0 | 0
9.1.3 | 130317 | DER/ES - Edificações | Peitoril de granito cinza polido, 15 cm, esp. 3cm | m | 5 |  | 0 | 0
Valor total do item 9.0 | [7 empty] | 0
10.0 |  |  | VIDROS E ESPELHOS
10.1 |  |  | VIDROS PARA ESQUADRIAS
10.1.1 | 080102 | DER/ES - Edificações | Vidro plano transparente liso, com 4 mm de espessura para janelas e básculas | m² | 4.78 |  | 0 | 0
Valor total do item 10.0 | [7 empty] | 0
11.0 |  |  | COBERTURA
11.1 |  |  | ESTRUTURA PARA TELHADO
11.1.1 | 090101 | DER/ES - Edificações | Estrutura de madeira de lei tipo Paraju, peroba mica, angelim pedra ou equivalente para telhado de telha cerâmica tipo capa e canal, com pontaletes, terças, caibros e ripas, inclusive tratamento com cupinicida, exclusive telhas | m² | 64.02 |  | 0 | 0
11.2 |  |  | TELHADO
11.2.1 | 94201 | SINAPI | Telhamento com telha cerâmica capa-canal, tipo colonial, com até 2 águas, incluso transporte vertical. | m² | 64.02 |  | 0 | 0
11.2.2 | 94221 | SINAPI | Cumeeira para telha cerâmica emboçada com argamassa traço 1:2:9 (cimento, cal e areia) para telhados com até 2 águas, incluso transporte vertical. | m | 7.22 |  | 0 | 0
Valor total do item 11.0 | [7 empty] | 0
12.0 |  |  | PISOS INTERNOS E EXTERNOS
12.1 | 030208 | DER/ES - Edificações | Aterro manual para regularização do terreno em argila, inclusive adensamento manual e fornecimento do material (máximo de 100m3 | m³ | 4.86 |  | 0 | 0
12.2 | 130112 | DER/ES - Edificações | Lastro de concreto não estrutural, espessura de 6 cm | m² | 36.47 |  | 0 | 0
12.3 | 130303 | DER/ES - Edificações | Rodapé de cerâmica PEI-3, assentado com argamassa de cimento cola h = 7.0 cm, inclusive rejuntamento | m | 33.99 |  | 0 | 0
12.4 | 130103 | DER/ES - Edificações | Regularização de base p/ revestimento cerâmico, com argamassa de cimento e areia no traço 1:5, espessura 3cm | m² | 35.11 |  | 0 | 0
12.5 | 87250 | SINAPI | Revestimento cerâmico para piso com placas tipo esmaltada extra de dimensões 45x45 cm aplicada em ambientes de área entre 5m² e 10m². | m² | 35.11 |  | 0 | 0
12.6 | 98682 | SINAPI | Piso cimentado, traço 1:3 (cimento e areia), acabamento rústico, espessura 3,0 cm, preparo mecânico da argamassa. | m² | 2.84 |  | 0 | 0
12.7 | 130308 | DER/ES - Edificações | Soleira de granito esp. 2 cm e largura de 15 cm | m | 1.6 |  | 0 | 0
Valor total do item 12.0 | [7 empty] | 0
13.0 |  |  | INSTALAÇÃO HIDRO-SANITÁRIAS
13.1 | 95675 | SINAPI | Hidrômetro DN 25 (¾ ), 5,0 m³/h fornecimento e instalação. | und | 1 |  | 0 | 0
13.2 | 170547 | DER/ES - Edificações | Reservatório de fibra de vidro 310l, inclusive peça de madeira 6 x 16 cm p/ apoio, exclusive flange e torneira de bóia | und | 1 |  | 0 | 0
13.3 | 142119 | DER/ES - Edificações | Torneira de bóia de PVC, diâm. 3/4" (20mm) | und | 1 |  | 0 | 0
13.4 | 140701 | DER/ES - Edificações | Ponto de água fria (lavatório, tanque, pia de cozinha, etc...) | und | 6 |  | 0 | 0
13.5 | 140702 | DER/ES - Edificações | Ponto com registro de pressão (chuveiro, caixa de descarga, etc...) | und | 1 |  | 0 | 0
13.6 | 140705 | DER/ES - Edificações | Ponto para esgoto primário (vaso sanitário) | und | 1 |  | 0 | 0
13.7 | 140706 | DER/ES - Edificações | Ponto para esgoto secundário (pia, lavatório, mictório, tanque, bidê, etc...) | und | 5 |  | 0 | 0
13.8 | 140707 | DER/ES - Edificações | Ponto para caixa sifonada, inclusive caixa sifonada pvc 150x150x50mm com grelha em pvc | und | 3 |  | 0 | 0
13.9 | 140708 | DER/ES - Edificações | Ponto para ralo sifonado, inclusive ralo sifonado 100 x 40 mm c/ grelha em pvc | und | 1 |  | 0 | 0
13.10 | 170322 | DER/ES - Edificações | Registro de gaveta bruto diam. 32mm (11/4") | und | 1 |  | 0 | 0
13.11 | 170321 | DER/ES - Edificações | Registro de gaveta bruto diam. 25mm (1") | und | 1 |  | 0 | 0
13.12 | 170329 | DER/ES - Edificações | Registro de gaveta com canopla cromada diam. 25mm (1"), marcas de referência Fabrimar, Deca ou Docol | und | 1 |  | 0 | 0
13.13 | 141529 | DER/ES - Edificações | Adaptador de PVC soldável para registro, diâmetro 32mm x 1" | und | 2 |  | 0 | 0
13.14 | 141522 | DER/ES - Edificações | Adaptador de PVC soldável com flanges livres para caixa d'água, diâmetro 25mm (3/4") | und | 2 |  | 0 | 0
13.15 | 98102 | SINAPI | Caixa de gordura simples, circular, em concreto pré-moldado, diâmetro interno = 0,4 m, altura interna = 0,4 m. | und | 1 |  | 0 | 0
13.16 | 97895 | SINAPI | Caixa enterrada hidráulica retangular, em concreto pré-moldado, dimensões internas: 0,3x0,3x0,3 m | und | 1 |  | 0 | 0
13.17 | 140906 | DER/ES - Edificações | Tubo PVC rígido para esgoto no diâmetro de 75 mm incluindo escavação e aterro com areia | m | 0.3 |  | 0 | 0
13.18 | 140903 | DER/ES - Edificações | Tubo PVC rígido para esgoto no diâmetro de 100mm incluindo escavação e aterro com areia | m | 20 |  | 0 | 0
Valor total do item 13.0 | [7 empty] | 0
14.0 |  |  | APARELHOS HIDRO-SANITÁRIOS
14.1 | 86888 | SINAPI | Vaso Sanitário sifonado com caixa acoplada em louça branca fornecimento e instalação. | und | 1 |  | 0 | 0
14.2 | 86943 | SINAPI | Lavatório louça branca suspenso, 29,5 x 39cm ou equivalente, padrão popular, incluso sifão flexível em pvc, válvula e engate flexível 30cm em plástico e torneira cromada de mesa, padrão popular - Fornecimento e instalação. | und | 1 |  | 0 | 0
14.3 | 86933 | SINAPI | Bancada de mármore sintético 120 x 60cm, com cuba integrada, incluso sifão tipo garrafa em pvc, válvula em plástico cromado tipo americana e torneira cromada longa, de parede, padrão popular - Fornecimento e instalação | und | 1 |  | 0 | 0
14.4 | 100860 | SINAPI | Chuveiro eletrico comum corpo plastico tipo ducha, fornecimento e instalacao | und | 1 |  | 0 | 0
14.5 | 86877 | SINAPI | Válvula em metal cromado 1.1/2" x 1.1/2" para tanque ou lavatório, fornecimento e instalacao | und | 1 |  | 0 | 0
14.6 | 86882 | SINAPI | Sifão do tipo garrafa em pvc 1.1/4" - fornecimento e instalação | und | 1 |  | 0 | 0
14.7 | 86913 | SINAPI | Torneira cromada 1/2" ou 3/4" para tanque, padrão popular. fornecimento e instalação | und | 1 |  | 0 | 0
14.8 | 86876 | SINAPI | Tanque de mármore sintético suspenso, 22l ou equivalente - fornecimento e instalação | und | 1 |  | 0 | 0
Valor total do item 14.0 | [7 empty] | 0
15.0 |  |  | APARELHOS ELETRICOS
15.1 | 180115 | DER/ES - Edificações | Luminária tipo globo de plástico 9x4", inclusive plafonier | und | 6 |  | 0 | 0
15.2 | 180201 | DER/ES - Edificações | Tomada padrão brasileiro linha branca, NBR 14136 2 polos + terra 10A/250V, com placa 4x2" | und | 5 |  | 0 | 0
15.3 | 180207 | DER/ES - Edificações | Interruptor de uma tecla simples 10A/250V e uma tomada 3 polos 10A/250V, padrão brasileiro, NBR 14136, linha branca, com placa 4x2" | und | 4 |  | 0 | 0
15.4 | 180204 | DER/ES - Edificações | Interruptor de uma tecla simples 10A/250V, com placa 4x2" | und | 2 |  | 0 | 0
15.5 | 93654 | SINAPI | Disjuntor monopolar tipo DIN, corrente nominal de 16A - Fornecimento e instalação. | und | 1 |  | 0 | 0
15.6 | 93655 | SINAPI | Disjuntor monopolar tipo DIN, corrente nominal de 20A - Fornecimento e instalação. | und | 1 |  | 0 | 0
15.7 | 93656 | SINAPI | Disjuntor monopolar tipo DIN, corrente nominal de 25A - Fornecimento e instalação. | und | 1 |  | 0 | 0
15.8 | 93663 | SINAPI | Disjuntor bipolar tipo DIN, corrente nominal de 25A - Fornecimento e instalação. | und | 1 |  | 0 | 0
15.9 | 151308 | DER/ES - Edificações | Mini-Disjuntor bipolar 50 A, curva C - 5KA 220/127VCA (NBR IEC 60947-2), Ref. Siemens, GE, Schneider ou equivalente | und | 1 |  | 0 | 0
15.10 | 150306 | DER/ES - Edificações | Quadro de distribuição de energia em PVC, de embutir, com 12 divisões modulares com barramento | und | 1 |  | 0 | 0
Valor total do item 15.0 | [7 empty] | 0
16.0 |  |  | INSTALAÇÃO ELÉTRICA
16.1 | 151701 | DER/ES - Edificações | Padrão de entrada de energia elétrica, monofásico, entrada aérea, a 2 fios, carga instalada em muro de 3500 até 9000W - 220/127V | und | 1 |  | 0 | 0
16.2 | 150122 | DER/ES - Edificações | Mureta de medição utilizando arg. cimento, cal e areia, dimensões 1100x2000x200mm, com pilares e cintas, revestido com chapisco e reboco, inclusive pintura emassamento e pintura acrílica a três demãos, exclusive cobertura | und | 1 |  | 0 | 0
16.3 | 151801 | DER/ES - Edificações | Ponto padrão de luz no teto - considerando eletroduto PVC rígido de 3/4" inclusive conexões (4.5m), fio isolado PVC de 2.5mm2 (11.0m) e caixa estampada 4x4" | und | 6 |  | 0 | 0
16.4 | 151803 | DER/ES - Edificações | Ponto padrão de tomada 2 pólos mais terra - considerando eletroduto PVC rígido de 3/4" inclusive conexões (5.0m), fio isolado PVC de 2.5mm2 (16.5m) e caixa estampada 4x2" (1 und) | und | 5 |  | 0 | 0
16.5 | 151809 | DER/ES - Edificações | Ponto padrão de interruptor de 2 teclas simples - considerando eletroduto PVC rígido de 3/4" inclusive conexões (3.3m), fio isolado PVC de 2.5mm2 (17.2m) e caixa PVC 4x2" (1 und) | und | 2 |  | 0 | 0
16.6 | 151811 | DER/ES - Edificações | Ponto padrão de interruptor de 1 tecla simples e 1 tomada dois pólos mais terra 10A/250V - considerando eletroduto PVC rígido de 3/4" inclusive conexões (4.5m), fio isolado PVC de 2.5mm2 (19.4m) e caixa estampada 4x2" (1 und) | und | 4 |  | 0 | 0
16.7 | 151805 | DER/ES - Edificações | Ponto padrão de tomada para chuveiro elétrico - considerando eletroduto PVC rígido de 3/4" inclusive conexões (9.0m), fio isolado PVC de 6.0mm2 (22.0m) e caixa estampada 4x2" | und | 1 |  | 0 | 0
16.8 | 151819 | DER/ES - Edificações | Ponto de antena de TV - considerando eletroduto PVC rígido de 3/4" inclusive conexões (3.0m), cabo coaxial 67 Ohms (4.5m) e caixa estampada 4x2" (1 und) | und | 1 |  | 0 | 0
Valor total do item 16.0 | [7 empty] | 0
17.0 |  |  | PINTURA
17.1 |  |  | SOBRE PAREDES E FORROS
17.1.1 | 88484 | SINAPI | Aplicação de fundo selador acrílico em teto, uma demão. | m² | 2.35 |  | 0 | 0
17.1.2 | 88488 | SINAPI | Aplicação manual de pintura com tinta látex acrílica em teto, duas demãos. | m² | 2.35 |  | 0 | 0
17.1.3 | 88485 | SINAPI | Aplicação de fundo selador acrílico em paredes, uma demão. | m² | 170.33 |  | 0 | 0
17.1.4 | 88489 | SINAPI | Aplicação manual de pintura com tinta látex acrílica em paredes, duas demãos. | m² | 170.33 |  | 0 | 0
17.2 |  |  | SOBRE MADEIRA
17.2.1 | 102203 | SINAPI | Pintura verniz (incolor) alquídico em madeira, uso interno e externo,1 demão. | m² | 23.75 |  | 0 | 0
Valor total do item 17.0 | [7 empty] | 0
18.0 |  |  | CALÇADA
18.1 | 030101 | DER/ES - Edificações | Escavação manual em material de 1a. categoria, até 1.50 m de profundidade | m³ | 0.15 |  | 0 | 0
18.2 | 101616 | SINAPI | Preparo de fundo de vala com largura menor que 1,5 m (acerto do solo natural). | m² | 0.85 |  | 0 | 0
18.3 | 030201 | DER/ES - Edificações | Reaterro apiloado de cavas de fundação, em camadas de 20 cm | m³ | 0.05 |  | 0 | 0
18.4 | 040231 | DER/ES - Edificações | Fornecimento, preparo e aplicação de concreto magro com consumo mínimo de cimento de 250 kg/m3 (brita 1 e 2) - (5% de perdas já incluído no custo) | m³ | 0.04 |  | 0 | 0
18.5 | 50501 | DER/ES - Edificações | Alvenaria de blocos de concreto estrut. (14x19x39cm) cheios, c/ resist. mín. compr. 15MPa, assentados c/ arg. de cimento e areia no traço 1:4, esp. juntas 10mm e esp. da parede s/ revest. 14cm | m² | 0.67 |  | 0 | 0
18.6 | 130112 | DER/ES - Edificações | Lastro de concreto não estrutural, espessura de 6 cm | m² | 1.51 |  | 0 | 0
18.7 | 98682 | SINAPI | Piso cimentado, traço 1:3 (cimento e areia), acabamento rústico, espessura 3,0 cm, preparo mecânico da argamassa. | m² | 1.99 |  | 0 | 0
Valor total do item 18.0 | [7 empty] | 0
19.0 |  |  | TRATAMENTO, CONSERVAÇÃO E LIMPEZA
19.1 | 200401 | DER/ES - Edificações | Limpeza geral da obra (edificação) | m² | 43.98 |  | 0 | 0
Valor total do item 19.0 | [7 empty] | 0
TOTAL GERAL HABITAÇÃO SIMPLES | [7 empty] | 0
SERVIÇOS PARA A CONSTRUÇÃO DE 01 UNIDADE HABITACIONAL COM ACESSIBILIDADE
20.0 |  |  | SERVIÇOS PRELIMINARES
20.1 | 010501 | DER/ES - Edificações | Locação de obra com gabarito de madeira | m² | 50.39 |  | 0 | 0
Valor total do item 20.0 | [7 empty] | 0
21.0 |  |  | MOVIMENTO DE TERRA
21.1 |  |  | ESCAVAÇÕES
21.1.1 | 030101 | DER/ES - Edificações | Escavação manual em material de 1a. categoria, até 1.50 m de profundidade | m³ | 4.57 |  | 0 | 0
21.1.2 | 101616 | SINAPI | Preparo de fundo de vala com largura menor que 1,5 m (acerto do solo natural). | m² | 18.17 |  | 0 | 0
21.2 |  |  | REATERRO E COMPACTAÇÃO
21.2.1 | 030201 | DER/ES - Edificações | Reaterro apiloado de cavas de fundação, em camadas de 20 cm | m³ | 2.21 |  | 0 | 0
Valor total do item 21.0 | [7 empty] | 0
22.0 |  |  | ESTRUTURAS
22.1 |  |  | INFRA-ESTRUTURA (FUNDAÇÃO)
22.1.1 | 01 | COMPOSIÇÃO | Viga baldrame composta de blocos de concreto tipo calha 14x19x39 cm na 1ª fiada e blocos de concreto 14x19x39 cm cheios de concreto 20 MPA, incl. armação c/ 2 barras de ferro corridos diam. 8.0 mm na 1ª fiada e grampos metálicos na 2ª fiada, conforme projeto | m | 51.98 |  | 0 | 0
22.1.2 | 040231 | DER/ES - Edificações | Fornecimento, preparo e aplicação de concreto magro com consumo mínimo de cimento de 250 kg/m3 (brita 1 e 2) - (5% de perdas já incluído no custo) | m³ | 0.91 |  | 0 | 0
22.1.3 | 040235 | DER/ES - Edificações | Fornecimento, preparo e aplicação de concreto Fck=20 MPa (brita 1 e 2) - (5% de perdas já incluído no custo) | m³ | 0.19 |  | 0 | 0
22.1.4 | 040206 | DER/ES - Edificações | Fôrma de tábua de madeira de 2.5 x 30.0 cm para fundações, levando-se em conta a utilização 5 vezes (incluido o material, corte, montagem, escoramento e desforma) | m² | 4.32 |  | 0 | 0
22.1.5 | 040246 | DER/ES - Edificações | Fornecimento, dobragem e colocação em fôrma, de armadura CA-60 B fina, diâmetro de 4.0 a 7.0mm | kg | 2.6 |  | 0 | 0
22.1.6 | 040243 | DER/ES - Edificações | Fornecimento, dobragem e colocação em fôrma, de armadura CA-50 A média, diâmetro de 6.3 a 10.0 mm | kg | 12.76 |  | 0 | 0
22.1.7 | 98557 | SINAPI | Impermeabilização de superfície com emulsão asfáltica, 2 demãos | m² | 46.78 |  | 0 | 0
22.2 |  |  | SUPER-ESTRUTURA
22.2.1 | 02 | COMPOSIÇÃO | Viga de travamento / respaldo de alvenaria composta de 1 fiada de blocos de concreto tipo calha 9x19x19, cheios de concreto 20 MPA, incl. armação c/ 2 barras de ferro corridos diam. 8.0 mm, conforme projeto | m | 55.56 |  | 0 | 0
22.3 |  |  | LAJES PRÉ-MOLDADAS
22.3.1 | 040602 | DER/ES - Edificações | Laje pré-fabricada treliçada, sobrecarga 300 Kg/m2, vão de 3.5m a 4.3m, capeamento 4cm, esp. 12cm, Fck = 150 Kg/cm2 | m² | 5.78 |  | 0 | 0
Valor total do item 22.0 | [7 empty] | 0
23.0 |  |  | PAREDES E PAINÉIS
23.1 |  |  | ALVENARIA DE VEDAÇÃO EMPREGANDO ARGAMASSA DE CIMENTO, CAL E AREIA
23.1.1 | 050601 | DER/ES - Edificações | Alvenaria de blocos de concreto 9x19x39cm, c/ resist. mínimo a compres. 2.5 MPa, assent. c/ arg. De cimento, cal hidratada CH1 e areia no traço 1:0.5:8 esp. das juntas 10mm e esp. das paredes, s/ rev. 9cm | m² | 107.75 |  | 0 | 0
Valor total do item 23.0 | [7 empty] | 0
24.0 |  |  | TETOS E FORROS
24.1 | 110101 | DER/ES - Edificações | Chapisco com argamassa de cimento e areia média ou grossa lavada no traço 1:3, espessura 5 mm (teto) | m² | 4.48 |  | 0 | 0
24.2 | 90406 | SINAPI | Massa única, para recebimento de pintura, em argamassa traço 1:2:8, preparo mecânico com betoneira 400l, aplicada manualmente em teto, espes sura de 20mm, com execução de taliscas. | m² | 4.48 |  | 0 | 0
Valor total do item 24.0 | [7 empty] | 0
25.0 |  |  | REVESTIMENTO DE PAREDES
25.1 | 87879 | SINAPI | Chapisco aplicado em alvenarias e estruturas de concreto, com colher de pedreiro. argamassa traço 1:3 com preparo em betoneira 400L. | m² | 238.42 |  | 0 | 0
25.2 | 87529 | SINAPI | Massa única, para recebimento de pintura, em argamassa traço 1:2:8, preparo mecânico com betoneira 400L, aplicada manualmente em faces internas de paredes, espessura de 20mm, com execução de taliscas. | m² | 121.39 |  | 0 | 0
25.3 | RV 09.05.0350 (A) | SCO | Revestimento interno ou externo, de 1 vez, com argamassa de cimento, saibro macio e areia fina no traco 1:2:2, com 3cm de espessura. (desonerado) | m² | 92.87 |  | 0 | 0
25.4 | 120301 | DER/ES - Edificações | Emboço de argamassa de cimento, cal hidratada CH1 e areia média ou grossa lavada no traço 1:0.5:6, espessura 20 mm | m² | 24.16 |  | 0 | 0
25.5 | 93395 | SINAPI | Revestimento cerâmico para paredes internas com placas tipo esmaltada padrão popular de dimensões 20x20 cm, argamassa tipo AC I, aplicadas em ambientes de área maior que 5 m² a meia altura das paredes. | m² | 24.16 |  | 0 | 0
Valor total do item 25.0 | [7 empty] | 0
26.0 |  |  | ESQUADRIAS DE MADEIRA
26.1 |  |  | MARCOS E ALIZARES
26.1.1 | 100660 | SINAPI | Alizar de 5x1,5cm para porta fixado com pregos, padrão popular - fornecimento e instalação. | m | 49.8 |  | 0 | 0
26.1.2 | 91287 | SINAPI | Batente para porta de madeira, padrão popular - fornecimento e montagem | un | 4 |  | 0 | 0
26.2 |  |  | FERRAGENS
26.2.1 | 91305 | SINAPI | Fechadura de embutir para porta de banheiro, completa, acabamento padrão popular, incluso execução de furo - fornecimento e instalação | un | 1 |  | 0 | 0
26.2.2 | 91304 | SINAPI | Fechadura de embutir com cilindro, externa, completa, acabamento padrão popular, incluso execução de furo - fornecimento e instalação | un | 2 |  | 0 | 0
26.2.3 | 91307 | SINAPI | Fechadura de embutir para portas internas, completa, acabamento padrãopopular, com execução de furo - fornecimento e instalação | un | 2 |  | 0 | 0
26.2.4 | 100874 | SINAPI | Puxador para PCD, fixado na porta - Fornecimento e instalação. | und | 1 |  | 0 | 0
26.3 |  |  | PORTAS EM MADEIRA
26.3.1 | 90852 | SINAPI | Kit de porta de correr de madeira para pintura, semi-oca (pesada ou superpesada), padrão médio, 90x210cm, espessura de 3,5cm, itens inclusos: dobradiças, montagem e instalação do batente, sem fechadura - fornecimento e instalação. | und | 1 |  | 0 | 0
26.3.2 | 91010 | SINAPI | Porta de madeira para verniz, semi-oca (leve ou média), 70x210cm, espessura de 3,5cm, incluso dobradiças - fornecimento e instalação. | un | 2 |  | 0 | 0
26.3.3 | 91011 | SINAPI | Porta de madeira para verniz, semi-oca (leve ou média), 80x210cm, espessura de 3,5cm, incluso dobradiças - fornecimento e instalação. | un | 2 |  | 0 | 0
Valor total do item 26.0 | [7 empty] | 0
27.0 |  |  | ESQUADRIAS METÁLICAS
27.1 |  |  | ESQUADRIAS METÁLICAS (M2)
27.1.1 | ES 14.10.0300 (/) | SCO | Janela de correr de aluminio anodizado, em perfis serie 28, com 2 folhas de correr. Fornecimento e instalacao.(desonerado) | m² | 4.6 |  | 0 | 0
27.1.2 | 071702 | DER/ES - Edificações | Báscula para vidro em alumínio anodizado cor natural, linha 25, completa, com tranca, caixilho, alizar e contramarco, exclusive vidro | m² | 0.18 |  | 0 | 0
27.1.3 | 130317 | DER/ES - Edificações | Peitoril de granito cinza polido, 15 cm, esp. 3cm | m | 5 |  | 0 | 0
Valor total do item 27.0 | [7 empty] | 0
28.0 |  |  | VIDROS E ESPELHOS
28.1 |  |  | VIDROS PARA ESQUADRIAS
28.1.1 | 080102 | DER/ES - Edificações | Vidro plano transparente liso, com 4 mm de espessura para janelas e básculas | m² | 4.78 |  | 0 | 0
Valor total do item 28.0 | [7 empty] | 0
29.0 |  |  | COBERTURA
29.1 |  |  | ESTRUTURA PARA TELHADO
29.1.1 | 090101 | DER/ES - Edificações | Estrutura de madeira de lei tipo Paraju, peroba mica, angelim pedra ou equivalente para telhado de telha cerâmica tipo capa e canal, com pontaletes, terças, caibros e ripas, inclusive tratamento com cupinicida, exclusive telhas | m² | 72.63 |  | 0 | 0
29.2 |  |  | TELHADO
29.2.1 | 94201 | SINAPI | Telhamento com telha cerâmica capa-canal, tipo colonial, com até 2 águas, incluso transporte vertical. | m² | 72.63 |  | 0 | 0
29.2.2 | 94221 | SINAPI | Cumeeira para telha cerâmica emboçada com argamassa traço 1:2:9 (cimento, cal e areia) para telhados com até 2 águas, incluso transporte vertical. | m | 7.32 |  | 0 | 0
Valor total do item 29.0 | [7 empty] | 0
30.0 |  |  | PISOS INTERNOS E EXTERNOS
30.1 | 030208 | DER/ES - Edificações | Aterro manual para regularização do terreno em argila, inclusive adensamento manual e fornecimento do material (máximo de 100m³) | m³ | 5.59 |  | 0 | 0
30.2 | 130112 | DER/ES - Edificações | Lastro de concreto não estrutural, espessura de 6 cm | m² | 43.07 |  | 0 | 0
30.3 | 130303 | DER/ES - Edificações | Rodapé de cerâmica PEI-3, assentado com argamassa de cimento cola h = 7.0 cm, inclusive rejuntamento | m | 36.56 |  | 0 | 0
30.4 | 130103 | DER/ES - Edificações | Regularização de base p/ revestimento cerâmico, com argamassa de cimento e areia no traço 1:5, espessura 3cm | m² | 39.4 |  | 0 | 0
30.5 | 87250 | SINAPI | Revestimento cerâmico para piso com placas tipo esmaltada extra de dimensões 45x45 cm aplicada em ambientes de área entre 5m² e 10m². | m² | 39.4 |  | 0 | 0
30.6 | 98682 | SINAPI | Piso cimentado, traço 1:3 (cimento e areia), acabamento rústico, espessura 3,0 cm, preparo mecânico da argamassa. | m² | 4.26 |  | 0 | 0
30.7 | 130308 | DER/ES - Edificações | Soleira de granito esp. 2 cm e largura de 15 cm | m | 1.6 |  | 0 | 0
Valor total do item 30.0 | [7 empty] | 0
31.0 |  |  | INSTALAÇÃO HIDRO-SANITÁRIAS
31.1 | 95675 | SINAPI | Hidrômetro DN 25 (¾ ), 5,0 m³/h fornecimento e instalação. | und | 1 |  | 0 | 0
31.2 | 170547 | DER/ES - Edificações | Reservatório de fibra de vidro 310l, inclusive peça de madeira 6 x 16 cm p/ apoio, exclusive flange e torneira de bóia | und | 1 |  | 0 | 0
31.3 | 142119 | DER/ES - Edificações | Torneira de bóia de PVC, diâm. 3/4" (20mm) | und | 1 |  | 0 | 0
31.4 | 140701 | DER/ES - Edificações | Ponto de água fria (lavatório, tanque, pia de cozinha, etc...) | und | 6 |  | 0 | 0
31.5 | 140702 | DER/ES - Edificações | Ponto com registro de pressão (chuveiro, caixa de descarga, etc...) | und | 1 |  | 0 | 0
31.6 | 140705 | DER/ES - Edificações | Ponto para esgoto primário (vaso sanitário) | und | 1 |  | 0 | 0
31.7 | 140706 | DER/ES - Edificações | Ponto para esgoto secundário (pia, lavatório, mictório, tanque, bidê, etc...) | und | 5 |  | 0 | 0
31.8 | 140707 | DER/ES - Edificações | Ponto para caixa sifonada, inclusive caixa sifonada pvc 150x150x50mm com grelha em pvc | und | 3 |  | 0 | 0
31.9 | 140708 | DER/ES - Edificações | Ponto para ralo sifonado, inclusive ralo sifonado 100 x 40 mm c/ grelha em pvc | und | 1 |  | 0 | 0
31.10 | 170322 | DER/ES - Edificações | Registro de gaveta bruto diam. 32mm (11/4") | und | 1 |  | 0 | 0
31.11 | 170321 | DER/ES - Edificações | Registro de gaveta bruto diam. 25mm (1") | und | 1 |  | 0 | 0
31.12 | 170329 | DER/ES - Edificações | Registro de gaveta com canopla cromada diam. 25mm (1"), marcas de referência Fabrimar, Deca ou Docol | und | 1 |  | 0 | 0
31.13 | 141529 | DER/ES - Edificações | Adaptador de PVC soldável para registro, diâmetro 32mm x 1" | und | 2 |  | 0 | 0
31.14 | 141522 | DER/ES - Edificações | Adaptador de PVC soldável com flanges livres para caixa d'água, diâmetro 25mm (3/4") | und | 2 |  | 0 | 0
31.15 | 98102 | SINAPI | Caixa de gordura simples, circular, em concreto pré-moldado, diâmetro interno = 0,4 m, altura interna = 0,4 m. | und | 1 |  | 0 | 0
31.16 | 97895 | SINAPI | Caixa enterrada hidráulica retangular, em concreto pré-moldado, dimensões internas: 0,3x0,3x0,3 m | und | 1 |  | 0 | 0
31.17 | 140906 | DER/ES - Edificações | Tubo PVC rígido para esgoto no diâmetro de 75 mm incluindo escavação e aterro com areia | m | 0.3 |  | 0 | 0
31.18 | 140903 | DER/ES - Edificações | Tubo PVC rígido para esgoto no diâmetro de 100mm incluindo escavação e aterro com areia | m | 20 |  | 0 | 0
Valor total do item 31.0 | [7 empty] | 0
32.0 |  |  | APARELHOS HIDRO-SANITÁRIOS
32.1 | 86888 | SINAPI | Vaso Sanitário sifonado com caixa acoplada em louça branca fornecimento e instalação. | und | 1 |  | 0 | 0
32.2 | 100866 | SINAPI | Barra de apoio reta, em aco inox polido, comprimento 60cm, fixada na parede - Fornecimento e instalação. | und | 2 |  | 0 | 0
32.3 | 86943 | SINAPI | Lavatório louça branca suspenso, 29,5 x 39cm ou equivalente, padrão popular, incluso sifão flexível em pvc, válvula e engate flexível 30cm em plástico e torneira cromada de mesa, padrão popular - Fornecimento e instalação. | und | 1 |  | 0 | 0
32.4 | 86933 | SINAPI | Bancada de mármore sintético 120 x 60cm, com cuba integrada, incluso sifão tipo garrafa em pvc, válvula em plástico cromado tipo americana e torneira cromada longa, de parede, padrão popular - Fornecimento e instalação | und | 1 |  | 0 | 0
32.5 | 100860 | SINAPI | Chuveiro eletrico comum corpo plastico tipo ducha, fornecimento e instalacao | und | 1 |  | 0 | 0
32.6 | 86877 | SINAPI | Válvula em metal cromado 1.1/2" x 1.1/2" para tanque ou lavatório, fornecimento e instalacao | und | 1 |  | 0 | 0
32.7 | 86882 | SINAPI | Sifão do tipo garrafa em pvc 1.1/4" - fornecimento e instalação | und | 1 |  | 0 | 0
32.8 | 86913 | SINAPI | Torneira cromada 1/2" ou 3/4" para tanque, padrão popular. fornecimento e instalação | und | 1 |  | 0 | 0
32.9 | 86876 | SINAPI | Tanque de mármore sintético suspenso, 22l ou equivalente - fornecimento e instalação | und | 1 |  | 0 | 0
Valor total do item 32.0 | [7 empty] | 0
33.0 |  |  | APARELHOS ELETRICOS
33.1 | 180115 | DER/ES - Edificações | Luminária tipo globo de plástico 9x4", inclusive plafonier | und | 7 |  | 0 | 0
33.2 | 180201 | DER/ES - Edificações | Tomada padrão brasileiro linha branca, NBR 14136 2 polos + terra 10A/250V, com placa 4x2" | und | 5 |  | 0 | 0
33.3 | 180207 | DER/ES - Edificações | Interruptor de uma tecla simples 10A/250V e uma tomada 3 polos 10A/250V, padrão brasileiro, NBR 14136, linha branca, com placa 4x2" | und | 4 |  | 0 | 0
33.4 | 180204 | DER/ES - Edificações | Interruptor de uma tecla simples 10A/250V, com placa 4x2" | und | 2 |  | 0 | 0
33.5 | 93654 | SINAPI | Disjuntor monopolar tipo DIN, corrente nominal de 16A - Fornecimento e instalação. | und | 1 |  | 0 | 0
33.6 | 93655 | SINAPI | Disjuntor monopolar tipo DIN, corrente nominal de 20A - Fornecimento e instalação. | und | 1 |  | 0 | 0
33.7 | 93656 | SINAPI | Disjuntor monopolar tipo DIN, corrente nominal de 25A - Fornecimento e instalação. | und | 1 |  | 0 | 0
33.8 | 93663 | SINAPI | Disjuntor bipolar tipo DIN, corrente nominal de 25A - Fornecimento e instalação. | und | 1 |  | 0 | 0
33.9 | 151308 | DER/ES - Edificações | Mini-Disjuntor bipolar 50 A, curva C - 5KA 220/127VCA (NBR IEC 60947-2), Ref. Siemens, GE, Schneider ou equivalente | und | 1 |  | 0 | 0
33.10 | 150306 | DER/ES - Edificações | Quadro de distribuição de energia em PVC, de embutir, com 12 divisões modulares com barramento | und | 1 |  | 0 | 0
Valor total do item 33.0 | [7 empty] | 0
34.0 |  |  | INSTALAÇÃO ELÉTRICA
34.1 | 151701 | DER/ES - Edificações | Padrão de entrada de energia elétrica, monofásico, entrada aérea, a 2 fios, carga instalada em muro de 3500 até 9000W - 220/127V | und | 1 |  | 0 | 0
34.2 | 150122 | DER/ES - Edificações | Mureta de medição utilizando arg. cimento, cal e areia, dimensões 1100x2000x200mm, com pilares e cintas, revestido com chapisco e reboco, inclusive pintura emassamento e pintura acrílica a três demãos, exclusive cobertura | und | 1 |  | 0 | 0
34.3 | 151801 | DER/ES - Edificações | Ponto padrão de luz no teto - considerando eletroduto PVC rígido de 3/4" inclusive conexões (4.5m), fio isolado PVC de 2.5mm2 (11.0m) e caixa estampada 4x4" | und | 7 |  | 0 | 0
34.4 | 151803 | DER/ES - Edificações | Ponto padrão de tomada 2 pólos mais terra - considerando eletroduto PVC rígido de 3/4" inclusive conexões (5.0m), fio isolado PVC de 2.5mm2 (16.5m) e caixa estampada 4x2" (1 und) | und | 5 |  | 0 | 0
34.5 | 151809 | DER/ES - Edificações | Ponto padrão de interruptor de 2 teclas simples - considerando eletroduto PVC rígido de 3/4" inclusive conexões (3.3m), fio isolado PVC de 2.5mm2 (17.2m) e caixa PVC 4x2" (1 und) | und | 2 |  | 0 | 0
34.6 | 151811 | DER/ES - Edificações | Ponto padrão de interruptor de 1 tecla simples e 1 tomada dois pólos mais terra 10A/250V - considerando eletroduto PVC rígido de 3/4" inclusive conexões (4.5m), fio isolado PVC de 2.5mm2 (19.4m) e caixa estampada 4x2" (1 und) | und | 4 |  | 0 | 0
34.7 | 151805 | DER/ES - Edificações | Ponto padrão de tomada para chuveiro elétrico - considerando eletroduto PVC rígido de 3/4" inclusive conexões (9.0m), fio isolado PVC de 6.0mm2 (22.0m) e caixa estampada 4x2" | und | 1 |  | 0 | 0
34.8 | 151819 | DER/ES - Edificações | Ponto de antena de TV - considerando eletroduto PVC rígido de 3/4" inclusive conexões (3.0m), cabo coaxial 67 Ohms (4.5m) e caixa estampada 4x2" (1 und) | und | 1 |  | 0 | 0
Valor total do item 34.0 | [7 empty] | 0
35.0 |  |  | PINTURA
35.1 |  |  | SOBRE PAREDES E FORROS
35.1.1 | 88484 | SINAPI | Aplicação de fundo selador acrílico em teto, uma demão. | m² | 4.48 |  | 0 | 0
35.1.2 | 88488 | SINAPI | Aplicação manual de pintura com tinta látex acrílica em teto, duas demãos. | m² | 4.48 |  | 0 | 0
35.1.3 | 88485 | SINAPI | Aplicação de fundo selador acrílico em paredes, uma demão. | m² | 214.26 |  | 0 | 0
35.1.4 | 88489 | SINAPI | Aplicação manual de pintura com tinta látex acrílica em paredes, duas demãos. | m² | 214.26 |  | 0 | 0
35.2 |  |  | SOBRE MADEIRA
35.2.1 | 102203 | SINAPI | Pintura verniz (incolor) alquídico em madeira, uso interno e externo,1 demão. | m² | 26.69 |  | 0 | 0
Valor total do item 35.0 | [7 empty] | 0
36.0 |  |  | CALÇADA
36.1 | 030101 | DER/ES - Edificações | Escavação manual em material de 1a. categoria, até 1.50 m de profundidade | m³ | 0.48 |  | 0 | 0
36.2 | 101616 | SINAPI | Preparo de fundo de vala com largura menor que 1,5 m (acerto do solo natural). | m² | 2.65 |  | 0 | 0
36.3 | 030201 | DER/ES - Edificações | Reaterro apiloado de cavas de fundação, em camadas de 20 cm | m³ | 0.14 |  | 0 | 0
36.4 | 040231 | DER/ES - Edificações | Fornecimento, preparo e aplicação de concreto magro com consumo mínimo de cimento de 250 kg/m3 (brita 1 e 2) - (5% de perdas já incluído no custo) | m³ | 0.13 |  | 0 | 0
36.5 | 50501 | DER/ES - Edificações | Alvenaria de blocos de concreto estrut. (14x19x39cm) cheios, c/ resist. mín. compr. 15MPa, assentados c/ arg. de cimento e areia no traço 1:4, esp. juntas 10mm e esp. da parede s/ revest. 14cm | m² | 2.1 |  | 0 | 0
36.6 | 130112 | DER/ES - Edificações | Lastro de concreto não estrutural, espessura de 6 cm | m² | 7.11 |  | 0 | 0
36.7 | 98682 | SINAPI | Piso cimentado, traço 1:3 (cimento e areia), acabamento rústico, espessura 3,0 cm, preparo mecânico da argamassa. | m² | 8.6 |  | 0 | 0
Valor total do item 36.0 | [7 empty] | 0
37.0 |  |  | TRATAMENTO, CONSERVAÇÃO E LIMPEZA
37.1 | 200401 | DER/ES - Edificações | Limpeza geral da obra (edificação) | m² | 50.39 |  | 0 | 0
Valor total do item 37.0 | [7 empty] | 0
TOTAL GERAL HABITAÇÃO COM ACESSIBILIDADE | [7 empty] | 0
38.0 |  |  | TERRAPLANAGEM
38.1 | COMP-03 |  | Escavação, carga e transporte de material de 1º categoria - Local com DMT de 5,1 a 10,0 KM (0,889XP + 0,987XR + 1,852) - (Distância do Aterro mais próximo: 5,70 KM) | m³ | 7558.67 |  | 0 | 0
38.2 | 41247 | DER/ES Rodovias | Recomposição de talude de corte com aterro de solo argiloso compactado, exclusive material de aterro | m³ | 178.4 |  | 0 | 0
38.3 | 41546 | DER/ES Rodovias | Mobilização e desmobilização de caminhão basculante (máximo) | h | 12 |  | 0 | 0
38.5 | 41547 | DER/ES Rodovias | Mobilização e desmobilização de caminhão tanque (6.000 L) (máximo) | h | 4 |  | 0 | 0
38.4 | 41544 | DER/ES Rodovias | Mobilização e desmobilização de equipamentos com carreta prancha (máximo) | h | 8 |  | 0 | 0
38.6 | 42200 | DER/ES Rodovias | Hidrossemeadura simples em taludes | m² | 946.64 |  | 0 | 0
38.7 | 010512 | DER/ES - Edificações | Equipe topográfica para serviços simples de locação e nivelamento (incluindo equipamento, transporte e profissionais nivel médio) | mês | 0.5 |  | 0 | 0
Valor total do item 38.0 | [7 empty] | 0
A) Total - Serviços comuns à todas as unidades habitacionais | [6 empty] | 0
B) Total - serviços para a construção de 01 (uma) unidade habitacional simples | [6 empty] | 0
C) Total - serviços para a construção de 29 (vinte e nove) unidades habitacionais simples | [6 empty] | 0
D) Total - serviços para a construção de e 01 (uma) unidade habitacional com acessibilidade | [6 empty] | 0
E) Total - serviços para a construção de 03 (três) unidades habitacionais com acessibilidade | [6 empty] | 0
F) Total - Movimentação, carga e transporte de material | [6 empty] | 0
Total geral (A+C+E) | [6 empty] | 0
Observações:
1) Preços unitários, códigos e descrição dos insumos são compatíveis com as TABELAS CUSTOS REFERENCIAIS: DER-ES Edificações DEZ/2021 (LS=157,27% BDI=0,00%), SINAPI/ES DEZ/2021, SCO-RIO DEZ/2021 e DER-ES Rodovias Junho/2021 sem desoneração.
2) BDI = 31,96% conforme orientação da Resolução TC nº 329 de 24 de setembro de 2019

## ORÇAMENTO (hidden)
PLANILHA ORÇAMENTARIA
A: Comissão Permanente de Licitação - CPL | [9 empty] | 0.61 | 33.25
Obra: Construção de 04(quatro) unidades habitacionais - DATA: 17/11/2015 | [8 empty] | Base da planilha Iopes dez/2008 BDI = 28% |  |  |  | -1.45
Local: Localidade Interior do municipio, Bairro Boa Vista e Comunidade de Guatemala - Ibiraçu/ES
Elaborado por : Arquiteta Andressa Rodrigues | [9 empty] | 1.23 | 1.722 |  | 3.56
Data Base : IOPES 05/2015 , BDI 25%, sinapi 05/2015 BDI 25%
Item | codigo | referencial | Serviço | Un. | Quantidade | Preço unitário | Preço do serviço | Preço total do subitem
[6 empty] | Mat./outros | Material/outros
1.0 |  |  | LOCAÇÃO DE OBRAS |  |  | Sub Total | 714.64
1.1 | 10501 | iopes | LOCAÇÃO DA OBRA: execução de gabarito | m2 | 39.2 | 9.49 | 372.01 | 3720.1 | 2.85 | 28% | 10.54 | 2.9512 | 7.5888 | 9.486
1.2 | 20347 | iopes | Construção e demolição de andaime externo de madeira para execução de alvenaria em prédios com até 4 pavimentos, madeira aproveitada 6 vezes por m² de alvenaria total | m² | 9 | 38.07 | 342.63 | 3426.3 |  | 28% | 42.3 | 11.844 | 30.456 | 38.07
2.0 |  |  | INFRA-ESTRUTURA |  |  | Sub Total | 15999.36
2.1 | 30101 | iopes | Escavação manual em material de 1a. categoria, até 1.50 m de profundidade | m3 | 15.59 | 35.69 | 556.41 | 5564.1 | 12.69 | 28% | 39.66 | 11.1048 | 28.5552 | 35.694
2.2 | 30201 | iopes | Reaterro apiloado de cavas de fundação, em camadas de 20 cm | m3 | 3 | 38.44 | 115.32 |  |  | 28% | 42.71 | 11.9588 | 30.7512 | 38.439
2.3 | 30119 | iopes | Apiloamento do fundo de vala com maço de 30 a 60kg | m2 | 19.32 | 18.67 | 360.7 | 3607 | 4.76 | 28% | 20.74 | 5.8072 | 14.9328 | 18.666
2.4 | 30206 | iopes | Aterro para regularização do terreno em areia grossa ou pó de pedra, inclusive adensamento hidráulico e fornecimento do material | m3 | 7.17 | 88.97 | 637.91 | 6379.1 | 29.05 | 28% | 98.86 | 27.6808 | 71.1792 | 88.974
2.5 | 50501 | iopes | Alvenaria de blocos de concreto estrut. (14x19x39cm) cheios, c/ resist. mín. compr. 15MPa, assentados c/ arg. cimento e areia no traço 1:4, esp. juntas de 10mm e esp. da parede s/ revest. 19cm | m2 | 6.65 | 76.73 | 510.25 | 5102.5 | 18.83 | 28% | 85.25 | 23.87 | 61.38 | 76.725
2.6 | 40231 | iopes | Fornecimento, preparo e aplicação de concreto magro (preparo manual) - (5% de perdas), espessura = 5cm | m3 | 0.47 | 404.12 | 189.94 | 1899.4 | 177.98 | 28% | 449.02 | 125.7256 | 323.2944 | 404.118
2.7 | 40235 | iopes | Fornecimento, preparo e aplicação de concreto Fck=20 MPa (brita 1 e 2) - (5% de perdas já incluído no custo) , | m3 | 5.01 | 440.6 | 2207.41 | 22074.1 | 188.68 | 28% | 489.56 | 137.0768 | 352.4832 | 440.604
2.8 | 40250 | iopes | Fôrma de tábua de madeira de 2.5x30.0cm, levando-se em conta utilização 3 vezes (incluindo o material, corte, montagem, escoramento e desforma) | m² | 114.8 | 78.26 | 8984.25 |  |  | 28% | 86.95 | 24.346 | 62.604 | 78.255
2.9 | 40333 | iopes | Fornecimento, dobragem e colocação em fôrma, de armadura CA-60 B fina, diâmetro de 4.0 a 7.0mm | kg | 89.98 | 6.16 | 554.28 |  |  | 28% | 6.84 | 1.9152 | 4.9248 | 6.156
2.10 | 40243 | iopes | Fornecimento, dobragem e colocação em forma, de armadura CA-50 A média, diâmetro de 6.3 a 10.0 mm | kg | 279.36 | 6.74 | 1882.89 | 18828.9 | 2.86 | 28% | 7.49 | 2.0972 | 5.3928 | 6.741
3.0 |  |  | PAREDES E PAINÉIS |  |  | Sub Total | 13066.01
3.1 | 50606 | iopes | Alvenaria de blocos cerâmicos 10 furos 10x20x20cm, assentados c/argamassa de cimento, cal hidratada CH1 e areia traço 1:0,5:8, esp. das juntas 12mm e esp. das paredes s/revestimento, 10cm (bloco comprado na fábrica, posto obra) | m2 | 104.96 | 40 | 4198.4 | 41984 | 15.03 | 28% | 44.44 | 12.4432 | 31.9968 | 39.996
3.2 | 40333 | iopes | Verga/contraverga reta de concreto armado 10 x 5 cm, Fck = 15 MPa, inclusive forma, armação e desforma | m3 | 11.3 | 6.16 | 69.61 | 696.1 | 188.68 | 28% | 6.84 | 1.9152 | 4.9248 | 6.156
3.3 | 110101 | iopes | Chapisco com argamassa de cimento e areia média ou grossa lavada no traço 1:3, espessura 5 mm(teto) | m² | 2.28 | 8.86 | 20.2 |  |  | 28% | 9.84 | 2.7552 | 7.0848 | 8.856
3.4 | 120101 | iopes | Chapisco de argamassa de cimento e areia média ou grossa lavada, no traço 1:3, espessura 5 mm(paredes) | m² | 202.63 | 4.57 | 926.02 |  |  | 28% | 5.08 | 1.4224 | 3.6576 | 4.572
3.5 | 90407 | sinapi | MASSA ÚNICA, PARA RECEBIMENTO DE PINTURA, EM ARGAMASSA TRAÇO 1:2:8, PREPARO MANUAL, APLICADA MANUALMENTE EM TETO, ESPESSURA DE 20MM | m² | 2.28 | 35.78 | 81.58
3.6 | 87775 | sinapi | EMBOÇO OU MASSA ÚNICA EM ARGAMASSA TRAÇO 1:2:8, PREPARO MECÂNICO COM BETONEIRA 400 L, APLICADA MANUALMENTE EM PANOS DE FACHADA COM PRESENÇADE VÃOS, ESPESSURA DE 25 MM | m² | 68.29 | 38.63 | 2638.04
3.7 | 87533 | sinapi | MASSA ÚNICA, PARA RECEBIMENTO DE PINTURA, EM ARGAMASSA TRAÇO 1:2:8, PREPARO MECÂNICO COM BETONEIRA 400L, APLICADA MANUALMENTE EM FACES INTERNAS DE PAREDES DE AMBIENTES COM ÁREA MAIOR QUE 10M2, ESPESSURA DE 20MM | m2 | 107.24 | 24.16 | 2590.92 | 25909.2 | 10.19 | 28% | 16.12 | 4.5136 | 11.6064 | 14.508
3.8 | 87532 | sinapi | EMBOÇO, PARA RECEBIMENTO DE CERÂMICA, EM ARGAMASSA TRAÇO 1:2:8, PREPARO MANUAL, APLICADO MANUALMENTE EM FACES INTERNAS DE PAREDES DE AMBIENTES COM ÁREA ENTRE 5M2 E 10M2, ESPESSURA DE 20MM, | m2 | 27.1 | 27.44 | 743.62 | 7436.2 | 10.19 | 28% | 22.85 | 6.398 | 16.452 | 20.565
3.9 | 40602 | iopes | Laje pré-moldada, sobrecarga 300 Kg/m2, vão de 3.5m a 4.3m, capeamento 4cm, esp. 12cm, Fck = 150 Kg/cm2 | m² | 2.94 | 92.57 | 272.16 | 2721.6 |  | 28% | 102.85 | 28.798 | 74.052 | 92.565
3.10 | 87266 | sinapi | REVESTIMENTO CERÂMICO PARA PAREDES INTERNAS COM PLACAS TIPO GRÊS OU SEMI-GRÊS DE DIMENSÕES 20X20 CM APLICADAS EM AMBIENTES DE ÁREA MENOR QUE5 M² A MEIA ALTURA DAS PAREDES | m² | 27.1 | 56.29 | 1525.46
4.0 |  |  | ESQUADRIAS |  |  | Sub Total | 4292.67
4.1 |  |  | PORTAS E JANELAS
4.1 | 71701 | iopes | Janela de correr para vidro em alumínio anodizado cor natural, linha 25, completa, incl. puxador com tranca, alizar, caixilho e contramarco, exclusive vidro | m² | 4.8 | 334.07 | 1603.54 | 16035.4 |  | 28% | 371.19 | 103.9332 | 267.2568 | 334.071
4.2 | 71702 | iopes | Báscula para vidro em alumínio anodizado cor natural, linha 25, completa, com tranca, caixilho, alizar e contramarco, exclusive vidro | m² | 0.24 | 347.58 | 83.42 | 834.2 |  | 28% | 386.2 | 108.136 | 278.064 | 347.58
| 130317 | iopes | Peitoril de granito cinza polido, 15 cm, esp. 3cm | m | 5.4 | 61.18 | 330.37 |  |  | 28% | 67.98 | 19.0344 | 48.9456 | 61.182
4.4 | 73910/003 | sinapi | Porta em compensado esp.35mm com acabamento liso para pintura inclusive dobradiças, aduelas e alizar, nas dimensões de 0.70 x 2.10 m | un | 1 | 302.75 | 302.75 | 3027.5 | 134.45 | 28% | 102.85 | 28.798 | 74.052 | 92.565
4.5 | 73910/005 | sinapi | Porta em compensado esp.35mm com acabamento liso para pintura inclusive dobradiças, aduelas e alizar, nas dimensões de 0.80 x 2.10 m | un | 4 | 307.81 | 1231.24 | 12312.4 | 200.14 | 28% | 102.85 | 28.798 | 74.052 | 92.565
4.7 |  |  | VIDROS
4.8 | 80102 | iopes | Vidro plano transparente liso, com 4 mm de espessura para janelas e básculas | m² | 5.04 | 70.73 | 356.48 | 3564.8 |  | 28% | 78.59 | 22.0052 | 56.5848 | 70.731
4.9
4.10 |  |  | FECHADURAS
4.11 | 61102 | iopes | Fornecimento e assentamento de fechadura tipo alavanca para portas internas e externas, completa | un | 4 | 77.76 | 311.04 | 3110.4 |  | 28% | 86.4 | 24.192 | 62.208 | 77.76
4.12 | 61108 | iopes | Fornecimento e assentamento de fechadura tipo alavanca para banheiro completa | un | 1 | 73.83 | 73.83 | 738.3 |  | 28% | 82.03 | 22.9684 | 59.0616 | 73.827
4.13
5.0 |  |  | COBERTURA |  |  | Sub Total | 9191.15
5.1 | 72076 | sinapi | ESTRUTURA DE MADEIRA, SEGUNDA QUALIDADE, SERRADA, NAO APARELHADA, PARA TELHA CERAMICA | m2 | 52.59 | 97.26 | 5114.9 | 51149
| 73938/001 | sinapi | COBERTURA EM TELHA CERAMICA TIPO COLONIAL, COM ARGAMASSA TRACO 1:3 | m2 | 52.59 | 77.51 | 4076.25
6.0 |  |  | PISOS |  |  | Sub Total | 2309.96
6.1 | 30101 | iopes | Escavação manual em material de 1a. categoria, até 1.50 m de profundidade | m3 | 0.2 | 35.69 | 7.14
6.2 | 30201 | iopes | Reaterro apiloado de cavas de fundação, em camadas de 20 cm | m3 | 0.07 | 38.44 | 2.69
6.3 | 50501 | iopes | Alvenaria de blocos de concreto estrut. (14x19x39cm) cheios, c/ resist. mín. compr. 15MPa, assentados c/ arg. cimento e areia no traço 1:4, esp. juntas de 10mm e esp. da parede s/ revest. 19cm | m2 | 0.88 | 76.73 | 67.52
6.4 | 40333 | sinapi | Fornecimento, preparo e aplicação de concreto magro com (preparo manual) - (5% de perdas), para contra piso e=8cm | m³ | 3.14 | 6.16 | 19.34 | 193.4 | 11.85 | 28% | 6.84 | 1.9152 | 4.9248 | 6.156
6.5 | 73923/002 | sinapi | PISO CIMENTADO TRACO 1:4 (CIMENTO E AREIA), COM ACABAMENTO RUSTICO ESPESSURA 3CM, PREPARO MANUAL | m² | 1.2 | 55.51 | 66.61
6.6 | 130303 | iopes | Rodapé de cerâmica PEI-3, assentado com argamassa de cimento cola h = 7.0 cm, inclusive rejuntamento | m | 37.8 | 9.95 | 376.11 |  |  | 28% | 11.05 | 3.094 | 7.956 | 9.945
6.7 | 130103 | iopes | Regularização de base p/ revestimento cerâmico, com argamassa de cimento e areia no traço 1:5, espessura 3cm | m2 | 35.27 | 15.79 | 556.91 |  |  | 28% | 17.54 | 4.9112 | 12.6288 | 15.786
6.8 | 87247 | sinapi | REVESTIMENTO CERÂMICO PARA PISO COM PLACAS TIPO GRÊS DE DIMENSÕES 35X35 CM APLICADA EM AMBIENTES DE ÁREA ENTRE 5 M2 E 10 M2 | m2 | 35.27 | 34.41 | 1213.64
7.0 |  |  | INSTALAÇÃO HIDRO SANITÁRIO |  |  | Sub Total | 3035.63 |  |  | 45573.79
7.1 | 73828/001 | sinapi | ABRIGO PARA CAVALETE/HIDRÔMETRO PRÉ-MOLDADO DE CONCRETO - FORNECIMENTO E INSTALAÇÃO | un | 1 | 103.83 | 103.83
7.2 | 74218/001 | sinapi | KIT CAVALETE PVC COM REGISTRO 3/4" - FORNECIMENTO E INSTALACAO | un | 1 | 58.45 | 58.45
7.3 | 79598/001 | sinapi | RESERVATORIO DE FIBROCIMENTO 500L COM ACESSORIOS | un | 1 | 495.5 | 495.5 | 4955 | 286.42 | 28% | 492.75 | 137.97 | 354.78 | 443.475
7.4 | 142119 | iopes | Torneira de bóia de PVC, diâm. 3/4" (20mm) | un | 1 | 46.5 | 46.5 | 465 | 19.74 | 28% | 51.67 | 14.4676 | 37.2024 | 46.503
7.5 | 140701 | iopes | Ponto de água fria (lavatório, tanque, pia de cozinha, etc...) | un | 5 | 64.85 | 324.25 | 3242.5 | 4.6 | 28% | 72.05 | 20.174 | 51.876 | 64.845
7.6 | 140702 | iopes | Ponto com registro de pressão (chuveiro, caixa de descarga, etc...) | un | 1 | 114.64 | 114.64 | 1146.4 | 2.47 | 28% | 127.38 | 35.6664 | 91.7136 | 114.642
7.7 | 140705 | iopes | Ponto para esgoto primário (vaso sanitário) | un | 1 | 76.52 | 76.52 |  |  | 28% | 85.02 | 23.8056 | 61.2144 | 76.518
7.8 | 140706 | iopes | Ponto para esgoto secundário (pia, lavatório, mictório, tanque, bidê, etc...) | un | 4 | 60.26 | 241.04 |  |  | 28% | 66.95 | 18.746 | 48.204 | 60.255
7.9 | 140707 | iopes | Ponto para caixa sifonada, inclusive caixa sifonada pvc 150x150x50mm com grelha em pvc | un | 2 | 98.87 | 197.74 |  |  | 28% | 109.86 | 30.7608 | 79.0992 | 98.874
7.10 | 140708 | iopes | Ponto para ralo sifonado, inclusive ralo sifonado 100 x 40 mm c/ grelha em pvc | un | 1 | 57.94 | 57.94 |  |  | 28% | 64.38 | 18.0264 | 46.3536 | 57.942
7.11 | 73870/004 | sinapi | REGISTRO de esfera em bronze, Ø 32 mm , fornecimento e colocação | un | 1 | 122.94 | 122.94 | 1229.4 | 14.82 | 28% | 138.66 | 38.8248 | 99.8352 | 124.794
7.12 | 73870/003 | sinapi | REGISTRO de esfera em bronze, Ø 25 mm , fornecimento e colocação | un | 1 | 88.29 | 88.29 | 882.9 | 12.23 | 28% | 138.66 | 38.8248 | 99.8352 | 124.794
7.13 | 72798 | sinapi | ADAPTADOR soldável longo de PVC marrom com flanges livres para caixa d'água Ø 32 mm x 1" | un | 2 | 27.65 | 55.3 | 553
7.14 | 72797 | sinapi | ADAPTADOR soldável longo de PVC marrom com flanges livres para caixa d'água Ø 25 mm x 3/4" | un | 2 | 23.28 | 46.56 | 465.6
7.15 | 74051/002 | sinapi | CAIXA DE GORDURA SIMPLES EM CONCRETO PRE-MOLDADO DN 40MM COM TAMPA -fornecimento e execução | un | 1 | 125.24 | 125.24
7.16 | 74166/001 | sinapi | CAIXA DE INSPEÇÃO EM CONCRETO PRÉ-MOLDADO DN 60MM COM TAMPA H= 60CM | un | 1 | 133.51 | 133.51
7.17 | 140906 | iopes | Tubo PVC rígido para esgoto no diâmetro de 75 mm incluindo escavação e aterro com areia | m | 0.3 | 33.28 | 9.98 |  |  | 28% | 36.98 | 10.3544 | 26.6256 | 33.282
7.18 | 140903 | iopes | Tubo PVC rígido para esgoto no diâmetro de 100mm incluindo escavação e aterro com areia | m | 20 | 36.87 | 737.4 |  |  | 28% | 40.97 | 11.4716 | 29.4984 | 36.873
8.0 |  |  | APARELHOS HIDRO SANITARIO |  |  | Sub Total | 1093.49
8.1 | 86888 | sinapi | VASO SANITÁRIO SIFONADO COM CAIXA ACOPLADA LOUÇA BRANCA FORNECIMENTO E INSTALAÇÃO PADRÃO MEDIO | un | 1 | 399.64 | 399.64
8.2 | 86942 | sinapi | LAVATÓRIO LOUÇA BRANCA SUSPENSO, 29,5 X 39CM OU EQUIVALENTE, PADRÃO POPULAR, INCLUSO SIFÃO TIPO GARRAFA EM PVC, VÁLVULA E ENGATE FLEXÍVEL 30 CM EM PLÁSTICO E TORNEIRA CROMADA DE MESA, PADRÃO POPULAR - FORNECIMENTO E INSTALAÇÃO | un | 1 | 166.7 | 166.7
8.3 | 86933 | sinapi | BANCADA DE MÁRMORE SINTÉTICO 120 X 60CM, COM CUBA INTEGRADA, INCLUSO SIFÃO TIPO GARRAFA EM PVC, VÁLVULA EM PLÁSTICO CROMADO TIPO AMERICANA E TORNEIRA CROMADA LONGA, DE PAREDE, PADRÃO POPULAR - FORNECIMENTO E INSTALAÇÃO | un | 1 | 278.43 | 278.43
8.4 | 9535 | sinapi | CHUVEIRO ELETRICO COMUM CORPO PLASTICO TIPO DUCHA, FORNECIMENTO E INSTALACAO | un | 1 | 57.23 | 57.23 | 572.3 | 93.25
| 86877 | sinapi | VÁLVULA EM METAL CROMADO 1.1/2" X 1.1/2" PARA TANQUE OU LAVATÓRIO, FORNECIMENTO E INSTALACAO | un | 1 | 20.55 | 20.55
| 86882 | sinapi | SIFÃO DO TIPO GARRAFA EM PVC 1.1/4" - FORNECIMENTO E INSTALAÇÃO | un | 1 | 15.68 | 15.68
| 86913 | sinapi | TORNEIRA CROMADA 1/2" OU 3/4" PARA TANQUE, PADRÃO POPULAR TO E INSTALAÇÃO | un | 1 | 15.1 | 15.1
8.5 | 86876 | sinapi | TANQUE DE MÁRMORE SINTÉTICO SUSPENSO, 22L OU EQUIVALENTE - FORNECIMENTO E INSTALAÇÃO | un | 1 | 140.16 | 140.16 | 1401.6
9.0 |  |  | APARELHOS ELETRICOS |  |  | Sub Total | 834.95
9.1 | 74041/001 | sinapi | LUMINARIA GLOBO VIDRO LEITOSO/PLAFONIER/BOCAL/LAMPADA 60W | un | 5 | 53.5 | 267.5 | 2675
9.2 | 83540 | sinapi | TOMADA DE EMBUTIR 2P+T 20A/250V C/ PLACA - FORNECIMENTO E INSTALACAO | un | 5 | 15.08 | 75.4 | 754
9.3 | 83466 | sinapi | INTERRUPTOR SIMPLES COM 1 TOMADA UNIVERSAL CONJUGADOS COM PLACA - FORNECIMENTO E INSTALACAO | un | 4 | 27.41 | 109.64
9.4 | 72331 | sinapi | INTERRUPTOR SIMPLES DE EMBUTIR 10A/250V 1 TECLA, SEM PLACA - FORNECIMENTO E INSTALACAO | un | 1 | 12.25 | 12.25
9.5 | 74130/001 | sinapi | DISJUNTOR TERMOMAGNETICO MONOPOLAR PADRAO NEMA (AMERICANO) 10 A 30A 240V | un | 1 | 14.4 | 14.4 | 144
9.6 | 74130/003 | sinapi | DISJUNTOR TERMOMAGNETICO BIPOLAR PADRAO NEMA (AMERICANO) 10 A 50A 240V | un | 1 | 67.89 | 67.89 | 678.9
9.7 | 150306 | iopes | Quadro de distribuição de energia, de embutir, com 12 divisões modulares com barramento | un | 1 | 287.87 | 287.87 | 2878.7 |  | 28% | 319.85 | 89.558 | 230.292 | 287.865
10.0 |  |  | INSTALAÇÃO ELÉTRICA |  |  | Sub Total | 3543.13
10.1 | 9540 | sinapi | ENTRADA DE ENERGIA ELÉTRICA AÉREA BIFASICO 50A COM POSTE DE CONCRETO INCLUSIVE CABEAMENTO, CAIXA DE PROTEÇÃO PARA MEDIDOR E ATERRAMENTO. | un | 1 | 1037.94 | 1037.94 | 10379.4
10.2 | 151801 | iopes | Ponto padrão de luz no teto - considerando eletroduto PVC rígido de 3/4" inclusive conexões (4.5m), fio isolado PVC de 2.5mm2 (11.0m) e caixa estampada 4x4" | un | 5 | 126.39 | 631.95 | 6319.5 | 6.48 | 28% | 140.43 | 39.3204 | 101.1096 | 126.387
10.3 | 151803 | iopes | Ponto padrão de tomada 2 pólos mais terra - considerando eletroduto PVC rígido de 3/4" inclusive conexões (5.0m), fio isolado PVC de 2.5mm2 (16.5m) e caixa estampada 4x2" (1 und) | un | 5 | 129.29 | 646.45 | 6464.5 | 10.17 | 28% | 143.66 | 40.2248 | 103.4352 | 129.294
10.4 | 151809 | iopes | Ponto padrão de interruptor de 1 tecla simples - considerando eletroduto PVC rígido de 3/4" inclusive conexões (3.3m), fio isolado PVC de 2.5mm2 (8.6m) e caixa estampada 4x2" (1 und) | un | 1 | 113.41 | 113.41 | 1134.1 |  | 28% | 126.01 | 35.2828 | 90.7272 | 113.409
10.5 | 151811 | iopes | Ponto padrão de interruptor de 1 tecla simples e 1 tomada dois pólos mais terra 10A/250V - considerando eletroduto PVC rígido de 3/4" inclusive conexões (4.5m), fio isolado PVC de 2.5mm2 (19.4m) e caixa estampada 4x2" (1 und) | un | 4 | 135.11 | 540.44 | 5404.4 | 1.4 | 28% | 150.12 | 42.0336 | 108.0864 | 135.108
10.6 | 151805 | iopes | Ponto padrão de tomada para chuveiro elétrico - considerando eletroduto PVC rígido de 3/4" inclusive conexões (9.0m), fio isolado PVC de 6.0mm2 (22.0m) e caixa estampada 4x2" | un | 1 | 301.45 | 301.45 | 3014.5 | 1 | 28% | 334.94 | 93.7832 | 241.1568 | 301.446
10.7 | 73860/011 | sinapi | CABO DE COBRE ISOLADO PVC 450/750V 10MM2 RESISTENTE A CHAMA - FORNECIMENTO E INSTALACAO | m | 14.4 | 9.75 | 140.4 | 1404
10.8 | 55866 | sinapi | ELETRODUTO DE PVC RIGIDO ROSCAVEL DN 50MM (2"), INCL CONEXOES, FORNECIMENTO E INSTALACAO | m | 4.8 | 27.31 | 131.09 | 1310.9
11.0 |  |  | ACABAMENTO |  |  | Sub Total | 2396.19
11.1 | 190106 | iopes | Pintura com tinta acrílica, marcas de referência Suvinil, Coral ou Metalatex, inclusive selador acrílico, em paredes e forros, a três demãos | m² | 109.52 | 17.69 | 1937.41 | 19374.1 | 5.37 | 28% | 19.66 | 5.5048 | 14.1552 | 17.694
11.2 | 190302 | iopes | PINTURA COM TINTA ESMALTE sintético, inclusive fundo branco nivelador, em esquadrias de madeira a duas demãos | m² | 25.92 | 17.7 | 458.78 | 4587.8 | 7.17 | 28% | 19.67 | 5.5076 | 14.1624 | 17.703
12.0 |  |  | LIMPEZA |  |  | Sub Total | 301.45
12.1 | 200401 | iopes | LIMPEZA permanente e ao final da obra | m² | 39.2 | 7.69 | 301.45 | 3014.5 | 2.22 | 28% | 8.54 | 2.3912 | 6.1488 | 7.686
|  |  | TOTAL EM R$ |  |  |  | 56778.63

## Cronograma Físico Financeiro
CRONOGRAMA FISICO-FINANCEIRO
Obra: Construção de 32 Unidades Habitacionais do Programa "Nossa Casa"
Local: Nova Conquista, Munícipo de Aracruz/ES
ITEM | SERVIÇO | VALORES DO ITEM |  |  |  | EVOLUÇÃO DOS SERVIÇOS
|  | R$ | % | 30 dias | 60 dias | 90 dias | 120 dias | 150 dias | 180 dias | 210 dias | 240 dias | 270 dias | 300 dias | 330 dias | 360 dias | 390 dias | 420 dias
SERVIÇOS COMUNS À TODAS AS UNIDADES HABITACIONAIS
1 | INSTALAÇÃO DO CANTEIRO DE OBRAS | 0 | #DIV/0! |  |  | 0 | [11 empty] | 0
[6 empty] | 100% | [11 empty] | 100%
SERVIÇOS PARA A CONSTRUÇÃO DE 29 UNIDADES HABITACIONAIS SIMPLES
2 | SERVIÇOS PRELIMINARES | 0 | #DIV/0! |  |  | 0 | 0 | 0 | [9 empty] | 0 |  | 0
[6 empty] | 25% | 30% | 45% | [9 empty] | 100%
3 | MOVIMENTO DE TERRA | 0 | #DIV/0! |  |  | 0 | 0 | 0 | 0 | [8 empty] | 0 |  | 0
[6 empty] | 5% | 30% | 25% | 40% | [8 empty] | 100%
4 | ESTRUTURAS | 0 | #DIV/0! |  |  |  | 0 | 0 | 0 | 0 | 0 | [6 empty] | 0
[7 empty] | 5% | 15% | 20% | 30% | 30% | [6 empty] | 100%
5 | PAREDES E PAINÉIS | 0 | #DIV/0! |  |  |  |  | 0 | 0 | 0 | 0 | 0 | [5 empty] | 0
[8 empty] | 5% | 15% | 20% | 30% | 30% | [5 empty] | 100%
6 | TETOS E FORROS | 0 | #DIV/0! | [7 empty] | 0 | 0 | 0 |  |  |  |  | 0
[11 empty] | 40% | 30% | 30% |  |  |  |  | 100%
7 | REVESTIMENTO DE PAREDES | 0 | #DIV/0! | [7 empty] | 0 | 0 | 0 |  |  |  |  | 0
[11 empty] | 40% | 30% | 30% |  |  |  |  | 100%
8 | ESQUADRIAS DE MADEIRA | 0 | #DIV/0! | [7 empty] | 0 | 0 | 0 | 0 |  |  |  | 0
[12 empty] | 40% | 30% | 30% |  |  |  | 100%
9 | ESQUADRIAS METÁLICAS | 0 | #DIV/0! | [8 empty] | 0 | 0 | 0 |  |  |  | 0
[12 empty] | 40% | 30% | 30% |  |  |  | 100%
10 | VIDROS E ESPELHOS | 0 | #DIV/0! | [8 empty] | 0 | 0 | 0 |  |  |  | 0 | 0
[12 empty] | 40% | 30% | 30% |  |  |  | 100%
11 | COBERTURA | 0 | #DIV/0! |  |  |  |  | 0 | 0 | 0 | 0 | 0 | 0 | 0 |  |  |  | 0
[8 empty] | 5% | 15% | 20% | 30% | 30% | [5 empty] | 100%
12 | PISOS INTERNOS E EXTERNOS | 0 | #DIV/0! | [10 empty] | 0 | 0 | 0 | 0 | 0
[14 empty] | 10% | 30% | 30% | 30% | 100%
13 | INSTALAÇÃO HIDRO-SANITÁRIAS | 0 | #DIV/0! |  |  |  |  | 0 | 0 | 0 | 0 | 0 | 0 | 0 |  |  |  | 0
[8 empty] | 10% | 20% | 30% | 10% | 10% | 10% | 10% |  |  |  | 100%
14 | APARELHOS HIDRO-SANITÁRIOS | 0 | #DIV/0! | [10 empty] | 0 | 0 |  |  | 0
[14 empty] | 50% | 50% |  |  | 100%
15 | APARELHOS ELETRICOS | 0 | #DIV/0! | [10 empty] | 0 | 0 |  |  | 0
[15 empty] | 100% |  |  | 100%
16 | INSTALAÇÃO ELÉTRICA | 0 | #DIV/0! | [9 empty] | 0 | 0 | 0 | 0 |  | 0
[13 empty] | 30% | 30% | 30% | 10% |  | 100%
17 | PINTURA | 0 | #DIV/0! | [9 empty] | 0 | 0 | 0 | 0 |  | 0
[13 empty] | 10% | 30% | 30% | 30% |  | 100%
18 | CALÇADA | 0 | #DIV/0! | [12 empty] | 0 | 0 | 0
[16 empty] | 50% | 50% | 100%
19 | TRATAMENTO, CONSERVAÇÃO E LIMPEZA | 0 | #DIV/0! | [13 empty] | 0 | 0
[17 empty] | 100% | 100%
SERVIÇOS PARA A CONSTRUÇÃO DE 03 UNIDADES HABITACIONAIS COM ACESSIBILIDADE
20 | SERVIÇOS PRELIMINARES | 0 | #DIV/0! |  |  | 0 | 0 | 0 | [9 empty] | 0
[6 empty] | 25% | 30% | 45% | [9 empty] | 100%
21 | MOVIMENTO DE TERRA | 0 | #DIV/0! |  |  | 0 | 0 | 0 | 0 | [8 empty] | 0
[6 empty] | 5% | 30% | 25% | 40% | [8 empty] | 100%
22 | ESTRUTURAS | 0 | #DIV/0! |  |  |  | 0 | 0 | 0 | 0 | 0 | [6 empty] | 0
[7 empty] | 5% | 15% | 20% | 30% | 30% | [6 empty] | 100%
23 | PAREDES E PAINÉIS | 0 | #DIV/0! |  |  |  |  | 0 | 0 | 0 | 0 | 0 | [5 empty] | 0
[8 empty] | 5% | 15% | 20% | 30% | 30% | [5 empty] | 100%
24 | TETOS E FORROS | 0 | #DIV/0! | [7 empty] | 0 | 0 | 0 |  |  |  |  | 0
[11 empty] | 40% | 30% | 30% |  |  |  |  | 100%
25 | REVESTIMENTO DE PAREDES | 0 | #DIV/0! | [7 empty] | 0 | 0 | 0 |  |  |  |  | 0
[11 empty] | 40% | 30% | 30% |  |  |  |  | 100%
26 | ESQUADRIAS DE MADEIRA | 0 | #DIV/0! | [8 empty] | 0 | 0 | 0 |  |  |  | 0
[12 empty] | 40% | 30% | 30% |  |  |  | 100%
27 | ESQUADRIAS METÁLICAS | 0 | #DIV/0! | [8 empty] | 0 | 0 | 0 |  |  |  | 0
[12 empty] | 40% | 30% | 30% |  |  |  | 100%
28 | VIDROS E ESPELHOS | 0 | #DIV/0! | [8 empty] | 0 | 0 | 0 |  |  |  | 0
[12 empty] | 40% | 30% | 30% |  |  |  | 100%
29 | COBERTURA | 0 | #DIV/0! |  |  |  |  | 0 | 0 | 0 | 0 | 0 | [5 empty] | 0
[8 empty] | 5% | 15% | 20% | 30% | 30% | [5 empty] | 100%
30 | PISOS INTERNOS E EXTERNOS | 0 | #DIV/0! | [10 empty] | 0 | 0 | 0 | 0 | 0
[14 empty] | 10% | 30% | 30% | 30% | 100%
31 | INSTALAÇÃO HIDRO-SANITÁRIAS | 0 | #DIV/0! |  |  |  |  | 0 | 0 | 0 | 0 | 0 | 0 | 0 |  |  |  | 0
[8 empty] | 10% | 20% | 30% | 10% | 10% | 10% | 10% |  |  |  | 100%
32 | APARELHOS HIDRO-SANITÁRIOS | 0 | #DIV/0! | [10 empty] | 0 | 0 |  |  | 0
[14 empty] | 50% | 50% |  |  | 100%
33 | APARELHOS ELETRICOS | 0 | #DIV/0! | [11 empty] | 0 |  |  | 0
[15 empty] | 100% |  |  | 100%
34 | INSTALAÇÃO ELÉTRICA | 0 | #DIV/0! | [9 empty] | 0 | 0 | 0 | 0 |  | 0
[13 empty] | 30% | 30% | 30% | 10% |  | 100%
35 | PINTURA | 0 | #DIV/0! | [9 empty] | 0 | 0 | 0 | 0 |  | 0
[13 empty] | 10% | 30% | 30% | 30% |  | 100%
36 | CALÇADA | 0 | #DIV/0! | [12 empty] | 0 | 0 | 0
[16 empty] | 50% | 50% | 100%
37 | TRATAMENTO, CONSERVAÇÃO E LIMPEZA | 0 | #DIV/0! | [13 empty] | 0 | 0
[17 empty] | 100% | 100%
38 | TERRAPLANAGEM | 0 | #DIV/0! | 0 | 0
|  |  |  | 50% | 50%
| TOTAL GERAL | 0 | #DIV/0!
VALOR DO SERVIÇO EXECUTADO NO MÊS |  |  | R$ | 0 | 0 | 0 | 0 | 0 | 0 | 0 | 0 | 0 | 0 | 0 | 0 | 0 | 0
PORCENTAGEM |  |  | % | #DIV/0! | #DIV/0! | #DIV/0! | #DIV/0! | #DIV/0! | #DIV/0! | #DIV/0! | #DIV/0! | #DIV/0! | #DIV/0! | #DIV/0! | #DIV/0! | #DIV/0! | #DIV/0!
VALOR ACUMULADO DOS SERVIÇOS EXECUTADOS |  |  | R$ | 0 | 0 | 0 | 0 | 0 | 0 | 0 | 0 | 0 | 0 | 0 | 0 | 0 | -0.07
PORCENTAGEM ACUMULADO |  |  | % | #DIV/0! | #DIV/0! | #DIV/0! | #DIV/0! | #DIV/0! | #DIV/0! | #DIV/0! | #DIV/0! | #DIV/0! | #DIV/0! | #DIV/0! | #DIV/0! | #DIV/0! | #DIV/0!

## COMP-01
COMPOSIÇÕES DE CUSTOS
Obra: Construção de 32 Unidades Habitacionais do Programa "Nossa Casa" | [5 empty] | Data base: |  | 2022-01-01
Local: Nova Conquista, Munícipo de Aracruz/ES | [5 empty] | BDI: |  | 31.96%
COMPOSIÇÃO DE PREÇO UNITÁRIO (COMP-01)
TABELA | TABELA CUSTOS REFERENCIAIS DER-JAN/2022 (LS=157,27% BDI=0,00%)
CÓDIGO | COMPOSIÇÃO 01
DESCRIÇÃO | Viga baldrame composta de blocos de concreto tipo calha 14x19x39 cm na 1ª fiada e blocos de concreto 14x19x39 cm cheios de concreto 20 MPA, incl. armação c/ 2 barras de ferro corridos diam. 8.0 mm na 1ª fiada e grampos metálicos na 2ª fiada, conforme projeto
UNIDADE | M
Insumo | Unid. | Código | Coefic. | C. Prod. | Pr. Prod. | Pr. Impr. | Pr. Unit. | Sub-Total
Mão-de-Obra
PEDREIRO | H | 10139 | 0.253 | 1 |  | 0 | 0 | 0
SERVENTE | H | 10146 | 0.126 | 1 |  | 0 | 0 | 0
[7 empty] | Sub-Total | 0
Materiais
CANALETA CONCRETO ESTRUTURAL 14 X 19 X 39 CM, FBK 14 MPA (NBR 6136) | UND | 38600 SINAPI INSUMO | 2.5641 | 1 |  | 0 | 0 | 0 | 5.2632
[7 empty] | Sub-Total | 0
Serviços
ARGAMASSA TRAÇO 1:2:9 (EM VOLUME DE CIMENTO, CAL E AREIA MÉDIA ÚMIDA) PARA EMBOÇO/MASSA ÚNICA/ASSENTAMENTO DE ALVENARIA DE VEDAÇÃO, PREPARO MECÂNICO COM BETONEIRA 600 L. | M³ | 87294 SINAPI | 0.0014 | 1 |  | 0 | 0 | 0
Fornecimento, preparo e aplicação de concreto Fck=20 MPa (brita 1 e 2) - (5% de perdas já incluído no custo) | UND | 40322 | 0.0114 | 1 |  | 0 | 0 | 0
Alvenaria de blocos de concreto estrut. (14x19x39cm) cheios, c/ resist. mín. compr. 15MPa, assentados c/ arg. de cimento e areia no traço 1:4, esp. juntas 10mm e esp. da parede s/ revest. 14cm | M² | 50501 | 0.19 | 1 |  | 0 | 0 | 0
CORTE E DOBRA DE AÇO CA-50, DIÂMETRO DE 8,0 MM, UTILIZADO EM ESTRUTURAS DIVERSAS, EXCETO LAJES. AF_12/2015 | KG | 92793 SINAPI | 3.2659 | 1 |  | 0 | 0 | 0 |  | 0.0314 | 0.12 | 0.0886
[7 empty] | Sub-Total | 0
RESUMO :
Discriminação | Taxa (%) | Valores
Mão-de-Obra (A) | 157.3% | 0
Materias (B) |  | 0
Equipamentos (C) |  | 0
Produção da Equipe (D) |  | 1
Serviços (F) |  | 0
Custo Horário Total [(A)+(C)] |  | 0
Custo Unitário da Execução [(A)+(C)/(D)]=(E) |  | 0
Custo Direto Total [(B)+(E)+(F)] |  | 0
Custo Unitário (sem BDI) |  | 0
Observações:
1. Preços unitários, códigos e descrição dos insumos são compatíveis com a TABELA CUSTOS REFERENCIAIS DER-DEZ/2021 (LS=157,27% BDI=0,00%) e a TABELA DE CUSTOS REFERÊNCIAIS SINAPI PREÇOS DE INSUMOS DEZ/2021.
2. Foi utilizado como referência o serviço N° 93205 "CINTA DE AMARRAÇÃO DE ALVENARIA MOLDADA IN LOCO COM UTILIZAÇÃO DE BLOCOS CANALETA" da tabela do SINAPI de dezembro/2021.

## COMP-02
COMPOSIÇÕES DE CUSTOS
Obra: Construção de 32 Unidades Habitacionais do Programa "Nossa Casa" | [5 empty] | Data base: |  | 2022-01-01
Local: Nova Conquista, Munícipo de Aracruz/ES | [5 empty] | BDI: |  | 31.96%
COMPOSIÇÃO DE PREÇO UNITÁRIO (COMP-02)
TABELA | TABELA CUSTOS REFERENCIAIS DER-JAN/2022 (LS=157,27% BDI=0,00%)
CÓDIGO | COMPOSIÇÃO 02
DESCRIÇÃO | Viga de travamento / respaldo de alvenaria composta de 1 fiada de blocos de concreto tipo calha 9x19x19, cheios de concreto 20 MPA, incl. armação c/ 2 barras de ferro corridos diam. 8.0 mm, conforme projeto
UNIDADE | M
Insumo | Unid. | Código | Coefic. | C. Prod. | Pr. Prod. | Pr. Impr. | Pr. Unit. | Sub-Total
Mão-de-Obra
PEDREIRO | H | 10139 | 0.253 | 1 |  | 0 | 0 | 0
SERVENTE | H | 10146 | 0.126 | 1 |  | 0 | 0 | 0
[7 empty] | Sub-Total | 0
Materiais
CANALETA CONCRETO 9 X 19 X 19 CM (CLASSE C - NBR 6136) | UND | 658 SINAPI INSUMO | 5.34 | 1 |  | 0 | 0 | 0
[7 empty] | Sub-Total | 0
Serviços
ARGAMASSA TRAÇO 1:2:9 (EM VOLUME DE CIMENTO, CAL E AREIA MÉDIA ÚMIDA) PARA EMBOÇO/ MASSA ÚNICA/ ASSENTAMENTO DE ALVENARIA DE VEDAÇÃO, PREPARO MECÂNICO COM BETONEIRA 600 L. | M³ | 87294 SINAPI | 0.0014 | 1 |  | 0 | 0 | 0
Fornecimento, preparo e aplicação de concreto Fck=20 MPa (brita 1 e 2) - (5% de perdas já incluído no custo) | UND | 40322 | 0.0114 | 1 |  | 0 | 0 | 0
CORTE E DOBRA DE AÇO CA-50, DIÂMETRO DE 8,0 MM, UTILIZADO EM ESTRUTURAS DIVERSAS, EXCETO LAJES. AF_12/2015 | KG | 92793 SINAPI | 0.79 | 1 |  | 0 | 0 | 0 | 0.0314 | 0.12 | 0.0886
[7 empty] | Sub-Total | 0
RESUMO :
Discriminação | Taxa (%) | Valores
Mão-de-Obra (A) | 157.3% | 0
Materias (B) |  | 0
Equipamentos (C) |  | 0
Produção da Equipe (D) |  | 1
Serviços (F) |  | 0
Custo Horário Total [(A)+(C)] |  | 0
Custo Unitário da Execução [(A)+(C)/(D)]=(E) |  | 0
Custo Direto Total [(B)+(E)+(F)] |  | 0
Custo Unitário (sem BDI) |  | 0
Observações:
1. Preços unitários, códigos e descrição dos insumos são compatíveis com a TABELA CUSTOS REFERENCIAIS DER-DEZ/2021 (LS=157,27% BDI=0,00%) e a TABELA DE CUSTOS REFERÊNCIAIS SINAPI PREÇOS DE INSUMOS DEZ/2021.
2. Foi utilizado como referência o serviço N° 93205 "CINTA DE AMARRAÇÃO DE ALVENARIA MOLDADA IN LOCO COM UTILIZAÇÃO DE BLOCOS CANALETA" da tabela do SINAPI de dezembro/2021.

## COMP-03
COMPOSIÇÕES DE CUSTOS
Obra: Construção de 32 Unidades Habitacionais do Programa "Nossa Casa" | [5 empty] | Data base: |  | 2022-01-01
Local: Nova Conquista, Munícipo de Aracruz/ES | [5 empty] | BDI: |  | 31.96%
COMPOSIÇÃO DE PREÇO UNITÁRIO (COMP-02)
TABELA | TABELA CUSTOS REFERENCIAIS DER-JAN/2022 (LS=157,27% BDI=0,00%)
CÓDIGO | COMPOSIÇÃO 02
DESCRIÇÃO | Escavação, carga e transporte de material de 1º categoria - Local com DMT de 5,1 a 10,0 KM (0,889XP + 0,987XR + 1,852) - (Distância do Aterro mais próximo: 5,70 KM)
UNIDADE | M3
(A) Equipamentos | Código | Quant. | Ut. Pr | Ut. Impor | Vl. Hr. Prod | Vl. Hr. Imp | Custo Horário
Carregadeira de rodas ref. Caterpillar modelo 924H (1,9 m3) ( cab + ar ) ou equivalente | 30023 DER-ES Rodovias | 1 | 1 | 0 |  |  | 0
Trator de esteiras ref. Caterpillar cm lâmina modelo D6T ou equivalente | 30017 DER-ES Rodovias | 1 | 1 | 0 |  |  | 0
Sub-Total | [6 empty] | 0
(B) Mão-de-Obra | Código | Eq. Salarial | Encargos | Sal/Hora | Consumo |  | Custo Horário
Encarregado de terraplenagem | 20067 DER-ES Rodovias | 2.35 | 157.3% |  | 0.2 |  | 0
Servente | 10146 | 1 | 157.3% |  | 1 |  | 0
Sub-Total | [6 empty] | 0
(C) Itens de Incidência | Código | % | M.O. | Equip. | Mat. | Custo
Sub-Total | [6 empty] | 0
Custo Horário da Execução (A) + (B) + (C) | [6 empty] | 0
(D) Produção da Equipe | [6 empty] | 60
(E) Custo Unitário da Execução [(A) + (B) + (C)] / (D) | [6 empty] | 0
(F) Materiais | Código | Unid. | Custo Unid. |  | Consumo |  | Custo Unitrário
Sub-Total | [7 empty] | 0
(G) Serviços | Código | Unid. | Custo Unid. |  | Consumo |  | Custo Unitário
Sub-Total | [7 empty] | 0
(H) Itens de Transporte | Código | Unid. | Fórmula | X1 | X2 | Custo | Consumo | Custo Unit.
Transp. de Material de 1º categoria - LOCAL COM DMT DE 5,1 A 10,0 KM (Caminhão basculante) | 60021 | T | 0,889XP + 0,987XR + 1,852 | 0 | 5.7 |  | 1.5 | 0
Sub-Total | [7 empty] | 0
RESUMO :
Discriminação | Taxa (%) | Valores
Custo Direto Total (E) + (F) + (G) + (H) |  | 0
BDI: | 0% | 0
Preço Unitário Total |  | 0
Observações:
1. Preços unitários, códigos e descrição dos insumos são compatíveis com a TABELA CUSTOS REFERENCIAIS DER-JULHO/2021 (LS=157,27% BDI=0,00%)
2. Foi utilizado como referência o serviço N° 40106 "Escavação, carga e transporte de material de 1º categoria" da tabela do DER/ES - Rodovias de JULHO/2021.

## cronograma (2) (hidden)
PREFEITURA MUNICIPAL DE IBIRAÇU
CRONOGRAMA FISICO FINANCEIRO
Serviço:CONSTRUÇÃO DE 02 UNIDADES HABITACIONAIS
Local: DIVERSOS |  |  |  |  | Data : 08/02/2016
Prazo: 120 DIAS
Data Base : IOPES 9/2015 , BDI 24%, sinapi 9/2015 BDI 24%
ITEM | SERVIÇO | VALORES DO ITEM |  | PRAZO EM DIAS
|  | R$ | % | 30 dias | 60 dias | 90 dias | 120 dias
#REF!
1 | LOCAÇÃO DE OBRAS | #REF! | #REF! | 100%
#REF!
2 | INFRA-ESTRUTURA | #REF! | #REF! | 100%
|  |  |  | #REF! | #REF!
3 | PAREDES E PAINÉIS | #REF! | #REF! | 50% | 50%
[5 empty] | 4597.63 | 4597.63
4 | ESQUADRIAS | 9195.26 | #REF! |  | 50% | 50%
|  |  |  | #REF! | #REF!
5 | COBERTURA | #REF! | #REF! | 50% | 50%
[6 empty] | #REF! | #REF!
6 | PISOS | #REF! | #REF! |  |  | 50% | 50%
#REF!
7 | INSTALAÇÃO HIDRO SANITÁRIO | #REF! | #REF! |  |  | 100%
#REF!
8 | APARELHOS HIDRO SANITARIO | #REF! | #REF! |  |  |  | 100%
#REF!
9 | APARELHOS ELETRICOS | #REF! | #REF! |  |  |  | 100%
[5 empty] | #REF! | #REF!
10 | INSTALAÇÃO ELÉTRICA | #REF! | #REF! |  | 50% | 50%
[6 empty] | #REF! | #REF!
11 | ACABAMENTO | #REF! | #REF! |  |  | 20% | 80%
#REF!
12 | LIMPEZA | #REF! | #REF! |  |  |  | 100%
| TOTAL GERAL | #REF! | #REF!
|  | VALOR DO SERVIÇO EXECUTADO NO MÊS | R$ | #REF! | #REF! | #REF! | #REF!
| ACUMULADO R$ |  |  | #REF! | #REF! | #REF! | #REF!
|  | PORCENTAGEM | % | #REF! | #REF! | #REF! | #REF!
|  | ACUMULADA | % | #REF! | #REF! | #REF! | #REF!

## cronograma (hidden)
PREFEITURA MUNICIPAL DE IBIRAÇU
CRONOGRAMA FISICO FINANCEIRO
Serviço:CONSTRUÇÃO DE 03 UNIDADE HABITACIONAL
Local: DIVERSOS BAIRROS |  |  |  |  | Data : nov./2013
Prazo: 90 DIAS
Data Base : IOPES Julho/2013 , BDI 25%, sinapi agosto/2013 BDI 25%
ITEM | SERVIÇO | VALORES DO ITEM |  | PRAZO EM DIAS
|  | R$ | % | 30 dias | 60 dias | 90 dias | 120 dias
2143.92
1 | LOCAÇÃO DE OBRAS | 2143.92 | 1.26% | 100%
47998.08
2 | INFRA-ESTRUTURA | 47998.08 | 28.18% | 100%
|  |  |  | 19599.02 | 19599.02
3 | PAREDES E PAINÉIS | 39198.03 | 23.01% | 50% | 50%
[5 empty] | 6439.01 | 6439.01
4 | ESQUADRIAS | 12878.01 | 7.56% |  | 50% | 50%
|  |  |  | 13786.73 | 13786.73
5 | COBERTURA | 27573.45 | 16.19% | 50% | 50%
[6 empty] | 3464.94 | 3464.94
6 | PISOS | 6929.88 | 4.07% |  |  | 50% | 50%
9106.89
7 | INSTALAÇÃO HIDRO SANITÁRIO | 9106.89 | 5.35% |  |  | 100%
3280.47
8 | APARELHOS HIDRO SANITARIO | 3280.47 | 1.93% |  |  |  | 100%
2504.85
9 | APARELHOS ELETRICOS | 2504.85 | 1.47% |  |  |  | 100%
[5 empty] | 5314.7 | 5314.7
10 | INSTALAÇÃO ELÉTRICA | 10629.39 | 6.24% |  | 50% | 50%
[6 empty] | 1437.71 | 5750.86
11 | ACABAMENTO | 7188.57 | 4.22% |  |  | 20% | 80%
904.35
12 | LIMPEZA | 904.35 | 0.53% |  |  |  | 100%
0
|  |  | 0% |  |  |  | 100%
| TOTAL GERAL | 170335.89 | 100%
|  | VALOR DO SERVIÇO EXECUTADO NO MÊS | R$ | 83527.75 | 45139.46 | 25763.25 | 15905.47
| ACUMULADO R$ |  |  | 83527.75 | 128667.21 | 154430.46 | 170335.93
|  | PORCENTAGEM | % | 49.04% | 26.5% | 15.12% | 9.34%
|  | ACUMULADA | % | 49.04% | 75.54% | 90.66% | 100%