## GLOBAL
PREFEITURA MUNICIPAL DE ARACRUZ SECRETARIA MUNICIPAL DE EDUCAÇÃO
Obra: RECUPERAÇÃO E REFORÇO DE ESTRUTURA METÁLICA E COBERTURA DAS QUADRAS POLIESPORTIVAS DAS: EMEF PROF.BÁRULA NEVES DOS SANTOS, EMEF ZENÍLIA VARZEM RIBEIRO E CMEB ÁLVARO SOUZA | [10 empty] | LS: 157,27%
Local: - AV. DR. ORLINDO BORGES, S/N - BARRA DO SAHY, ARACRUZ - ES - RUA FLORIANO SANTANA, BARRA DO RIACHO, ARACRUZ - ES - RUA PROJETADA, S/Nº, CAIEIRAS VELHA, ARACRUZ-ES | [10 empty] | BDI: 15,57% - Equipamentos 33,25% - Serviços (materiais e instalações) PRAZO DA OBRA: 210 dias DATA BASE: Dezembro/2024
PLANILHA ORÇAMENTÁRIA
ITEM | DESCRIÇÃO DOS SERVIÇOS | UNID. | QUANT. BARULA | QUANT. ZENILIA | QUANT. ALVARO | QUANT. TOTAL | PREÇO UNIT (R$) - C/ BDI | PREÇO TOTAL (R$) BARULA | PREÇO TOTAL (R$) ZENILIA | PREÇO TOTAL (R$) ALVARO | PREÇO TOTAL (R$) | REFERÊNCIA
01 | SERVIÇOS PRELIMINARES
01.01 | DEMOLIÇÕES E RETIRADAS
01.01.01 | REMOÇÃO DE COBERTURA EM TELHA METÁLICA, EXCLUSIVE ESTRUTURA | M2 | 425 | 802 | 991.88 | 2218.88
01.01.02 | DESMONTAGEM, RETIRADA E REMOÇÃO DE ESTRUTURA METÁLICA | KG | 1351.52 | 3106.02 | 3803.65 | 8261.19
01.01.03 | REMOÇÃO DE RUFO OU CALHA METÁLICA | M | 0 | 61.5 | 0 | 61.5
01.01.04 | DESMONTAGEM, RETIRADA E REMOÇÃO DE INSTALAÇÕES ELETRICAS (REFLETORES, ELETRODUTOS, CABOS, ENTRE OUTROS) EXISTENTES, PARA REAPROVEITAMENTO (MATERIAL A SER DESTINADO A SEMED/PMA PARA POSTERIOR REINSTALAÇÃO) | CJ | 1 | 1 | 1 | 3
SUBTOTAL 01
02 | INSTALAÇÃO DO CANTEIRO DE OBRAS
02.01 | PLACA DE OBRA, TAPUMES
02.01.01 | PLACA DE OBRA NAS DIMENSÕES DE 2.0 X 4.0 M, PADRÃO DER | M2 | 8 | 8 | 8 | 24
02.01.02 | TAPUME TELHA METÁLICA ONDULADA EM AÇO GALVALUME 0,43MM H=2,20M, INCL. MONTAGEM ESTR. MAD. 8"X8" (REAPROVEITAMENTO 2X) | M | 61.36 | 75.6 | 69.65 | 206.61
02.02 | ANDAIMES
02.02.03 | LOCAÇÃO DE ANDAIME METÁLICO PARA FACHADA - TIPO TORRE (ALUGUEL MENSAL)- BDI DIFERENCIADO = 15,57% | M | 128 | 128 | 128 | 384
02.03 | CANTEIRO DE OBRAS
02.03.01 | MOBILIZAÇÃO E DESMOBILIZAÇÃO DE CONTEINER LOCADO PARA BARRACÃO DE OBRA - BDI DIFERENCIADO = 15,57% | UND | 2 | 2 | 2 | 6
02.03.02 | ALUGUEL MENSAL CONTAINER PARA ESCRITÓRIO, DIM. 6.00X2.40M, C/ BANHEIRO (VASO+LAVAT+CHUVEIRO E BÁSC), INCL. PORTA, 2 JANELAS, ABERT P/ AR COND., 2 PT ILUMINAÇÃO, 2 TOM. ELÉT. E 1 TOM.TELEF. ISOLAM.TÉRMICO(TETO E PAREDES), PISO EM COMP. NAVAL, CERT. NR18, INCL. LAUDO DESCONTAMINAÇÃO. - BDI DIFERENCIADO = 15,57% | MS | 3 | 3 | 3 | 9
02.03.03 | ALUGUEL MENSAL CONTAINER PARA ALMOXARIFADO, INCL. PORTA, 2 JANELAS, 1 PT ILUMINAÇÃO, ISOLAMENTO TÉRMICO (TETO), PISO EM COMP. NAVAL PINTADO, CERT. NR18, INCL. LAUDO DESCONTAMINAÇÃO. - BDI DIFERENCIADO = 15,57% | MS | 3 | 3 | 3 | 9
02.03.04 | REDE DE LUZ, INCL. PADRÃO ENTRADA DE ENERGIA TRIFÁS., CABO DE LIGAÇÃO ATÉ BARRACÕES, QUADRO DE DISTRIB., DISJ. E CHAVE DE FORÇA (QUANDO NECESSÁRIO), CONS. 20M ENTRE PADRÃO ENTRADA E QDG, CONF. PROJETO (1 UTILIZAÇÃO) | M | 15 | 15 | 15 | 45
02.03.05 | REDE DE ÁGUA, COM PADRÃO DE ENTRADA D'ÁGUA DIÂM. 3/4", CONF. ESPEC. CESAN, INCL. TUBOS E CONEXÕES PARA ALIMENTAÇÃO, DISTRIBUIÇÃO, EXTRAVASOR E LIMPEZA, CONS. O PADRÃO A 25M, CONF. PROJETO (2 UTILIZAÇÕES) | M | 15 | 15 | 15 | 45
02.03.06 | LIGAÇÃO DE ESGOTO DOS BARRACÕES DE OBRAS À REDE PÚBLICA, CONTENDO DUAS CAIXAS SIFONADAS DE 60X60X100CM, TUBOS E CONEXÕES DE LIGAÇÃO ENTRE CAIXAS EM PVC 150MM, CONSIDERANDO DISTÂNCIA DE 25M (1 UTILIZAÇÃO) | M | 15 | 15 | 15 | 45
SUBTOTAL 02
03 | MOVIMENTO DE TERRA
03.01 | TRANSPORTES
03.01.01 | ÍNDICE DE PREÇO PARA REMOÇÃO DE ENTULHO DECORRENTE DA EXECUÇÃO DE OBRAS (CLASSE A CONAMA - NBR 10.004 - CLASSE II-B), INCLUINDO ALUGUEL DA CAÇAMBA, CARGA, TRANSPORTE E DESCARGA EM ÁREA LICENCIADA | M3 | 71.83 | 75.83 | 167.63 | 315.29
SUBTOTAL 03
04 | COBERTURA
04.01 | TELHADO
04.01.01 | TELHA DE LIGA DE ALUMÍNIO E ZINCO (GALVALUME), ONDULADA, ESP. MÍNIMA 0.50MM, ALT. MÍNIMA DE ONDA 17MM, SOBREP. LATERAL DE UMA ONDA E LONGIT. 200MM C/ MÍNIMO DE 3 APOIOS, PRÉ-PINTADA EM DUAS FACES, PARA ESTRUTURA EM ARCO | M2 | 326.58 | 802 | 0 | 1128.58
04.01.02 | TELHA DE LIGA DE ALUMÍNIO E ZINCO (GALVALUME), ONDULADA, ESP. MÍNIMA 0.50MM, ALT. MÍNIMA DE ONDA 17MM, SOBREP. LATERAL DE UMA ONDA E LONGIT. 200MM C/ MÍNIMO DE 3 APOIOS, PRÉ-PINTADA EM DUAS FACES, PARA ESTRUTURA EM ARCO COM MAIOR DESENVOLVIMENTO | M2 | 0 | 0 | 991.88 | 991.88
04.01.03 | FORNECIMENTO E INSTALAÇÃO DE FITA ANTICORROSIVA, LARG. 50MM, PARA ASSENTAMENTO DE TELHAS, MARCA DE REF. TECTAPE OU EQUIVALENTE | M | 298.48 | 685.96 | 608 | 1592.44
04.02 | ESTRUTURA METÁLICA
04.02.01 | ESTRUT. METÁLICA CONSTITUÍDA POR PERFIS FORMADOS A FRIO, AÇO ESTRUTURAL ASTM A-570 G50 (TERÇAS) ASTM A-36 (DEMAIS PERFIS) COM SISTEMA DE TRAT. E PINT CONF DESCRITO ABAIXO: a.PREPARAÇÃO DE SUPERFÍCIE: JATEAMENTO ABRASIVO AO PADRÃO SA 2.1/2 CONFORME NORMA SIS 05 5900; b.FUNDO: PRIMER EPÓXI RICO EM ALUMÍNIO, ESPESSURA DE 75 MICRA; c.CAMADA INTERMEDIÁRIA: ESMALTE EPÓXI, ESPESSURA DE 125 MICRA; d.ACABAMENTO: ESMALTE POLIURETANO, ESPESSURA DE 75 MICRA | KG | 2834.92 | 4045.18 | 4754.56 | 11634.66
04.03 | TRATAMENTO DE ESTRUTURA METÁLICA
04.03.01 | PREPARO DE SUPERFÍCIE COM LIMPEZA MECÂNICA COM ESCOVA ROTATIVA ATÉ COMPLETA REMOÇÃO DE PARTÍCULAS SOLTAS, MATERIAIS INDESEJÁVEIS E CORROSÃO, CONF. PADRÃO ST3, INCL. VEDAÇÃO MASSA PLÁSTICA NAS FRESTAS DOS NÓS (ÁREA EFETIVA DA PEÇA) | M2 | 348.56 | 520 | 750 | 1618.56
04.03.02 | PINTURA DE ACABAMENTO COM FUNDO EM PRIMER EPÓXI RICO EM ZINCO COM 75 MICRON-METRO DE ESPESSURA E PINTURA INTERMEDIÁRIA À BASE DE EPÓXI 125 MICRON-METRO DE ESPESSURA E ACABAMENTO COM TINTA PU COR BRANCA COM 75 MICRON-METRO DE ESPESSURA TOTALIZANDO UMA ESPESSURA DE 275 MICRON-METRO (ÁREA EFETIVA DA PEÇA) | M2 | 348.56 | 520 | 750 | 1618.56
04.04 | CALHAS E RUFOS
04.04.01 | CALHA EM CHAPA DE ALUMÍNIO, ESP. 1MM, DESENVOLVIMENTO 90CM, FIXADO COM REBITES DE ALUMÍNIO, INCLUSIVE VEDAÇÃO COM MASTIQUE RESISTENTE A RAIOS UV E FITA ANTICORROSIVA. | M | 0 | 61.5 | 0 | 61.5
SUBTOTAL 04
05 | TRATAMENTO, CONSERVAÇÃO E LIMPEZA
05.01 | LIMPEZA GERAL DE OBRAS (QUADRAS, PRAÇAS E JARDINS) | M2 | 326.58 | 641.35 | 1006.79 | 1974.72
SUBTOTAL 05
| TOTAL GERAL COM BDI | [6 empty] | 0 | 0 | 0 | 0
NOTAS:
O ITEM 04.02.01, ESTRUTURA METÁLICA, FOI CONSIDERADO O PREÇO DE REFERENCIA DER/ES EDIFICAÇÕES, VISTO QUE O PREÇO DE REFERENCIA ADOTADO É COMPATIVEL COM AS COTAÇÕES DE MERCADO REALIZADAS, VISANDO ASSIM TAMBÉM, ATENDER A RESOLUÇÃO TCE Nº 366, DE 22 DE NOVEMBRO DE 2022
A SUBSTITUÇÃO/REFORÇO DAS PEÇAS METÁLICA DA COBERTURA DEVERÁ SER AVALIADA POR PROFISSIONAL INDICADO PELA FISCALIZAÇÃO.